## Sheet1
SOUPIS PRACÍ
Oprava tramvajového mostu ev.č. 2-001 přes řeku Ostravici
| Popis | MJ | Množství | Jednotková cena | Celková cena
Obnova PKO
1 | Otryskání ocelových konstrukcí třídy II povrch jemný a střední B na Sa 2 1/2 (mostovka) | m2 | 598 | 0 | 0
2 | Otryskání ocelových konstrukcí třídy II povrch jemný a střední B na Sa 2 1/2 (pochůzí plechy) | m2 | 437 | 0 | 0
3 | Otryskání ocelových konstrukcí třídy II povrch jemný a střední B na Sa 2 1/2 (pojistné úhelníky se stoličkami) | m2 | 139 | 0 | 0
4 | Otryskání ocelových konstrukcí třídy II povrch jemný a střední B na Sa 2 1/2 (mostní zábradlí) | m | 196 | 0 | 0
5 | Čištění mechanizované ocelových konstrukcí třídy II B na St 3 | m2 | 68.5 | 0 | 0
6 | Odstranění nečistot z povrchu oceli ometením nebo ofoukání nebo vysátím (mostovka,mostní zábradlí,pojistné úhelníky,pochůzí plechy) | cel | 1 | 0 | 0
7 | Zhotovení nátěru ocelových konstrukcí třídy II 3 vrstvého - základního, mezivrstvy a vrchního včetně materiálu (mostovka) | m2 | 598 | 0 | 0
8 | Zhotovení nátěru ocelových konstrukcí třídy II 3 vrstvého - základního, mezivrstvy a vrchního včetně materiálu (pochůzí plechy) | m2 | 437 | 0 | 0
9 | Zhotovení nátěru ocelových konstrukcí třídy II 3 vrstvého - základního, mezivrstvy a vrchního včetně materiálu (pojistné úhelníky se stoličkami) | m2 | 139 | 0 | 0
10 | Zhotovení nátěru ocelových konstrukcí třídy II 3 vrstvého - základního, mezivrstvy a vrchního včetně materiálu (mostní zábradlí) | m | 196 | 0 | 0
11 | Demontáž, odvoz a úschova + montáž pochůzích plechů a pojistných úhelníků na horní části nosné konstrukce – mostovce (dodávka nového spojovacího materiálu dle potřeby) | cel | 1 | 0 | 0
12 | Poplatek za uložení odpadu na skládce (skládkovné), vč. naložení, odvozu, složení | t | 2 | 0 | 0
13 | Ostatní náklady - lešení, vázací prostředky, plachtování, zakrývání, úklid apod. | cel | 1 | 0 | 0
14 | Zřízení norné stěny po dobu po dobu realizace opravy mostu včetně jejího odstranění | cel | 1 | 0 | 0
15 | Úprava odvodňovacích otvorů v mostovce (odstranění sítek) | ks | 48 | 0 | 0
Sanace opěr a podpěr
16 | Tryskání povrchu pískem nebo otryskání vodním paprskem 800 bar | m2 | 422 | 0 | 0
17 | Odstranění degradovaného betonu tl do 5 cm ručně | m2 | 40 | 0 | 0
18 | Estetizace a sanace říms - obrub (tryskání, dobetonování, sanace bet. povrchů, nátěr) | m2 | 10 | 0 | 0
19 | Očištění povrchu tlakovou vodou | m2 | 432 | 0 | 0
20 | Injektáž trhlin pružnou polyuretanovou pryskyřicí, včetně materiálu a práce | m | 40 | 0 | 0
21 | Sanace spár na římsách a závěrných zídkách trvale pružným tmelem, včetně materiálu a práce | m | 35 | 0 | 0
22 | Pasivace obnažené výztuže | m | 60 | 0 | 0
23 | Spojovací můstek, vč. materiálu a práce | m2 | 432 | 0 | 0
24 | Reprofilace sanačními maltami, vč. materiálu a práce | m2 | 60 | 0 | 0
25 | Tenkovrstvá malta pro sanaci betonových povrchů, vč. materiálu a práce | m2 | 100 | 0 | 0
26 | Ochranný izolační systém pro zvýšení vodonepropustnosti betonu | m2 | 432 | 0 | 0
27 | Ochranný nátěr na betonové konstrukce | m2 | 432 | 0 | 0
28 | Poplatek za uložení odpadu na skládce (skládkovné), vč. naložení, odvozu, složení | t | 5 | 0 | 0
29 | Ostatní náklady - lešení, vázací prostředky, plachtování, zakrývání, úklid apod. | cel | 1 | 0 | 0
30 | Poplatky za zábory ploch | cel | 1 | 0 | 0
31 | Zařízení staveniště | cel | 1 | 0 | 0
32 | Náklady na zajištění BOZP a náklady k zabránění vzniku ekologických škod | cel | 1 | 0 | 0
33 | Vypracování a schválení havarijního plánu stavby /před zahájením prací/ | cel | 1 | 0 | 0
34 | Závěrečná zpráva kvality | cel | 1 | 0 | 0
| Celkem |  |  |  | 0