## VTP - Trolejbus 12m s TB
Příloha č. 19 ZD - Vybrané technické parametry
Vybrané technické parametry - parciální trolejbus
P.č. | Technické parametry | Hodnoty parametru | Body | Hodnoty uchazeče | Odkaz na nabídku
1. | Maximální počet sedadel přístupných z plně nízkopodlažní části bez jakéhokoliv stupínku či podesty | Nejvhodnější nabídce, tj. nabídce, která bude obsahovat nejvyšší počet sedadel přístupných z plně nízkopodlažní části bez jakéhokoliv stupínku či podesty bude přiděleno 20 bodů. Dalším nabídkám bude bodová hodnota v uvedených parametrech vypočtena tak, že hodnocená nabídka získá bodovou hodnotu, která vznikne násobkem 20 a poměru hodnoty hodnocené nabídky k nejvhodnější nabídce v uvedeném parametru (sub-subkritériu). | 20
2. | Počet sklopných sedadel z počtu nízkopodlažních sedadel | 0 % sedadel | 10
|  | 01 – 20 % sedadel | 8
|  | 21 – 40 % sedadel | 6
|  | 41 – 60 % sedadel | 4
|  | 61 % - 80% sedadel | 2
|  | 81 – 100 % | 0
3. | Šířka předních dveří (mm) | 1200 a více mm | 20
|  | 1100 – 1199 mm | 16
|  | 1000 – 1099 mm | 12
|  | 900 – 999 mm | 8
|  | 800 – 899 mm | 4
4. | Rozměr pneumatik | Rozměr 275/70 R 22,5 | 5
|  | jiný rozměr | 2
5. | Umístění plošiny | V prostoru druhých dveří | 20
|  | Jinde | 0
6. | Trakční motor | asynchronní | 10
|  | synchronní | 0
7. | Pomocné pohony | asynchronní | 5
|  | stejnosměrné | 0
8. | Pohotovostní hmotnost (prázdného) vozidla (kg) | méně než 12 299 | 10
|  | 12 300 - 13 600 | 5
|  | 13 601 - více | 0
Maximální možný počet bodů (Hodnoty uchazeče) |  |  | 100
Uchazečem získané body (Hodnoty uchazeče).
Uchazeč do kolonky "Odkaz na nabídku" uvede č. přílohy a daný bod, kde si může zadavatel ověřit uchazečem nabídnutý daný technický parametr.
…………………………………
podpis oprávněné osovy uchazeče