## 2016-032 - Krycí list rozpočtu
KRYCÍ LIST ROZPOČTU
| Název stavby |  |  | Rekonstrukce trakční měnírny Michálkovice | [7 empty] | JKSO
| Název objektu | [10 empty] | EČO
[12 empty] | Místo |  | Ostrava
[12 empty] | IČ |  | DIČ
| Objednatel |  |  | Dopravní podnik Ostrava a.s.
Projektant
Zhotovitel
| Zpracoval |  |  | RPE, s.r.o., Heršpická 993/11b, 63900 Brno-Štýřice
|  |  |  | Rozpočet číslo | [7 empty] | Dne
03.02.2016
Měrné a účelové jednotky
Počet |  |  |  | Náklady / 1 m.j. | Počet |  |  | Náklady / 1 m.j. | Počet |  |  |  |  | Náklady / 1 m.j.
|  |  | 0 | 0 |  |  | 0 | 0 |  |  |  |  | 0 |  | 0
|  |  |  | Rozpočtové náklady v |  |  |  | CZK
A |  | Základní rozp. náklady |  |  | B |  | Doplňkové náklady |  | C |  | Náklady na umístění stavby
1 | HSV |  | Dodávky | 0 | 8 | Práce přesčas |  | 0 | 13 | Zařízení staveniště |  |  |  |  | 0
2 |  |  | Montáž | 0 | 9 | Bez pevné podl. |  | 0 | 14 | Projektové práce |  |  |  |  | 0
3 | PSV |  | Dodávky | 0 | 10 | Kulturní památka |  | 0 | 15 | Územní vlivy |  |  |  |  | 0
4 |  |  | Montáž | 0 | 11 |  |  | 0 | 16 | Provozní vlivy |  |  |  |  | 0
5 | "M" |  | Dodávky | 0 |  |  |  |  | 17 | Jiné VRN |  |  |  |  | 0
6 |  |  | Montáž | 0 |  |  |  |  | 18 | VRN z rozpočtu |  |  |  |  | 0
7 | ZRN (ř. 1-6) |  |  | 0 | 12 | DN (ř. 8-11) |  |  | 19 | VRN (ř. 13-18) |  |  |  |  | 0
20 | HZS |  |  | 0 | 21 | Kompl. činnost |  | 0 | 22 | Ostatní náklady |  |  |  |  | 0
|  | Projektant, Zhotovitel, Objednatel | [6 empty] | D |  | Celkem bez DPH |  |  |  | 0
[10 empty] | DPH |  | % |  | Základ daně | DPH celkem
[10 empty] | snížená |  | 15 | 0 |  | 0
[10 empty] | základní |  | 21 | 0 |  | 0
[10 empty] | Cena s DPH |  |  |  |  | 0
[9 empty] | E |  | Přípočty a odpočty
[10 empty] | Dodá zadavatel |  |  |  |  | 0
[10 empty] | Klouzavá doložka |  |  |  |  | 0
[10 empty] | Zvýhodnění |  |  |  |  | 0

## 1 - Kr_101
KRYCÍ LIST ROZPOČTU
| Název stavby |  |  | Rekonstrukce trakční měnírny Michálkovice | [7 empty] | JKSO
| Název objektu |  |  | PS101 - Rozvodna 22kV | [7 empty] | EČO
[12 empty] | Místo |  | Ostrava
[12 empty] | IČ |  | DIČ
| Objednatel |  |  | Dopravní podnik Ostrava a.s.
Projektant
Zhotovitel
| Zpracoval |  |  | RPE, s.r.o., Heršpická 993/11b, 63900 Brno-Štýřice
|  |  |  | Rozpočet číslo | [7 empty] | Dne
03.02.2016
Měrné a účelové jednotky
Počet |  |  |  | Náklady / 1 m.j. | Počet |  |  | Náklady / 1 m.j. | Počet |  |  |  |  | Náklady / 1 m.j.
|  |  | 0 | 0 |  |  | 0 | 0 |  |  |  |  | 0 |  | 0
|  |  |  | Rozpočtové náklady v |  |  |  | CZK
A |  | Základní rozp. náklady |  |  | B |  | Doplňkové náklady |  | C |  | Náklady na umístění stavby
1 | HSV |  | Dodávky | 0 | 8 | Práce přesčas |  | 0 | 13 | Zařízení staveniště |  |  |  |  | 0
2 |  |  | Montáž | 0 | 9 | Bez pevné podl. |  | 0 | 14 | Projektové práce |  |  |  |  | 0
3 | PSV |  | Dodávky | 0 | 10 | Kulturní památka |  | 0 | 15 | Územní vlivy |  |  |  |  | 0
4 |  |  | Montáž | 0 | 11 |  |  | 0 | 16 | Provozní vlivy |  |  |  |  | 0
5 | "M" |  | Dodávky | 0 |  |  |  |  | 17 | Jiné VRN |  |  |  |  | 0
6 |  |  | Montáž | 0 |  |  |  |  | 18 | VRN z rozpočtu |  |  |  |  | 0
7 | ZRN (ř. 1-6) |  |  | 0 | 12 | DN (ř. 8-11) |  |  | 19 | VRN (ř. 13-18) |  |  |  |  | 0
20 | HZS |  |  | 0 | 21 | Kompl. činnost |  | 0 | 22 | Ostatní náklady |  |  |  |  | 0
|  | Projektant, Zhotovitel, Objednatel | [6 empty] | D |  | Celkem bez DPH |  |  |  | 0
[10 empty] | DPH |  | % |  | Základ daně | DPH celkem
[10 empty] | snížená |  | 15 | 0 |  | 0
[10 empty] | základní |  | 21 | 0 |  | 0
[10 empty] | Cena s DPH |  |  |  |  | 0
[9 empty] | E |  | Přípočty a odpočty
[10 empty] | Dodá zadavatel |  |  |  |  | 0
[10 empty] | Klouzavá doložka |  |  |  |  | 0
[10 empty] | Zvýhodnění |  |  |  |  | 0

## 101_1_společný
ROZPOČET
Stavba: Rekonstrukce trakční měnírny Michálkovice
Objekt: PS101 - Rozvodna 22kV
Objednatel: Dopravní podnik Ostrava a.s.
Zhotovitel: | [5 empty] | Zpracoval: RPE, s.r.o.
Místo: Ostrava | [5 empty] | Datum: 3.2.2016
Č. | Kód položky | Popis | MJ | Množství celkem | Cena jednotková | Cena celkem
1 | 2 | 3 | 4 | 5 | 6 | 7
| M | Práce a dodávky M |  |  |  | 0
| 58-M | Revize vyhrazených technických zařízení |  |  |  | 0
12 | 580106019 | Zkouška zvýšeným napětím | měření | 1 |  | 0
| HZS | Hodinové zúčtovací sazby |  |  |  | 0
1 | HZS3132 | Hodinová zúčtovací sazba elektromontér VN a VVN odborný | hod | 300 |  | 0
2 | HZS4212 | Hodinová zúčtovací sazba revizní technik specialista | hod | 12 |  | 0
3 | HZS4301X | Hodinová zúčtovací sazba demontáže | hod | 40 |  | 0
| VRN | Vedlejší rozpočtové náklady |  |  |  | 0
| VRN1 | Průzkumné, geodetické a projektové práce |  |  |  | 0
4 | 013244000 | Dokumentace pro provádění stavby | sada | 1 |  | 0
5 | 013254000 | Dokumentace skutečného provedení stavby | sada | 1 |  | 0
| VRN3 | Zařízení staveniště |  |  |  | 0
6 | 034002000 | Zabezpečení staveniště | sada | 1 |  | 0
| VRN4 | Inženýrská činnost |  |  |  | 0
7 | 043103001X | Zkoušky bez rozlišení | sada | 1 |  | 0
| VRN9 | Ostatní náklady |  |  |  | 0
9 | 091003102X | Zkratovací souprava nebo vozíky ve skříních | ks | 1 |  | 0
10 | 092103001 | Náklady na zkušební provoz | hod | 40 |  | 0
11 | 092104001X | Průkaz způsobilosti | sada | 1 |  | 0
13 | 092104011X | Odvoz demontované technologie a ekologická likvidace | sada | 1 |  | 0
|  | Celkem |  |  |  | 0

## 101_2_hl.přípojnice
ROZPOČET
Stavba: Rekonstrukce trakční měnírny Michálkovice
Objekt: PS101 - Rozvodna 22kV
Část: |  | hlavní přípojnice
Objednatel: Dopravní podnik Ostrava a.s.
Zhotovitel: | [5 empty] | Zpracoval: RPE, s.r.o.
Místo: Ostrava | [5 empty] | Datum: 11.2.2016
Č. | Kód položky | Popis | MJ | Množství celkem | Cena jednotková | Cena celkem
1 | 2 | 3 | 4 | 5 | 6 | 7
| PSV | Práce a dodávky PSV |  | 0 | 0 | 0
| 746 | Elektromontáže - soubory pro vodiče |  |  | 0 | 0
13 | 746711422 | Montáž podpěrka venkovní do 22 kV s paticí na čtyři šrouby | kus | 18 |  | 0
14 | 549420201X | podpěrka staniční, mechanická pevnost 4kN | 100 kus | 18 |  | 0
| 783 | Dokončovací práce - nátěry |  |  |  | 0
15 | 783902110 | Nátěry kovových konstrukcí elektrických zařízení jednosložkové základní | m2 | 8 |  | 0
16 | 246215110 | barva syntetická šedá 0110 S 2000 SYNOREX (á 10 kg) | kg | 1 |  | 0
17 | 783902120 | Nátěry kovových konstrukcí elektrických zařízení jednosložkové krycí | m2 | 35 |  | 0
18 | 246216710 | email syntetický univerzální INDUSTRIT 1100 šedý S 2013 (á 9 kg) | kg | 1 |  | 0
19 | 246216700 | email syntetický univerzální INDUSTRIT 1000 bílý S 2013 (á 9 kg) | kg | 3 |  | 0
20 | 246216900 | email syntetický univerzální INDUSTRIT 6201 žluť chromová S 2013 (á 9 kg) | kg | 0.25 |  | 0
21 | 246216870 | email syntetický univerzální INDUSTRIT 7550 oranž návěštní S 2013 (á 9 kg) | kg | 3 |  | 0
22 | 246216890 | email syntetický univerzální INDUSTRIT 5300 zelená návěštní S 2013 (á 9 kg) | kg | 0.25 |  | 0
23 | 246420300 | ředidlo olejo-syntetické k nanášení štětcem S 6006 | kg | 2 |  | 0
| M | Práce a dodávky M |  | 0 | 0 | 0
| 21-M | Elektromontáže |  |  | 0 | 0
7 | 210020621X | Montáž pomocné ocelové konstrukce pod podpěrky | m | 5 |  | 0
8 | 154255401X | profil ocel U6,5 ohýbaný | kg | 29.2 |  | 0
9 | 210020622X | Montáž pomocné ocelové konstrukce pod uchycení MTP | m | 2.8 |  | 0
10 | 154255401X | profil ocel U6,5 ohýbaný | kg | 16.352 |  | 0
1 | 210070302 | Montáž vodičů Al holých vedení spojovací z tyčí do 40x5 mm | m | 30 |  | 0
2 | 194136401X | tyč plochá Al 40x5 mm | kg | 16.2 |  | 0
3 | 210070501 | Montáž podpěrek držáků Al nebo Cu pasu | kus | 15 |  | 0
4 | 354319381X | držák pro 1 Al pás 40x5 ležatý pevně uložený | kus | 15 |  | 0
27 | 34576001X | pomocný instalační materiál | sada | 1 |  | 0
5 | 210070501 | Montáž podpěrek držáků Al nebo Cu pasu | kus | 3 |  | 0
6 | 354319382X | držák pro 1 Al pás 40x5 stojatý pevně uložený | kus | 3 |  | 0
11 | 210170307 | Montáž transformátorů měřících proudových vn | kus | 3 |  | 0
12 | 391331401X | měřící trafo proudu průchozí 25/5/5A | kus | 3 |  | 0
24 | 210220001 | Montáž uzemňovacího vedení vodičů FeZn pomocí svorek na povrchu páskou do 120 mm2 | m | 3 |  | 0
25 | 354420620 | pás zemnící 30 x 4 mm FeZn | kg | 2.85 |  | 0
26 | 354416600 | podpěra vedení PV44 FeZn na konstrukce pro zemní pásek 30x4 | kus | 6 |  | 0
|  | Celkem |  |  |  | 0

## 101_3_kobka 1
ROZPOČET
Stavba: Rekonstrukce trakční měnírny Michálkovice
Objekt: PS101 - Rozvodna 22kV
Část: |  | kobka č. K1
Objednatel: Dopravní podnik Ostrava a.s.
Zhotovitel: | [5 empty] | Zpracoval: RPE, s.r.o.
Místo: Ostrava | [5 empty] | Datum: 11.2.2016
Č. | Kód položky | Popis | MJ | Množství celkem | Cena jednotková | Cena celkem
1 | 2 | 3 | 4 | 5 | 6 | 7
| PSV | Práce a dodávky PSV |  | 0 | 0 | 0
| 747 | Elektromontáže - kompletace rozvodů |  |  | 0 | 0
30 | 747214210 | Montáž pojistka odpojovací do 22 kV pohon ruční se zapojením vodičů | kus | 1 |  | 0
31 | 358214311X | vnitřní trojpólový odpojovač s ručním pohonem vlevo, p.k. 630A, 22kV, 25kA | kus | 1 |  | 0
32 | 747233701X | Montáž vakuového vypínače | kus | 1 |  | 0
33 | 358229801X | modul s vakuovým vypínačem 630A | kus | 1 |  | 0
| 783 | Dokončovací práce - nátěry |  |  |  | 0
1 | 783902110 | Nátěry kovových konstrukcí elektrických zařízení jednosložkové základní | m2 | 8 |  | 0
2 | 246215110 | barva syntetická šedá 0110 S 2000 SYNOREX (á 10 kg) | kg | 1 |  | 0
3 | 783902120 | Nátěry kovových konstrukcí elektrických zařízení jednosložkové krycí | m2 | 35 |  | 0
4 | 246216710 | email syntetický univerzální INDUSTRIT 1100 šedý S 2013 (á 9 kg) | kg | 1 |  | 0
5 | 246216700 | email syntetický univerzální INDUSTRIT 1000 bílý S 2013 (á 9 kg) | kg | 5 |  | 0
6 | 246216900 | email syntetický univerzální INDUSTRIT 6201 žluť chromová S 2013 (á 9 kg) | kg | 0.25 |  | 0
7 | 246216870 | email syntetický univerzální INDUSTRIT 7550 oranž návěštní S 2013 (á 9 kg) | kg | 2 |  | 0
8 | 246216890 | email syntetický univerzální INDUSTRIT 5300 zelená návěštní S 2013 (á 9 kg) | kg | 0.25 |  | 0
9 | 246420300 | ředidlo olejo-syntetické k nanášení štětcem S 6006 | kg | 2 |  | 0
79 | 138921111X | oplechování (krytí min. IP20) včetně zhotovení otvorů pro přístroje a uchycení na ocelové konstrukce, povrchová úprava lakováním, nátěr RAL7035 (š/v/tl)– 1500x670x2mm , 1920x490x2mm | sada | 1 |  | 0
| M | Práce a dodávky M |  | 0 | 0 | 0
| 21-M | Elektromontáže |  |  | 0 | 0
10 | 210020621X | Montáž pomocné ocelové konstrukce pod podpěrky | m | 12 |  | 0
11 | 154255401X | profil ocel U6,5 ohýbaný | kg | 70.08 |  | 0
12 | 210020623X | Montáž pomocné ocelové konstrukce pod vypínačový modul | m | 9.1 |  | 0
13 | 154255401X | profil ocel U6,5 ohýbaný | kg | 53.144 |  | 0
80 | 210020951 | Montáž tabulky výstražné smaltované formát A3 až A4 | kus | 3 |  | 0
81 | 735345111X | bezpečnostní tabulka - Trojkombinace - vysoké napětí! | kus | 1 |  | 0
82 | 735345112X | bezpečnostní tabulka - Vysoké napětí, životu nebezpečno! | kus | 1 |  | 0
83 | 735345113X | bezpečnostní tabulky - Pozor! Zpětný proud | kus | 1 |  | 0
14 | 210070302 | Montáž vodičů Al holých vedení spojovací z tyčí do 40x5 mm | m | 15 |  | 0
15 | 194136401X | tyč plochá Al 40x5 mm | kg | 8.1 |  | 0
16 | 34576001X | pomocný instalační materiál | sada | 1 |  | 0
48 | 210100096 | Ukončení vodičů na svorkovnici s otevřením a uzavřením krytu včetně zapojení průřezu žíly do 2,5mm2 | kus | 22 |  | 0
49 | 354311651X | svorka univerzální 2,5 mm2 | kus | 22 |  | 0
50 | 210100098 | Ukončení vodičů na svorkovnici s otevřením a uzavřením krytu včetně zapojení průřezu žíly do 6 mm2 | kus | 17 |  | 0
51 | 354311652X | svorka univerzální 6 mm2 | kus | 17 |  | 0
73 | 210100171 | Ukončení kabelů smršťovací záklopkou nebo páskou se zapojením bez letování žíly do 2x4 mm2 | kus | 6 |  | 0
75 | 210100172 | Ukončení kabelů smršťovací záklopkou nebo páskou se zapojením bez letování žíly do 2x6 mm2 | kus | 2 |  | 0
74 | 210100194 | Ukončení kabelů smršťovací záklopkou nebo páskou se zapojením bez letování žíly do 4x4 mm2 | kus | 4 |  | 0
76 | 210100501 | Ukončení kabelů smršťovací záklopkou nebo páskou se zapojením a letováním žíly do 2x1,5 mm2 | kus | 4 |  | 0
84 | 210100503 | Ukončení kabelů smršťovací záklopkou nebo páskou se zapojením a letováním žíly do 4x1,5 mm2 | kus | 2 |  | 0
52 | 210110512 | Montáž spínač nn vestavný vačkový S v krytu 25 A - VP nebo VL 03 až 06 se zapojením vodičů | kus | 1 |  | 0
53 | 358121001X | paketový přepínač 4k, 24VDC, 5A | kus | 1 |  | 0
38 | 210120431 | Montáž jističů dvoupólových nn do 25 A bez krytu | kus | 1 |  | 0
39 | 358222270 | jistič 1pólový pro stejnosměrný proud, DC 6B/1 | kus | 1 |  | 0
40 | 210120431 | Montáž jističů dvoupólových nn do 25 A bez krytu | kus | 1 |  | 0
41 | 358222290 | jistič 1pólový pro stejnosměrný proud, DC 10B/1 | kus | 1 |  | 0
34 | 210122103X | Montáž omezovače přepětí na nosnou konstrukci | kus | 3 |  | 0
35 | 358895102X | omezovač přepětína nosnou konstrukci | kus | 3 |  | 0
17 | 210123001X | Montáž nadproudové ochrany vn | kus | 1 |  | 0
18 | 358249001X | nadproudová časová ochrana třífázová, In=5A, 24VDC | kus | 1 |  | 0
54 | 210140051X | Montáž hlavic ovládacích nebo signálních ovladačů | kus | 7 |  | 0
55 | 345181401X | LED signálka 24VDC | kus | 7 |  | 0
56 | 210140201 | Montáž a zapojení kompletů jednotlačítkových ovladačů | kus | 2 |  | 0
57 | 345354001X | tlačítkový ovladač, 2 kontakty, komplet | kus | 2 |  | 0
42 | 210150053 | Montáž relé pomocných vestavných v krytu s kontakty 2P | kus | 2 |  | 0
43 | 358352027X | Relé 110VAC, 2p včetně patice a příslušenství | kus | 2 |  | 0
44 | 210150053 | Montáž relé pomocných vestavných v krytu s kontakty 2P | kus | 8 |  | 0
45 | 358352021X | Relé 24VDC, 2p včetně patice a příslušenství | kus | 8 |  | 0
46 | 210150481 | Montáž relé časových typ TK, TX, RT, RP bez zapojení | kus | 1 |  | 0
47 | 358352010X | relé časové ZR, c.230VAC, 1P, 8h | kus | 1 |  | 0
19 | 210160121 | Montáž ampérmetrů | kus | 3 |  | 0
77 | 210100503 | Ukončení kabelů smršťovací záklopkou nebo páskou se zapojením a letováním žíly do 4x1,5 mm2 | kus | 2 |  | 0
20 | 391331407X | ampérmetr elektromagnetický 96x96mm, 200/5A | kus | 3 |  | 0
21 | 210160141 | Montáž voltmetrů a wattmetrů | kus | 2 |  | 0
22 | 391331405X | voltmetr elektromagnetický 96x96mm, 22kV/100V | kus | 2 |  | 0
23 | 210170307 | Montáž transformátorů měřících proudových vn | kus | 3 |  | 0
24 | 391331402X | měřící trafo proudu 200/5/5A | kus | 3 |  | 0
36 | 210170352 | Montáž transformátorů měřících napěťových nn typ UNO, EVO | kus | 2 |  | 0
37 | 391331403X | měřící trafo napětí 22/0,1/odm.3/0,1/3kV, pojistka 300mA | kus | 2 |  | 0
25 | 210190002 | Montáž rozvodnic běžných oceloplechových nebo plastových do 50 kg | kus | 2 |  | 0
26 | 357138601X | rozvodnice oceloplechová 1500/180/670mm, IP40 | kus | 1 |  | 0
78 | 357138602X | rozvodnice oceloplechová 500/180/600mm, IP40 | kus | 1 |  | 0
27 | 210220001 | Montáž uzemňovacího vedení vodičů FeZn pomocí svorek na povrchu páskou do 120 mm2 | m | 6 |  | 0
28 | 354420620 | pás zemnící 30 x 4 mm FeZn | kg | 5.7 |  | 0
29 | 354416600 | podpěra vedení PV44 FeZn na konstrukce pro zemní pásek 30x4 | kus | 12 |  | 0
87 | 210220441X | Montáž zkratovacího bodu | kus | 3 |  | 0
88 | 354418661X | kulový zkratovací bod, přímý, šikmý, vnitřní závit M10-M16 | kus | 3 |  | 0
60 | 210810001 | Montáž měděných kabelů CYKY, CYKYD, CYKYDY, NYM, NYY, YSLY 750 V 2x1,5 mm2 uložených volně | m | 24 |  | 0
61 | 341110050 | kabel silový s Cu jádrem CYKY 2x1,5 mm2 | m | 24 |  | 0
62 | 210810002 | Montáž měděných kabelů CYKY, CYKYD, CYKYDY, NYM, NYY, YSLY 750 V 2x2,5 mm2 uložených volně | m | 10 |  | 0
63 | 341110060 | kabel silový s Cu jádrem CYKY 2x2,5 mm2 | m | 10 |  | 0
58 | 210810004 | Montáž měděných kabelů CYKY, CYKYD, CYKYDY, NYM, NYY, YSLY 750 V 2x6 mm2 uložených volně | m | 12 |  | 0
59 | 341110180 | kabel silový s Cu jádrem CYKY 2x6 mm2 | m | 12 |  | 0
64 | 210810011 | Montáž měděných kabelů CYKY, CYKYD, CYKYDY, NYM, NYY, YSLY 750 V 4x4 mm2 uložených volně | m | 10 |  | 0
65 | 341110680 | kabel silový s Cu jádrem CYKY 4x4 mm2 | m | 10 |  | 0
66 | 210860201 | Montáž měděných kabelů speciálních JYTY s Al folií 2x1 mm uložených volně | m | 28 |  | 0
67 | 341215500 | kabel sdělovací JYTY Al laminovanou fólií 2x1 mm | m | 28 |  | 0
68 | 210860202 | Montáž měděných kabelů speciálních JYTY s Al folií 4x1 mm uložených volně | m | 24 |  | 0
69 | 341215550 | kabel sdělovací JYTY Al laminovanou fólií 4x1 mm | m | 24 |  | 0
85 | 7594405105 | Montáž součástí snímačů polohy dveří | kus | 1 |  | 0
86 | 7491000352 | spínač koncové polohy dveří 230V,10A | kus | 1 |  | 0
| 22-M | Montáže technologických zařízení pro dopravní stavby |  |  |  | 0
70 | 220280222 | Montáž kabely bytové uložené v trubkách nebo lištách SYKFY 10 x 2 x 0,5 mm | m | 24 |  | 0
71 | 341210560 | kabel sdělovací s Cu jádrem SYKFY 10x2x0,5 mm S | m | 24 |  | 0
72 | 220300703 | Ukončení stíněného kabelu v zařízení do 10 P 0,5 | kus | 2 |  | 0
|  | Celkem |  |  |  | 0

## 101_4_kobka 2
ROZPOČET
Stavba: Rekonstrukce trakční měnírny Michálkovice
Objekt: PS101 - Rozvodna 22kV
Část: |  | kobka č. K2
Objednatel: Dopravní podnik Ostrava a.s.
Zhotovitel: | [5 empty] | Zpracoval: RPE, s.r.o.
Místo: Ostrava | [5 empty] | Datum: 11.2.2016
Č. | Kód položky | Popis | MJ | Množství celkem | Cena jednotková | Cena celkem
1 | 2 | 3 | 4 | 5 | 6 | 7
| PSV | Práce a dodávky PSV |  | 0 | 0 | 0
| 747 | Elektromontáže - kompletace rozvodů |  |  | 0 | 0
1 | 747214210 | Montáž pojistka odpojovací do 22 kV pohon ruční se zapojením vodičů | kus | 1 |  | 0
2 | 358214311X | vnitřní trojpólový odpojovač s ručním pohonem vlevo, p.k. 630A, 22kV, 25kA | kus | 1 |  | 0
3 | 747233701X | Montáž vakuového vypínače | kus | 1 |  | 0
4 | 358229801X | modul s vakuovým vypínačem 630A | kus | 1 |  | 0
| 783 | Dokončovací práce - nátěry |  |  |  | 0
5 | 783902110 | Nátěry kovových konstrukcí elektrických zařízení jednosložkové základní | m2 | 8 |  | 0
6 | 246215110 | barva syntetická šedá 0110 S 2000 SYNOREX (á 10 kg) | kg | 1 |  | 0
7 | 783902120 | Nátěry kovových konstrukcí elektrických zařízení jednosložkové krycí | m2 | 35 |  | 0
8 | 246216710 | email syntetický univerzální INDUSTRIT 1100 šedý S 2013 (á 9 kg) | kg | 1 |  | 0
9 | 246216700 | email syntetický univerzální INDUSTRIT 1000 bílý S 2013 (á 9 kg) | kg | 5 |  | 0
10 | 246216900 | email syntetický univerzální INDUSTRIT 6201 žluť chromová S 2013 (á 9 kg) | kg | 0.25 |  | 0
11 | 246216870 | email syntetický univerzální INDUSTRIT 7550 oranž návěštní S 2013 (á 9 kg) | kg | 2 |  | 0
12 | 246216890 | email syntetický univerzální INDUSTRIT 5300 zelená návěštní S 2013 (á 9 kg) | kg | 0.25 |  | 0
13 | 246420300 | ředidlo olejo-syntetické k nanášení štětcem S 6006 | kg | 2 |  | 0
81 | 138921111X | oplechování (krytí min. IP20) včetně zhotovení otvorů pro přístroje a uchycení na ocelové konstrukce, povrchová úprava lakováním, nátěr RAL7035 (š/v/tl)– 1500x670x2mm , 1920x490x2mm | sada | 1 |  | 0
| M | Práce a dodávky M |  | 0 | 0 | 0
| 21-M | Elektromontáže |  |  | 0 | 0
14 | 210020621X | Montáž pomocné ocelové konstrukce pod podpěrky | m | 12 |  | 0
15 | 154255401X | profil ocel U6,5 ohýbaný | kg | 70.08 |  | 0
16 | 210020623X | Montáž pomocné ocelové konstrukce pro vypínačový modul | m | 9.1 |  | 0
17 | 154255401X | profil ocel U6,5 ohýbaný | kg | 53.144 |  | 0
82 | 210020951 | Montáž tabulky výstražné smaltované formát A3 až A4 | kus | 3 |  | 0
83 | 735345111X | bezpečnostní tabulka - Trojkombinace - vysoké napětí! | kus | 1 |  | 0
84 | 735345112X | bezpečnostní tabulka - Vysoké napětí, životu nebezpečno! | kus | 1 |  | 0
85 | 735345113X | bezpečnostní tabulky - Pozor! Zpětný proud | kus | 1 |  | 0
18 | 210070302 | Montáž vodičů Al holých vedení spojovací z tyčí do 40x5 mm | m | 15 |  | 0
19 | 194136401X | tyč plochá Al 40x5 mm | kg | 8.1 |  | 0
20 | 34576001X | pomocný instalační materiál | sada | 1 |  | 0
21 | 210100096 | Ukončení vodičů na svorkovnici s otevřením a uzavřením krytu včetně zapojení průřezu žíly do 2,5mm2 | kus | 22 |  | 0
22 | 354311651X | svorka univerzální 2,5 mm2 | kus | 22 |  | 0
23 | 210100098 | Ukončení vodičů na svorkovnici s otevřením a uzavřením krytu včetně zapojení průřezu žíly do 6 mm2 | kus | 17 |  | 0
24 | 354311652X | svorka univerzální 6 mm2 | kus | 17 |  | 0
25 | 210100171 | Ukončení kabelů smršťovací záklopkou nebo páskou se zapojením bez letování žíly do 2x4 mm2 | kus | 6 |  | 0
26 | 210100172 | Ukončení kabelů smršťovací záklopkou nebo páskou se zapojením bez letování žíly do 2x6 mm2 | kus | 2 |  | 0
27 | 210100194 | Ukončení kabelů smršťovací záklopkou nebo páskou se zapojením bez letování žíly do 4x4 mm2 | kus | 4 |  | 0
76 | 210100501 | Ukončení kabelů smršťovací záklopkou nebo páskou se zapojením a letováním žíly do 2x1,5 mm2 | kus | 4 |  | 0
77 | 210100503 | Ukončení kabelů smršťovací záklopkou nebo páskou se zapojením a letováním žíly do 4x1,5 mm2 | kus | 2 |  | 0
28 | 210110512 | Montáž spínač nn vestavný vačkový S v krytu 25 A - VP nebo VL 03 až 06 se zapojením vodičů | kus | 1 |  | 0
29 | 358121001X | paketový přepínač 4k, 24VDC, 5A | kus | 1 |  | 0
30 | 210120431 | Montáž jističů dvoupólových nn do 25 A bez krytu | kus | 1 |  | 0
31 | 358222270 | jistič 1pólový pro stejnosměrný proud, DC 6B/1 | kus | 1 |  | 0
32 | 210120431 | Montáž jističů dvoupólových nn do 25 A bez krytu | kus | 1 |  | 0
33 | 358222290 | jistič 1pólový pro stejnosměrný proud, DC 10B/1 | kus | 1 |  | 0
34 | 210122103X | Montáž omezovače přepětí na nosnou konstrukci | kus | 3 |  | 0
35 | 358895102X | omezovač přepětína nosnou konstrukci | kus | 3 |  | 0
36 | 210123001X | Montáž nadproudové ochrany vn | kus | 1 |  | 0
37 | 358249001X | nadproudová časová ochrana třífázová, In=5A, 24VDC | kus | 1 |  | 0
38 | 210140051X | Montáž hlavic ovládacích nebo signálních ovladačů | kus | 7 |  | 0
39 | 345181401X | LED signálka 24VDC | kus | 7 |  | 0
40 | 210140201 | Montáž a zapojení kompletů jednotlačítkových ovladačů | kus | 2 |  | 0
41 | 345354001X | tlačítkový ovladač, 2 kontakty, komplet | kus | 2 |  | 0
42 | 210150053 | Montáž relé pomocných vestavných v krytu s kontakty 2P | kus | 2 |  | 0
43 | 358352027X | Relé 110VAC, 2p včetně patice a příslušenství | kus | 2 |  | 0
44 | 210150053 | Montáž relé pomocných vestavných v krytu s kontakty 2P | kus | 8 |  | 0
45 | 358352021X | Relé 24VDC, 2p včetně patice a příslušenství | kus | 8 |  | 0
46 | 210150481 | Montáž relé časových typ TK, TX, RT, RP bez zapojení | kus | 1 |  | 0
47 | 358352010X | relé časové ZR, c.230VAC, 1P, 8h | kus | 1 |  | 0
48 | 210160121 | Montáž ampérmetrů | kus | 3 |  | 0
49 | 391331407X | ampérmetr elektromagnetický 96x96mm, 200/5A | kus | 3 |  | 0
50 | 210160141 | Montáž voltmetrů a wattmetrů | kus | 2 |  | 0
51 | 391331405X | voltmetr elektromagnetický 96x96mm, 22kV/100V | kus | 2 |  | 0
52 | 210170307 | Montáž transformátorů měřících proudových vn | kus | 3 |  | 0
53 | 391331402X | měřící trafo proudu podpěrné 200/5/5A | kus | 3 |  | 0
54 | 210170352 | Montáž transformátorů měřících napěťových nn typ UNO, EVO | kus | 2 |  | 0
55 | 391331402X | měřící trafo napětí 22/0,1/odm.3/0,1/3kV, pojistka 300mA | kus | 2 |  | 0
78 | 210190002 | Montáž rozvodnic běžných oceloplechových nebo plastových do 50 kg | kus | 2 |  | 0
79 | 357138601X | rozvodnice oceloplechová 1500/180/670mm IP40 | kus | 1 |  | 0
80 | 357138602X | rozvodnice oceloplechová 500/180/600mm, IP40 | kus | 1 |  | 0
58 | 210220001 | Montáž uzemňovacího vedení vodičů FeZn pomocí svorek na povrchu páskou do 120 mm2 | m | 6 |  | 0
59 | 354420620 | pás zemnící 30 x 4 mm FeZn | kg | 5.7 |  | 0
60 | 354416600 | podpěra vedení PV44 FeZn na konstrukce pro zemní pásek 30x4 | kus | 12 |  | 0
88 | 210220441X | Montáž zkratovacího bodu | kus | 3 |  | 0
89 | 354418661X | kulový zkratovací bod, přímý, šikmý, vnitřní závit M10-M16 | kus | 3 |  | 0
61 | 210810001 | Montáž měděných kabelů CYKY, CYKYD, CYKYDY, NYM, NYY, YSLY 750 V 2x1,5 mm2 uložených volně | m | 23 |  | 0
62 | 341110050 | kabel silový s Cu jádrem CYKY 2x1,5 mm2 | m | 23 |  | 0
63 | 210810002 | Montáž měděných kabelů CYKY, CYKYD, CYKYDY, NYM, NYY, YSLY 750 V 2x2,5 mm2 uložených volně | m | 10 |  | 0
64 | 341110060 | kabel silový s Cu jádrem CYKY 2x2,5 mm2 | m | 10 |  | 0
65 | 210810004 | Montáž měděných kabelů CYKY, CYKYD, CYKYDY, NYM, NYY, YSLY 750 V 2x6 mm2 uložených volně | m | 11 |  | 0
66 | 341110180 | kabel silový s Cu jádrem CYKY 2x6 mm2 | m | 11 |  | 0
67 | 210810011 | Montáž měděných kabelů CYKY, CYKYD, CYKYDY, NYM, NYY, YSLY 750 V 4x4 mm2 uložených volně | m | 10 |  | 0
68 | 341110680 | kabel silový s Cu jádrem CYKY 4x4 mm2 | m | 10 |  | 0
69 | 210860201 | Montáž měděných kabelů speciálních JYTY s Al folií 2x1 mm uložených volně | m | 27 |  | 0
70 | 341215500 | kabel sdělovací JYTY Al laminovanou fólií 2x1 mm | m | 27 |  | 0
71 | 210860202 | Montáž měděných kabelů speciálních JYTY s Al folií 4x1 mm uložených volně | m | 23 |  | 0
72 | 341215550 | kabel sdělovací JYTY Al laminovanou fólií 4x1 mm | m | 23 |  | 0
86 | 7594405105 | Montáž součástí snímačů polohy dveří | kus | 1 |  | 0
87 | 7491000352 | spínač koncové polohy dveří 230V,10A | kus | 1 |  | 0
| 22-M | Montáže technologických zařízení pro dopravní stavby |  |  |  | 0
73 | 220280222 | Montáž kabely bytové uložené v trubkách nebo lištách SYKFY 10 x 2 x 0,5 mm | m | 23 |  | 0
74 | 341210560 | kabel sdělovací s Cu jádrem SYKFY 10x2x0,5 mm S | m | 23 |  | 0
75 | 220300703 | Ukončení stíněného kabelu v zařízení do 10 P 0,5 | kus | 2 |  | 0
|  | Celkem |  |  |  | 0

## 101_5_kobka 3
ROZPOČET
Stavba: Rekonstrukce trakční měnírny Michálkovice
Objekt: PS101 - Rozvodna 22kV
Část: |  | kobka č. K3
Objednatel: Dopravní podnik Ostrava a.s.
Zhotovitel: | [5 empty] | Zpracoval: RPE, s.r.o.
Místo: Ostrava | [5 empty] | Datum: 11.2.2016
Č. | Kód položky | Popis | MJ | Množství celkem | Cena jednotková | Cena celkem
1 | 2 | 3 | 4 | 5 | 6 | 7
| PSV | Práce a dodávky PSV |  | 0 | 0 | 0
| 747 | Elektromontáže - kompletace rozvodů |  |  | 0 | 0
1 | 747214210 | Montáž pojistka odpojovací do 22 kV pohon ruční se zapojením vodičů | kus | 1 |  | 0
2 | 358214311X | vnitřní trojpólový odpojovač s ručním pohonem vlevo, p.k. 630A, 22kV, 25kA | kus | 1 |  | 0
| 783 | Dokončovací práce - nátěry |  |  |  | 0
3 | 783902110 | Nátěry kovových konstrukcí elektrických zařízení jednosložkové základní | m2 | 4 |  | 0
4 | 246215110 | barva syntetická šedá 0110 S 2000 SYNOREX (á 10 kg) | kg | 0.5 |  | 0
5 | 783902120 | Nátěry kovových konstrukcí elektrických zařízení jednosložkové krycí | m2 | 35 |  | 0
6 | 246216710 | email syntetický univerzální INDUSTRIT 1100 šedý S 2013 (á 9 kg) | kg | 0.5 |  | 0
7 | 246216700 | email syntetický univerzální INDUSTRIT 1000 bílý S 2013 (á 9 kg) | kg | 5 |  | 0
8 | 246216900 | email syntetický univerzální INDUSTRIT 6201 žluť chromová S 2013 (á 9 kg) | kg | 0.25 |  | 0
9 | 246216870 | email syntetický univerzální INDUSTRIT 7550 oranž návěštní S 2013 (á 9 kg) | kg | 1 |  | 0
10 | 246216890 | email syntetický univerzální INDUSTRIT 5300 zelená návěštní S 2013 (á 9 kg) | kg | 0.25 |  | 0
11 | 246420300 | ředidlo olejo-syntetické k nanášení štětcem S 6006 | kg | 1 |  | 0
67 | 138921112X | zákrytové dveře (krytí min. IP20)- rám s pletivem bez průhybu, včetně uchycení na pomocné ocelové konstrukce, povrchová úprava lakováním, nátěr RAL7035 (š/v)– 1500x1440 | sada | 1 |  | 0
| M | Práce a dodávky M |  | 0 | 0 | 0
| 21-M | Elektromontáže |  |  | 0 | 0
12 | 210020621X | Montáž pomocné ocelové konstrukce pod podpěrky | m | 6 |  | 0
13 | 154255401X | profil ocel U6,5 ohýbaný | kg | 35.04 |  | 0
68 | 210020951 | Montáž tabulky výstražné smaltované formát A3 až A4 | kus | 2 |  | 0
69 | 735345111X | bezpečnostní tabulka - Trojkombinace - vysoké napětí! | kus | 1 |  | 0
70 | 735345112X | bezpečnostní tabulka - Vysoké napětí, životu nebezpečno! | kus | 1 |  | 0
18 | 34576001X | pomocný instalační materiál | sada | 1 |  | 0
48 | 210070302 | Montáž vodičů Al holých vedení spojovací z tyčí do 40x5 mm | m | 6.5 |  | 0
49 | 194136401X | tyč plochá Al 40x5 mm | kg | 3.51 |  | 0
19 | 210100096 | Ukončení vodičů na svorkovnici s otevřením a uzavřením krytu včetně zapojení průřezu žíly do 2,5mm2 | kus | 22 |  | 0
20 | 354311651X | svorka univerzální 2,5 mm2 | kus | 22 |  | 0
21 | 210100098 | Ukončení vodičů na svorkovnici s otevřením a uzavřením krytu včetně zapojení průřezu žíly do 6 mm2 | kus | 21 |  | 0
22 | 354311652X | svorka univerzální 6 mm2 | kus | 21 |  | 0
23 | 210100171 | Ukončení kabelů smršťovací záklopkou nebo páskou se zapojením bez letování žíly do 2x4 mm2 | kus | 2 |  | 0
25 | 210100194 | Ukončení kabelů smršťovací záklopkou nebo páskou se zapojením bez letování žíly do 4x4 mm2 | kus | 4 |  | 0
57 | 210120451 | Montáž jističů třípólových nn do 25 A bez krytu | kus | 1 |  | 0
58 | 358223950 | jistič 3pólový-charakteristika B, 2B/3 | kus | 1 |  | 0
28 | 210150053 | Montáž relé pomocných vestavných v krytu s kontakty 2P | kus | 2 |  | 0
29 | 358352027X | Relé 110VAC, 2p včetně patice a příslušenství | kus | 2 |  | 0
30 | 210150053 | Montáž relé pomocných vestavných v krytu s kontakty 2P | kus | 3 |  | 0
31 | 358352021X | Relé 24VDC, 2p včetně patice a příslušenství | kus | 3 |  | 0
32 | 210160121 | Montáž ampérmetrů | kus | 1 |  | 0
33 | 391331406X | ampérmetr elektromagnetický 96x96mm, 25/5A | kus | 1 |  | 0
34 | 210160141 | Montáž voltmetrů a wattmetrů | kus | 3 |  | 0
35 | 391331405X | voltmetr elektromagnetický 96x96mm, 22kV/100V | kus | 3 |  | 0
55 | 210160901 | Montáž převodníků NC | kus | 3 |  | 0
56 | 388221501X | napěťový převodník100V/10V, napájení 24VDC | kus | 3 |  | 0
38 | 210170352 | Montáž transformátorů měřících napěťových nn typ UNO, EVO | kus | 3 |  | 0
39 | 391331402X | měřící trafo napětí 22/0dm.3/0,1/odm.3/0,1/3kV, pojistka 300mA | kus | 3 |  | 0
40 | 210190002 | Montáž rozvodnic běžných oceloplechových nebo plastových do 50 kg | kus | 1 |  | 0
41 | 357138603X | rozvodnice oceloplechová 1500/290/520mm, IP40 | kus | 1 |  | 0
50 | 210210152 | Montáž odporů vybíjecích nebo tlumicích | kus | 1 |  | 0
51 | 388415001X | tlumící odpor R | kus | 1 |  | 0
42 | 210220001 | Montáž uzemňovacího vedení vodičů FeZn pomocí svorek na povrchu páskou do 120 mm2 | m | 4 |  | 0
43 | 354420620 | pás zemnící 30 x 4 mm FeZn | kg | 3.8 |  | 0
44 | 354416600 | podpěra vedení PV44 FeZn na konstrukce pro zemní pásek 30x4 | kus | 8 |  | 0
71 | 210220441X | Montáž zkratovacího bodu | kus | 3 |  | 0
72 | 354418661X | kulový zkratovací bod, přímý, šikmý, vnitřní závit M10-M16 | kus | 3 |  | 0
63 | 210802053 | Montáž měděných šňůr středních CMFM, CGSG, CSSS, CGSU do 1 kV do 1,0 kg uložených pevně | m | 15 |  | 0
64 | 341435910X | šňůra s Cu jádrem stíněná CYKFY-O 4x4 mm2 | m | 15 |  | 0
59 | 210810003 | Montáž měděných kabelů CYKY, CYKYD, CYKYDY, NYM, NYY, YSLY 750 V 2x4 mm2 uložených volně | m | 5 |  | 0
60 | 341110120 | kabel silový s Cu jádrem CYKY-O 2x4 mm2 | m | 5 |  | 0
61 | 210810010 | Montáž měděných kabelů CYKY, CYKYD, CYKYDY, NYM, NYY, YSLY 750 V 4x2,5 mm2 uložených volně | m | 20 |  | 0
62 | 341110640 | kabel silový s Cu jádrem CYKY-O 4x2,5 mm2 | m | 20 |  | 0
65 | 210860292X | Montáž měděných kabelů speciálních J-Y(St)Y 5x2x0,8 mm uložených volně | m | 26 |  | 0
66 | 341215962X | kabel sdělovací J-Y(St)Y 5x2x0,8 mm | m | 26 |  | 0
| 22-M | Montáže technologických zařízení pro dopravní stavby |  |  |  | 0
45 | 220280222 | Montáž kabely bytové uložené v trubkách nebo lištách SYKFY 10 x 2 x 0,5 mm | m | 26 |  | 0
46 | 341210560 | kabel sdělovací s Cu jádrem SYKFY 10x2x0,5 mm S | m | 26 |  | 0
47 | 220300703 | Ukončení stíněného kabelu v zařízení do 10 P 0,5 | kus | 4 |  | 0
|  | Celkem |  |  |  | 0

## 101_6_kobka 4
ROZPOČET
Stavba: Rekonstrukce trakční měnírny Michálkovice
Objekt: PS101 - Rozvodna 22kV
Část: |  | kobka č. K4
Objednatel: Dopravní podnik Ostrava a.s.
Zhotovitel: | [5 empty] | Zpracoval: RPE, s.r.o.
Místo: Ostrava | [5 empty] | Datum: 11.2.2016
Č. | Kód položky | Popis | MJ | Množství celkem | Cena jednotková | Cena celkem
1 | 2 | 3 | 4 | 5 | 6 | 7
| PSV | Práce a dodávky PSV |  | 0 | 0 | 0
| 747 | Elektromontáže - kompletace rozvodů |  |  | 0 | 0
1 | 747214210 | Montáž pojistka odpojovací do 22 kV pohon ruční se zapojením vodičů | kus | 1 |  | 0
2 | 358214311X | vnitřní trojpólový odpojovač s ručním pohonem vlevo, p.k. 630A, 22kV, 25kA | kus | 1 |  | 0
3 | 747233701X | Montáž vakuového vypínače | kus | 1 |  | 0
4 | 358229801X | vakuový vypínač na vozíku 630A | kus | 1 |  | 0
| 783 | Dokončovací práce - nátěry |  |  |  | 0
5 | 783902110 | Nátěry kovových konstrukcí elektrických zařízení jednosložkové základní | m2 | 12 |  | 0
6 | 246215110 | barva syntetická šedá 0110 S 2000 SYNOREX (á 10 kg) | kg | 1.5 |  | 0
7 | 783902120 | Nátěry kovových konstrukcí elektrických zařízení jednosložkové krycí | m2 | 35 |  | 0
8 | 246216710 | email syntetický univerzální INDUSTRIT 1100 šedý S 2013 (á 9 kg) | kg | 1.5 |  | 0
9 | 246216700 | email syntetický univerzální INDUSTRIT 1000 bílý S 2013 (á 9 kg) | kg | 5 |  | 0
10 | 246216900 | email syntetický univerzální INDUSTRIT 6201 žluť chromová S 2013 (á 9 kg) | kg | 0.5 |  | 0
11 | 246216870 | email syntetický univerzální INDUSTRIT 7550 oranž návěštní S 2013 (á 9 kg) | kg | 3 |  | 0
12 | 246216890 | email syntetický univerzální INDUSTRIT 5300 zelená návěštní S 2013 (á 9 kg) | kg | 0.5 |  | 0
13 | 246420300 | ředidlo olejo-syntetické k nanášení štětcem S 6006 | kg | 2 |  | 0
109 | 138921112X | zákrytové dveře (krytí min. IP20)- rám s pletivem bez průhybu, včetně uchycení na pomocné ocelové konstrukce, povrchová úprava lakováním, nátěr RAL7035 (š/v)– 1500x1440 | sada | 1 |  | 0
| M | Práce a dodávky M |  | 0 | 0 | 0
| 21-M | Elektromontáže |  |  | 0 | 0
14 | 210020621X | Montáž pomocné ocelové konstrukce pod podpěrky | m | 3 |  | 0
15 | 154255401X | profil ocel U6,5 ohýbaný | kg | 17.52 |  | 0
16 | 210020624X | Montáž pomocné ocelové konstrukce pod odpojovač | m | 9 |  | 0
17 | 154255401X | profil ocel U6,5 ohýbaný | kg | 52.56 |  | 0
82 | 210020625X | Montáž pomocné ocelové konstrukce pod vypínač | m | 1.2 |  | 0
83 | 154255401X | profil ocel U6,5 ohýbaný | kg | 7.008 |  | 0
110 | 210020951 | Montáž tabulky výstražné smaltované formát A3 až A4 | kus | 2 |  | 0
111 | 735345111X | bezpečnostní tabulka - Trojkombinace - vysoké napětí! | kus | 1 |  | 0
112 | 735345112X | bezpečnostní tabulka - Vysoké napětí, životu nebezpečno! | kus | 1 |  | 0
88 | 210070013 | Montáž podpěrek vnitřních do 22 kV | kus | 6 |  | 0
89 | 549420101X | vnitřní staniční podpěrka, mech. pevnost 4kN | 100 kus | 6 |  | 0
18 | 210070302 | Montáž vodičů Al holých vedení spojovací z tyčí do 40x5 mm | m | 22 |  | 0
19 | 194136401X | tyč plochá Al 40x5 mm | kg | 11.88 |  | 0
20 | 34576001X | pomocný instalační materiál | sada | 1 |  | 0
86 | 210070501 | Montáž podpěrek držáků Al nebo Cu pasu | kus | 6 |  | 0
87 | 354319381X | držák pro 1 Al pás 40x5 ležatý pevně uložený | kus | 6 |  | 0
84 | 210070511 | Montáž vodičů Al holých spojka pružná PS do 40x10 mm | kus | 6 |  | 0
85 | 194136431X | pružná spojka Al 40/5 | kus | 6 |  | 0
21 | 210100096 | Ukončení vodičů na svorkovnici s otevřením a uzavřením krytu včetně zapojení průřezu žíly do 2,5mm2 | kus | 55 |  | 0
22 | 354311651X | svorka univerzální 2,5 mm2 | kus | 55 |  | 0
23 | 210100098 | Ukončení vodičů na svorkovnici s otevřením a uzavřením krytu včetně zapojení průřezu žíly do 6 mm2 | kus | 8 |  | 0
24 | 354311652X | svorka univerzální 6 mm2 | kus | 8 |  | 0
26 | 210100172 | Ukončení kabelů smršťovací záklopkou nebo páskou se zapojením bez letování žíly do 2x6 mm2 | kus | 2 |  | 0
27 | 210100194 | Ukončení kabelů smršťovací záklopkou nebo páskou se zapojením bez letování žíly do 4x4 mm2 | kus | 4 |  | 0
99 | 210100503 | Ukončení kabelů smršťovací záklopkou nebo páskou se zapojením a letováním žíly do 4x1,5 mm2 | kus | 2 |  | 0
100 | 210100504 | Ukončení kabelů smršťovací záklopkou nebo páskou se zapojením a letováním žíly do 7x1,5 mm2 | kus | 4 |  | 0
101 | 210100514 | Ukončení kabelů smršťovací záklopkou nebo páskou se zapojením a letováním žíly do 14x1,5 mm2 | kus | 2 |  | 0
92 | 210100771 | Ukončení vodičů celoplastových koncovkou do 22 kV staniční KSJ průřezu žíly do 95 mm2 | kus | 6 |  | 0
93 | 354365651X | koncovka kabelová vnitřní 22kV, kabel 1x70 | kus | 6 |  | 0
32 | 210120431 | Montáž jističů dvoupólových nn do 25 A bez krytu | kus | 1 |  | 0
33 | 358222290 | jistič 1pólový pro stejnosměrný proud, DC 10B/1 | kus | 1 |  | 0
36 | 210123001X | Montáž nadproudové ochrany vn | kus | 1 |  | 0
37 | 358249001X | nadproudová časová ochrana třífázová, In=5A, 24VDC | kus | 1 |  | 0
38 | 210140051X | Montáž hlavic ovládacích nebo signálních ovladačů | kus | 7 |  | 0
39 | 345181401X | LED signálka 24VDC | kus | 7 |  | 0
40 | 210140201 | Montáž a zapojení kompletů jednotlačítkových ovladačů | kus | 2 |  | 0
41 | 345354001X | tlačítkový ovladač, 2 kontakty, komplet | kus | 2 |  | 0
44 | 210150053 | Montáž relé pomocných vestavných v krytu s kontakty 2P | kus | 15 |  | 0
45 | 358352021X | Relé 24VDC, 4p včetně patice a příslušenství | kus | 15 |  | 0
102 | 210150461 | Montáž relé proudových typ A11, V11, GR, GV bez zapojení | kus | 3 |  | 0
103 | 358353011X | mřikové proudové relé 5A, 50Hz | kus | 3 |  | 0
104 | 210150469X | Montáž relé napěťových | kus | 1 |  | 0
105 | 358353022X | napěťové kontrolní relé 15-80V | kus | 1 |  | 0
46 | 210150481 | Montáž relé časových typ TK, TX, RT, RP bez zapojení | kus | 1 |  | 0
47 | 358352010X | relé časové ZR, c.230VAC, 1P, 8h | kus | 1 |  | 0
76 | 210160121 | Montáž ampérmetrů | kus | 3 |  | 0
77 | 391331407X | ampérmetr elektromagnetický 96x96mm, 30/5A | kus | 3 |  | 0
80 | 210170307 | Montáž transformátorů měřících proudových vn | kus | 3 |  | 0
81 | 391331406X | měřící trafo proudu 30/5/5A | kus | 3 |  | 0
106 | 210190002 | Montáž rozvodnic běžných oceloplechových nebo plastových do 50 kg | kus | 2 |  | 0
107 | 357138601X | rozvodnice oceloplechová 1500/180/670mm IP40 | kus | 1 |  | 0
108 | 357138602X | rozvodnice oceloplechová 1500/290/600mm, IP40 | kus | 1 |  | 0
58 | 210220001 | Montáž uzemňovacího vedení vodičů FeZn pomocí svorek na povrchu páskou do 120 mm2 | m | 6 |  | 0
59 | 354420620 | pás zemnící 30 x 4 mm FeZn | kg | 5.7 |  | 0
60 | 354416600 | podpěra vedení PV44 FeZn na konstrukce pro zemní pásek 30x4 | kus | 12 |  | 0
113 | 210220441X | Montáž zkratovacího bodu | kus | 3 |  | 0
114 | 354418661X | kulový zkratovací bod, přímý, šikmý, vnitřní závit M10-M16 | kus | 3 |  | 0
65 | 210810004 | Montáž měděných kabelů CYKY, CYKYD, CYKYDY, NYM, NYY, YSLY 750 V 2x6 mm2 uložených volně | m | 15 |  | 0
66 | 341110180 | kabel silový s Cu jádrem CYKY 2x6 mm2 | m | 15 |  | 0
67 | 210810011 | Montáž měděných kabelů CYKY, CYKYD, CYKYDY, NYM, NYY, YSLY 750 V 4x4 mm2 uložených volně | m | 10 |  | 0
68 | 341110680 | kabel silový s Cu jádrem CYKY 4x4 mm2 | m | 10 |  | 0
71 | 210860202 | Montáž měděných kabelů speciálních JYTY s Al folií 4x1 mm uložených volně | m | 12 |  | 0
72 | 341215550 | kabel sdělovací JYTY Al laminovanou fólií 4x1 mm | m | 12 |  | 0
94 | 210860203 | Montáž měděných kabelů speciálních JYTY s Al folií 7x1 mm uložených volně | m | 58 |  | 0
95 | 341215560 | kabel sdělovací JYTY Al laminovanou fólií 7x1 mm | m | 58 |  | 0
96 | 210860204 | Montáž měděných kabelů speciálních JYTY s Al folií 14x1 mm uložených volně | m | 12 |  | 0
97 | 341215580 | kabel sdělovací JYTY Al laminovanou fólií 14x1 mm | m | 12 |  | 0
90 | 210930111 | Montáž hliníkových kabelů AXEKCY 22 kV 1x70 mm2 pevně uložených | m | 18 |  | 0
91 | 341160100 | kabel 22-AXEKVCEY 1x70/16 RMV | m | 18 |  | 0
| 22-M | Montáže technologických zařízení pro dopravní stavby |  |  |  | 0
73 | 220280222 | Montáž kabely bytové uložené v trubkách nebo lištách SYKFY 10 x 2 x 0,5 mm | m | 29 |  | 0
74 | 341210560 | kabel sdělovací s Cu jádrem SYKFY 10x2x0,5 mm S | m | 29 |  | 0
75 | 220300703 | Ukončení stíněného kabelu v zařízení do 10 P 0,5 | kus | 2 |  | 0
|  | Celkem |  |  |  | 0

## 101_7_kobka 5
ROZPOČET
Stavba: Rekonstrukce trakční měnírny Michálkovice
Objekt: PS101 - Rozvodna 22kV
Část: |  | kobka č. K5
Objednatel: Dopravní podnik Ostrava a.s.
Zhotovitel: | [5 empty] | Zpracoval: RPE, s.r.o.
Místo: Ostrava | [5 empty] | Datum: 11.2.2016
Č. | Kód položky | Popis | MJ | Množství celkem | Cena jednotková | Cena celkem
1 | 2 | 3 | 4 | 5 | 6 | 7
| PSV | Práce a dodávky PSV |  | 0 | 0 | 0
| 747 | Elektromontáže - kompletace rozvodů |  |  | 0 | 0
1 | 747214210 | Montáž pojistka odpojovací do 22 kV pohon ruční se zapojením vodičů | kus | 1 |  | 0
2 | 358214311X | vnitřní trojpólový odpojovač s ručním pohonem vlevo, p.k. 630A, 22kV, 25kA | kus | 1 |  | 0
3 | 747233701X | Montáž vakuového vypínače | kus | 1 |  | 0
4 | 358229801X | vakuový vypínač na vozíku 630A | kus | 1 |  | 0
| 783 | Dokončovací práce - nátěry |  |  |  | 0
5 | 783902110 | Nátěry kovových konstrukcí elektrických zařízení jednosložkové základní | m2 | 12 |  | 0
6 | 246215110 | barva syntetická šedá 0110 S 2000 SYNOREX (á 10 kg) | kg | 1.5 |  | 0
7 | 783902120 | Nátěry kovových konstrukcí elektrických zařízení jednosložkové krycí | m2 | 35 |  | 0
8 | 246216710 | email syntetický univerzální INDUSTRIT 1100 šedý S 2013 (á 9 kg) | kg | 1.5 |  | 0
9 | 246216700 | email syntetický univerzální INDUSTRIT 1000 bílý S 2013 (á 9 kg) | kg | 5 |  | 0
10 | 246216900 | email syntetický univerzální INDUSTRIT 6201 žluť chromová S 2013 (á 9 kg) | kg | 0.5 |  | 0
11 | 246216870 | email syntetický univerzální INDUSTRIT 7550 oranž návěštní S 2013 (á 9 kg) | kg | 3 |  | 0
12 | 246216890 | email syntetický univerzální INDUSTRIT 5300 zelená návěštní S 2013 (á 9 kg) | kg | 0.5 |  | 0
13 | 246420300 | ředidlo olejo-syntetické k nanášení štětcem S 6006 | kg | 2 |  | 0
83 | 138921112X | zákrytové dveře (krytí min. IP20)- rám s pletivem bez průhybu, včetně uchycení na pomocné ocelové konstrukce, povrchová úprava lakováním, nátěr RAL7035 (š/v)– 1500x1440 | sada | 1 |  | 0
| M | Práce a dodávky M |  | 0 | 0 | 0
| 21-M | Elektromontáže |  |  | 0 | 0
14 | 210020621X | Montáž pomocné ocelové konstrukce pod podpěrky | m | 3 |  | 0
15 | 154255401X | profil ocel U6,5 ohýbaný | kg | 17.52 |  | 0
16 | 210020624X | Montáž pomocné ocelové konstrukce pod odpojovač | m | 9 |  | 0
17 | 154255401X | profil ocel U6,5 ohýbaný | kg | 52.56 |  | 0
18 | 210020625X | Montáž pomocné ocelové konstrukce pod vypínač | m | 1.2 |  | 0
19 | 154255401X | profil ocel U6,5 ohýbaný | kg | 7.008 |  | 0
84 | 210020951 | Montáž tabulky výstražné smaltované formát A3 až A4 | kus | 2 |  | 0
85 | 735345111X | bezpečnostní tabulka - Trojkombinace - vysoké napětí! | kus | 1 |  | 0
86 | 735345112X | bezpečnostní tabulka - Vysoké napětí, životu nebezpečno! | kus | 1 |  | 0
20 | 210070013 | Montáž podpěrek vnitřních do 22 kV | kus | 6 |  | 0
21 | 549420101X | vnitřní staniční podpěrka, mech. pevnost 4kN | 100 kus | 6 |  | 0
22 | 210070302 | Montáž vodičů Al holých vedení spojovací z tyčí do 40x5 mm | m | 22 |  | 0
23 | 194136401X | tyč plochá Al 40x5 mm | kg | 11.88 |  | 0
24 | 34576001X | pomocný instalační materiál | sada | 1 |  | 0
25 | 210070501 | Montáž podpěrek držáků Al nebo Cu pasu | kus | 6 |  | 0
26 | 354319381X | držák pro 1 Al pás 40x5 ležatý pevně uložený | kus | 6 |  | 0
27 | 210070511 | Montáž vodičů Al holých spojka pružná PS do 40x10 mm | kus | 6 |  | 0
28 | 194136431X | pružná spojka Al 40/5 | kus | 6 |  | 0
29 | 210100096 | Ukončení vodičů na svorkovnici s otevřením a uzavřením krytu včetně zapojení průřezu žíly do 2,5mm2 | kus | 55 |  | 0
30 | 354311651X | svorka univerzální 2,5 mm2 | kus | 55 |  | 0
31 | 210100098 | Ukončení vodičů na svorkovnici s otevřením a uzavřením krytu včetně zapojení průřezu žíly do 6 mm2 | kus | 8 |  | 0
32 | 354311652X | svorka univerzální 6 mm2 | kus | 8 |  | 0
33 | 210100172 | Ukončení kabelů smršťovací záklopkou nebo páskou se zapojením bez letování žíly do 2x6 mm2 | kus | 2 |  | 0
34 | 210100194 | Ukončení kabelů smršťovací záklopkou nebo páskou se zapojením bez letování žíly do 4x4 mm2 | kus | 4 |  | 0
35 | 210100503 | Ukončení kabelů smršťovací záklopkou nebo páskou se zapojením a letováním žíly do 4x1,5 mm2 | kus | 2 |  | 0
36 | 210100504 | Ukončení kabelů smršťovací záklopkou nebo páskou se zapojením a letováním žíly do 7x1,5 mm2 | kus | 4 |  | 0
37 | 210100514 | Ukončení kabelů smršťovací záklopkou nebo páskou se zapojením a letováním žíly do 14x1,5 mm2 | kus | 2 |  | 0
38 | 210100771 | Ukončení vodičů celoplastových koncovkou do 22 kV staniční KSJ průřezu žíly do 95 mm2 | kus | 6 |  | 0
39 | 354365651X | koncovka kabelová vnitřní 22kV, kabel 1x70 | kus | 6 |  | 0
40 | 210120431 | Montáž jističů dvoupólových nn do 25 A bez krytu | kus | 1 |  | 0
41 | 358222290 | jistič 1pólový pro stejnosměrný proud, DC 10B/1 | kus | 1 |  | 0
42 | 210123001X | Montáž nadproudové ochrany vn | kus | 1 |  | 0
43 | 358249001X | nadproudová časová ochrana třífázová, In=5A, 24VDC | kus | 1 |  | 0
44 | 210140051X | Montáž hlavic ovládacích nebo signálních ovladačů | kus | 7 |  | 0
45 | 345181401X | LED signálka 24VDC | kus | 7 |  | 0
46 | 210140201 | Montáž a zapojení kompletů jednotlačítkových ovladačů | kus | 2 |  | 0
47 | 345354001X | tlačítkový ovladač, 2 kontakty, komplet | kus | 2 |  | 0
48 | 210150053 | Montáž relé pomocných vestavných v krytu s kontakty 2P | kus | 15 |  | 0
49 | 358352021X | Relé 24VDC, 4p včetně patice a příslušenství | kus | 15 |  | 0
50 | 210150461 | Montáž relé proudových typ A11, V11, GR, GV bez zapojení | kus | 3 |  | 0
51 | 358353011X | mřikové proudové relé 5A, 50Hz | kus | 3 |  | 0
52 | 210150469X | Montáž relé napěťových | kus | 1 |  | 0
53 | 358353022X | napěťové kontrolní relé 15-80V | kus | 1 |  | 0
54 | 210150481 | Montáž relé časových typ TK, TX, RT, RP bez zapojení | kus | 1 |  | 0
55 | 358352010X | relé časové ZR, c.230VAC, 1P, 8h | kus | 1 |  | 0
56 | 210160121 | Montáž ampérmetrů | kus | 3 |  | 0
57 | 391331407X | ampérmetr elektromagnetický 96x96mm, 30/5A | kus | 3 |  | 0
58 | 210170307 | Montáž transformátorů měřících proudových vn | kus | 3 |  | 0
59 | 391331406X | měřící trafo proudu 30/5/5A | kus | 3 |  | 0
80 | 210190002 | Montáž rozvodnic běžných oceloplechových nebo plastových do 50 kg | kus | 2 |  | 0
81 | 357138601X | rozvodnice oceloplechová 1500/180/670mm IP40 | kus | 1 |  | 0
82 | 357138602X | rozvodnice oceloplechová 1500/290/600mm, IP40 | kus | 1 |  | 0
62 | 210220001 | Montáž uzemňovacího vedení vodičů FeZn pomocí svorek na povrchu páskou do 120 mm2 | m | 6 |  | 0
63 | 354420620 | pás zemnící 30 x 4 mm FeZn | kg | 5.7 |  | 0
64 | 354416600 | podpěra vedení PV44 FeZn na konstrukce pro zemní pásek 30x4 | kus | 12 |  | 0
87 | 210220441X | Montáž zkratovacího bodu | kus | 3 |  | 0
88 | 354418661X | kulový zkratovací bod, přímý, šikmý, vnitřní závit M10-M16 | kus | 3 |  | 0
65 | 210810004 | Montáž měděných kabelů CYKY, CYKYD, CYKYDY, NYM, NYY, YSLY 750 V 2x6 mm2 uložených volně | m | 17 |  | 0
66 | 341110180 | kabel silový s Cu jádrem CYKY 2x6 mm2 | m | 17 |  | 0
67 | 210810011 | Montáž měděných kabelů CYKY, CYKYD, CYKYDY, NYM, NYY, YSLY 750 V 4x4 mm2 uložených volně | m | 10 |  | 0
68 | 341110680 | kabel silový s Cu jádrem CYKY 4x4 mm2 | m | 10 |  | 0
69 | 210860202 | Montáž měděných kabelů speciálních JYTY s Al folií 4x1 mm uložených volně | m | 12 |  | 0
70 | 341215550 | kabel sdělovací JYTY Al laminovanou fólií 4x1 mm | m | 12 |  | 0
71 | 210860203 | Montáž měděných kabelů speciálních JYTY s Al folií 7x1 mm uložených volně | m | 40 |  | 0
72 | 341215560 | kabel sdělovací JYTY Al laminovanou fólií 7x1 mm | m | 40 |  | 0
73 | 210860204 | Montáž měděných kabelů speciálních JYTY s Al folií 14x1 mm uložených volně | m | 12 |  | 0
74 | 341215580 | kabel sdělovací JYTY Al laminovanou fólií 14x1 mm | m | 12 |  | 0
75 | 210930111 | Montáž hliníkových kabelů AXEKCY 22 kV 1x70 mm2 pevně uložených | m | 18 |  | 0
76 | 341160100 | kabel 22-AXEKVCEY 1x70/16 RMV | m | 18 |  | 0
| 22-M | Montáže technologických zařízení pro dopravní stavby |  |  |  | 0
77 | 220280222 | Montáž kabely bytové uložené v trubkách nebo lištách SYKFY 10 x 2 x 0,5 mm | m | 32 |  | 0
78 | 341210560 | kabel sdělovací s Cu jádrem SYKFY 10x2x0,5 mm S | m | 32 |  | 0
79 | 220300703 | Ukončení stíněného kabelu v zařízení do 10 P 0,5 | kus | 2 |  | 0
|  | Celkem |  |  |  | 0

## 101_8_kobka 6
ROZPOČET
Stavba: Rekonstrukce trakční měnírny Michálkovice
Objekt: PS101 - Rozvodna 22kV
Část: |  | kobka č. K6
Objednatel: Dopravní podnik Ostrava a.s.
Zhotovitel: | [5 empty] | Zpracoval: RPE, s.r.o.
Místo: Ostrava | [5 empty] | Datum: 11.2.2016
Č. | Kód položky | Popis | MJ | Množství celkem | Cena jednotková | Cena celkem
1 | 2 | 3 | 4 | 5 | 6 | 7
| PSV | Práce a dodávky PSV |  | 0 | 0 | 0
| 747 | Elektromontáže - kompletace rozvodů |  |  | 0 | 0
1 | 747214210 | Montáž pojistka odpojovací do 22 kV pohon ruční se zapojením vodičů | kus | 1 |  | 0
2 | 358214312X | vnitřní trojpólový odpojovač s ručním pohonem vlevo, magnetickým blokováním, p.k. 630A, 22kV, 25kA | kus | 1 |  | 0
| 783 | Dokončovací práce - nátěry |  |  |  | 0
3 | 783902110 | Nátěry kovových konstrukcí elektrických zařízení jednosložkové základní | m2 | 4 |  | 0
4 | 246215110 | barva syntetická šedá 0110 S 2000 SYNOREX (á 10 kg) | kg | 0.5 |  | 0
5 | 783902120 | Nátěry kovových konstrukcí elektrických zařízení jednosložkové krycí | m2 | 30 |  | 0
6 | 246216710 | email syntetický univerzální INDUSTRIT 1100 šedý S 2013 (á 9 kg) | kg | 0.5 |  | 0
7 | 246216700 | email syntetický univerzální INDUSTRIT 1000 bílý S 2013 (á 9 kg) | kg | 5 |  | 0
8 | 246216900 | email syntetický univerzální INDUSTRIT 6201 žluť chromová S 2013 (á 9 kg) | kg | 0.25 |  | 0
9 | 246216870 | email syntetický univerzální INDUSTRIT 7550 oranž návěštní S 2013 (á 9 kg) | kg | 1 |  | 0
10 | 246216890 | email syntetický univerzální INDUSTRIT 5300 zelená návěštní S 2013 (á 9 kg) | kg | 0.25 |  | 0
11 | 246420300 | ředidlo olejo-syntetické k nanášení štětcem S 6006 | kg | 1 |  | 0
59 | 138921112X | zákrytové dveře (krytí min. IP20)- rám s pletivem bez průhybu, včetně uchycení na pomocné ocelové konstrukce, povrchová úprava lakováním, nátěr RAL7035 (š/v)– 1500x1440 | sada | 1 |  | 0
| M | Práce a dodávky M |  | 0 | 0 | 0
| 21-M | Elektromontáže |  |  | 0 | 0
54 | 210020624X | Montáž pomocné ocelové konstrukce pod odpojovač | m | 6 |  | 0
55 | 154255401X | profil ocel U6,5 ohýbaný | kg | 35.04 |  | 0
14 | 34576001X | pomocný instalační materiál | sada | 1 |  | 0
60 | 210020951 | Montáž tabulky výstražné smaltované formát A3 až A4 | kus | 2 |  | 0
61 | 735345111X | bezpečnostní tabulka - Trojkombinace - vysoké napětí! | kus | 1 |  | 0
62 | 735345112X | bezpečnostní tabulka - Vysoké napětí, životu nebezpečno! | kus | 1 |  | 0
15 | 210070302 | Montáž vodičů Al holých vedení spojovací z tyčí do 40x5 mm | m | 6.5 |  | 0
16 | 194136401X | tyč plochá Al 40x5 mm | kg | 3.51 |  | 0
17 | 210100096 | Ukončení vodičů na svorkovnici s otevřením a uzavřením krytu včetně zapojení průřezu žíly do 2,5mm2 | kus | 10 |  | 0
18 | 354311651X | svorka univerzální 2,5 mm2 | kus | 10 |  | 0
56 | 210100501 | Ukončení kabelů smršťovací záklopkou nebo páskou se zapojením a letováním žíly do 2x1,5 mm2 | kus | 2 |  | 0
50 | 210120202 | Montáž pojistkových spodků do 22 kV vnitřních | kus | 3 |  | 0
51 | 345241141X | spodek pojistkový 22kV do 200A se signalizací | kus | 3 |  | 0
52 | 210120301 | Montáž pojistkových patron vn | kus | 3 |  | 0
53 | 345241201X | pojistka vn 22kV, 10A | kus | 3 |  | 0
40 | 210190002 | Montáž rozvodnic běžných oceloplechových nebo plastových do 50 kg | kus | 1 |  | 0
41 | 357138605X | rozvodnice oceloplechová 1500/180/520mm, IP40 | kus | 1 |  | 0
44 | 210220001 | Montáž uzemňovacího vedení vodičů FeZn pomocí svorek na povrchu páskou do 120 mm2 | m | 4 |  | 0
45 | 354420620 | pás zemnící 30 x 4 mm FeZn | kg | 3.8 |  | 0
46 | 354416600 | podpěra vedení PV44 FeZn na konstrukce pro zemní pásek 30x4 | kus | 8 |  | 0
63 | 210220441X | Montáž zkratovacího bodu | kus | 3 |  | 0
64 | 354418661X | kulový zkratovací bod, přímý, šikmý, vnitřní závit M10-M16 | kus | 3 |  | 0
57 | 210860201 | Montáž měděných kabelů speciálních JYTY s Al folií 2x1 mm uložených volně | m | 18 |  | 0
58 | 341215500 | kabel sdělovací JYTY Al laminovanou fólií 2x1 mm | m | 18 |  | 0
| 22-M | Montáže technologických zařízení pro dopravní stavby |  |  |  | 0
47 | 220280222 | Montáž kabely bytové uložené v trubkách nebo lištách SYKFY 10 x 2 x 0,5 mm | m | 52 |  | 0
48 | 341210560 | kabel sdělovací s Cu jádrem SYKFY 10x2x0,5 mm S | m | 52 |  | 0
49 | 220300703 | Ukončení stíněného kabelu v zařízení do 10 P 0,5 | kus | 4 |  | 0
|  | Celkem |  |  |  | 0

## 101_9_obch.měření
ROZPOČET
Stavba: Rekonstrukce trakční měnírny Michálkovice
Objekt: PS101 - Rozvodna 22kV
Část: |  | skříň obchodního měření
Objednatel: Dopravní podnik Ostrava a.s.
Zhotovitel: | [5 empty] | Zpracoval: RPE, s.r.o.
Místo: Ostrava | [5 empty] | Datum: 15.2.2016
Č. | Kód položky | Popis | MJ | Množství celkem | Cena jednotková | Cena celkem
1 | 2 | 3 | 4 | 5 | 6 | 7
| M | Práce a dodávky M |  | 0 | 0 | 0
| 21-M | Elektromontáže |  |  | 0 | 0
1 | 210191012 | Montáž rozvaděčů - skříní elektrárenských | kus | 1 |  | 0
2 | 357117401X | univerzální skříň měření typ USM-1 E1/22 včetně oddělovacího optočlenu GOU6, galvanické oddělení | kus | 1 |  | 0
3 | 210860281X | Montáž měděných kabelů speciálních J-Y(St)Y 2x2x0,8 mm uložených volně | m | 11 |  | 0
4 | 341215951X | kabel sdělovací J-Y(St)Y 2x2x0,8 mm | m | 11 |  | 0
| 22-M | Montáže technologických zařízení pro dopravní stavby |  |  |  | 0
5 | 220300703 | Ukončení stíněného kabelu v zařízení do 10 P 0,5 | kus | 2 |  | 0
|  | Celkem |  |  |  | 0

## 2 - Kr_102
KRYCÍ LIST ROZPOČTU
| Název stavby |  |  | Rekonstrukce trakční měnírny Michálkovice | [7 empty] | JKSO
| Název objektu |  |  | PS102 - Trakční transformátory | [7 empty] | EČO
[12 empty] | Místo |  | Ostrava
[12 empty] | IČ |  | DIČ
| Objednatel |  |  | Dopravní podnik Ostrava a.s.
Projektant
Zhotovitel
| Zpracoval |  |  | RPE, s.r.o., Heršpická 993/11b, 63900 Brno-Štýřice
|  |  |  | Rozpočet číslo | [7 empty] | Dne
03.02.2016
Měrné a účelové jednotky
Počet |  |  |  | Náklady / 1 m.j. | Počet |  |  | Náklady / 1 m.j. | Počet |  |  |  |  | Náklady / 1 m.j.
|  |  | 0 | 0 |  |  | 0 | 0 |  |  |  |  | 0 |  | 0
|  |  |  | Rozpočtové náklady v |  |  |  | CZK
A |  | Základní rozp. náklady |  |  | B |  | Doplňkové náklady |  | C |  | Náklady na umístění stavby
1 | HSV |  | Dodávky | 0 | 8 | Práce přesčas |  | 0 | 13 | Zařízení staveniště |  |  |  |  | 0
2 |  |  | Montáž | 0 | 9 | Bez pevné podl. |  | 0 | 14 | Projektové práce |  |  |  |  | 0
3 | PSV |  | Dodávky | 0 | 10 | Kulturní památka |  | 0 | 15 | Územní vlivy |  |  |  |  | 0
4 |  |  | Montáž | 0 | 11 |  |  | 0 | 16 | Provozní vlivy |  |  |  |  | 0
5 | "M" |  | Dodávky | 0 |  |  |  |  | 17 | Jiné VRN |  |  |  |  | 0
6 |  |  | Montáž | 0 |  |  |  |  | 18 | VRN z rozpočtu |  |  |  |  | 0
7 | ZRN (ř. 1-6) |  |  | 0 | 12 | DN (ř. 8-11) |  |  | 19 | VRN (ř. 13-18) |  |  |  |  | 0
20 | HZS |  |  | 0 | 21 | Kompl. činnost |  | 0 | 22 | Ostatní náklady |  |  |  |  | 0
|  | Projektant, Zhotovitel, Objednatel | [6 empty] | D |  | Celkem bez DPH |  |  |  | 0
[10 empty] | DPH |  | % |  | Základ daně | DPH celkem
[10 empty] | snížená |  | 15 | 0 |  | 0
[10 empty] | základní |  | 21 | 0 |  | 0
[10 empty] | Cena s DPH |  |  |  |  | 0
[9 empty] | E |  | Přípočty a odpočty
[10 empty] | Dodá zadavatel |  |  |  |  | 0
[10 empty] | Klouzavá doložka |  |  |  |  | 0
[10 empty] | Zvýhodnění |  |  |  |  | 0

## 102_1_trafa
ROZPOČET
Stavba: Rekonstrukce trakční měnírny Michálkovice
Objekt: PS102 - Trakční transformátory
Objednatel: Dopravní podnik Ostrava a.s.
Zhotovitel: | [5 empty] | Zpracoval: RPE, s.r.o.
Místo: Ostrava | [5 empty] | Datum: 3.2.2016
Č. | Kód položky | Popis | MJ | Množství celkem | Cena jednotková | Cena celkem
1 | 2 | 3 | 4 | 5 | 6 | 7
| M | Práce a dodávky M |  |  | 0 | 0
| 21-M | Elektromontáže |  |  | 0 | 0
8 | 210075261 | Montáž závěsů izolátorových jednoduchých | kus | 2 |  | 0
9 | 343812501 | Izolátory chvění transformátoru | kus | 2 |  | 0
3 | 210150472 | Montáž relé nezávislých tepelných AB bez zapojení | kus | 2 |  | 0
4 | 358352101 | vyhodnocovací teplotní relé | kus | 2 |  | 0
1 | 210171156 | Montáž transformátorů 3fázových vn/nn vzduchových instalace přístrojů do 630 kVA | kus | 2 |  | 0
2 | 374221051 | transformátor 630kVA, 22/0,514kV, Dyn1, uk=8%, zatížení tř. V, teplotní čidla 4x | kus | 2 |  | 0
16 | 210220441X | Montáž zkratovacího bodu | kus | 6 |  | 0
17 | 354418661X | kulový zkratovací bod, přímý, šikmý, vnitřní závit M10-M16 | kus | 6 |  | 0
| 22-M | Montáže technologických zařízení pro dopravní stavby |  |  |  | 0
5 | 220280222 | Montáž kabely bytové uložené v trubkách nebo lištách SYKFY 10 x 2 x 0,5 mm | m | 15 |  | 0
6 | 341210560 | kabel sdělovací s Cu jádrem SYKFY 10x2x0,5 mm S | m | 15 |  | 0
7 | 220300703 | Ukončení stíněného kabelu v zařízení EZS a EPS do 10 P 0,5 | kus | 4 |  | 0
| HZS | Hodinové zúčtovací sazby |  |  |  | 0
12 | HZS3132 | Hodinová zúčtovací sazba elektromontér VN a VVN odborný | hod | 10 |  | 0
11 | HZS4132 | Hodinová zúčtovací sazba jeřábník specialista | hod | 5 |  | 0
15 | HZS4212 | Hodinová zúčtovací sazba revizní technik specialista | hod | 5 |  | 0
10 | HZS4301X | Hodinová zúčtovací sazba demontáže | hod | 10 |  | 0
| VRN | Vedlejší rozpočtové náklady |  |  |  | 0
| VRN3 | Zařízení staveniště |  |  |  | 0
13 | 034002000 | Zabezpečení staveniště | sada | 1 |  | 0
| VRN4 | Inženýrská činnost |  |  |  | 0
14 | 043103000 | Zkoušky bez rozlišení | sada | 1 |  | 0
|  | Celkem |  |  |  | 0

## 3 - Kr_103
KRYCÍ LIST ROZPOČTU
| Název stavby |  |  | Rekonstrukce trakční měnírny Michálkovice | [7 empty] | JKSO
| Název objektu |  |  | PS103 - Stejnosměrný rozváděč 660V včetně DO | [7 empty] | EČO
[12 empty] | Místo |  | Ostrava
[12 empty] | IČ |  | DIČ
| Objednatel |  |  | Dopravní podnik Ostrava a.s.
Projektant
Zhotovitel
| Zpracoval |  |  | RPE, s.r.o., Heršpická 993/11b, 63900 Brno-Štýřice
|  |  |  | Rozpočet číslo | [7 empty] | Dne
03.02.2016
Měrné a účelové jednotky
Počet |  |  |  | Náklady / 1 m.j. | Počet |  |  | Náklady / 1 m.j. | Počet |  |  |  |  | Náklady / 1 m.j.
|  |  | 0 | 0 |  |  | 0 | 0 |  |  |  |  | 0 |  | 0
|  |  |  | Rozpočtové náklady v |  |  |  | CZK
A |  | Základní rozp. náklady |  |  | B |  | Doplňkové náklady |  | C |  | Náklady na umístění stavby
1 | HSV |  | Dodávky | 0 | 8 | Práce přesčas |  | 0 | 13 | Zařízení staveniště |  |  |  |  | 0
2 |  |  | Montáž | 0 | 9 | Bez pevné podl. |  | 0 | 14 | Projektové práce |  |  |  |  | 0
3 | PSV |  | Dodávky | 0 | 10 | Kulturní památka |  | 0 | 15 | Územní vlivy |  |  |  |  | 0
4 |  |  | Montáž | 0 | 11 |  |  | 0 | 16 | Provozní vlivy |  |  |  |  | 0
5 | "M" |  | Dodávky | 0 |  |  |  |  | 17 | Jiné VRN |  |  |  |  | 0
6 |  |  | Montáž | 0 |  |  |  |  | 18 | VRN z rozpočtu |  |  |  |  | 0
7 | ZRN (ř. 1-6) |  |  | 0 | 12 | DN (ř. 8-11) |  |  | 19 | VRN (ř. 13-18) |  |  |  |  | 0
20 | HZS |  |  | 0 | 21 | Kompl. činnost |  | 0 | 22 | Ostatní náklady |  |  |  |  | 0
|  | Projektant, Zhotovitel, Objednatel | [6 empty] | D |  | Celkem bez DPH |  |  |  | 0
[10 empty] | DPH |  | % |  | Základ daně | DPH celkem
[10 empty] | snížená |  | 15 | 0 |  | 0
[10 empty] | základní |  | 21 | 0 |  | 0
[10 empty] | Cena s DPH |  |  |  |  | 0
[9 empty] | E |  | Přípočty a odpočty
[10 empty] | Dodá zadavatel |  |  |  |  | 0
[10 empty] | Klouzavá doložka |  |  |  |  | 0
[10 empty] | Zvýhodnění |  |  |  |  | 0

## 103_1_společný
ROZPOČET
Stavba: Rekonstrukce trakční měnírny Michálkovice
Objekt: PS103 - Stejnosměrný rozváděč 660V včetně DO
Objednatel: Dopravní podnik Ostrava a.s.
Zhotovitel: | [5 empty] | Zpracoval: RPE, s.r.o.
Místo: Ostrava | [5 empty] | Datum: 3.2.2016
Č. | Kód položky | Popis | MJ | Množství celkem | Cena jednotková | Cena celkem
1 | 2 | 3 | 4 | 5 | 6 | 7
| HZS | Hodinové zúčtovací sazby |  |  |  | 0
1 | HZS3132 | Hodinová zúčtovací sazba elektromontér VN a VVN odborný | hod | 150 |  | 0
2 | HZS4132 | Hodinová zúčtovací sazba jeřábník specialista | hod | 7 |  | 0
3 | HZS4212 | Hodinová zúčtovací sazba revizní technik specialista | hod | 12 |  | 0
4 | HZS4301X | Hodinová zúčtovací sazba demontáže | hod | 25 |  | 0
| VRN | Vedlejší rozpočtové náklady |  |  |  | 0
| VRN1 | Průzkumné, geodetické a projektové práce |  |  |  | 0
9 | 013244000 | Dokumentace pro provádění stavby | sada | 1 |  | 0
10 | 013254000 | Dokumentace skutečného provedení stavby | sada | 1 |  | 0
| VRN3 | Zařízení staveniště |  |  |  | 0
5 | 034002000 | Zabezpečení staveniště | sada | 1 |  | 0
| VRN4 | Inženýrská činnost |  |  |  | 0
6 | 043103001X | Zkoušky bez rozlišení | sada | 1 |  | 0
11 | 043203001X | Měření EMC | sada | 1 |  | 0
| VRN9 | Ostatní náklady |  |  |  | 0
12 | 091003101X | Zkoušečka napětí vn | ks | 1 |  | 0
13 | 091003102X | Zkratovací souprava nebo vozíky ve skříních | ks | 1 |  | 0
14 | 091003103X | Zámky pro zajištění vypnutého stavu spínacích zařízení | ks | 5 |  | 0
15 | 091003104X | Izolační rukavice pro elektrotechniku 500V | ks | 1 |  | 0
16 | 091003105X | Izolační rukavice pro elektrotechniku 1000V | ks | 1 |  | 0
17 | 091003106X | Izolační koberec pro elektrotechniku | ks | 1 |  | 0
18 | 091003107X | Záchranný hák | ks | 1 |  | 0
19 | 091003108X | Mobilní svítilna | ks | 1 |  | 0
20 | 091003109X | Kleště pojistkové izolační | ks | 1 |  | 0
21 | 091003110X | Bezpečnostní tabulky i izolační hmoty (minimální vybavení) | sada | 1 |  | 0
22 | 091003111X | Plakát První pomoc při úrazech elektřinou | sada | 1 |  | 0
23 | 091003112X | Hasicí přístoj sněhový (přednostně) nebo práškový | sada | 4 |  | 0
7 | 092103001 | Náklady na zkušební provoz | hod | 50 |  | 0
8 | 092104001X | Průkaz způsobilosti | sada | 1 |  | 0
|  | Celkem |  |  |  | 0

## 103_2_GU1,2
ROZPOČET
Stavba: Rekonstrukce trakční měnírny Michálkovice
Objekt: PS103 - Stejnosměrný rozváděč 660V včetně DO
Část: |  | GU1,2
Objednatel: Dopravní podnik Ostrava a.s.
Zhotovitel: | [5 empty] | Zpracoval: RPE, s.r.o.
Místo: Ostrava | [5 empty] | Datum: 3.2.2016
Č. | Kód položky | Popis | MJ | Množství celkem | Cena jednotková | Cena celkem
1 | 2 | 3 | 4 | 5 | 6 | 7
| PSV | Práce a dodávky PSV |  |  | 0 | 0
| 744 | Elektromontáže - rozvody vodičů měděných |  |  | 0 | 0
51 | 744231460 | Montáž vodič Cu izolovaný sk.4 do 1 kV žíla 240 mm2 volně | m | 240 |  | 0
52 | 341112061X | kabel silový jednožilový s Cu jádrem 1-CHBU 1 x 240 mm2 | m | 240 |  | 0
| 747 | Elektromontáže - kompletace rozvodů |  |  |  | 0
35 | 747151102X | Montáž odpínač výkonový pojistkový do 500V do 32 A bez zapojení | kus | 2 |  | 0
36 | 358254802X | pojistkový odpínač 24VDC, 10A | kus | 2 |  | 0
5 | 747151101X | Montáž odpínač výkonový pojistkový do 690V do 160 A bez zapojení | kus | 2 |  | 0
6 | 358254801X | pojistkový odpínač 690V, 125A | kus | 2 |  | 0
31 | 747151401X | Montáž odpínač výkonový pojistkový do1500V do 100 A bez zapojení | kus | 12 |  | 0
32 | 358254811X | pojistkový odpínač 1500V AC, 63A | kus | 12 |  | 0
7 | 747712296 | Montáž usměrňovač výkonový ostatní do 800 kg | kus | 2 |  | 0
8 | 405411201X | trakční diodový usměrňovací blok 1100A, 750V, tř. přetížení V s pojistkami; signální kontakt pojistek, kontaktní signalizace teploty - zvýšená a maximální | kus | 2 |  | 0
| M | Práce a dodávky M |  |  | 0 | 0
| 21-M | Elektromontáže |  |  | 0 | 0
76 | 210070409 | Montáž vodičů Cu holých vedení spojovací z tyčí do 100x10 mm | m | 6 |  | 0
77 | 196135701X | tyč Cu plochá 100x10 | kg | 54 |  | 0
78 | 210070524 | Montáž vodičů Cu holých spojka pružná PS do 100x10 mm | kus | 6 |  | 0
79 | 196135702X | pruřná spojka Cu pasu | ks | 6 |  | 0
80 | 34576001X | pomocný instalační materiál | sada | 1 |  | 0
71 | 210100002 | Ukončení vodičů v rozváděči nebo na přístroji včetně zapojení průřezu žíly do 6 mm2 | kus | 12 |  | 0
47 | 210100096 | Ukončení vodičů na svorkovnici s otevřením a uzavřením krytu včetně zapojení průřezu žíly do 2,5mm2 | kus | 208 |  | 0
48 | 354311651X | svorka univerzální 2,5 mm2 | kus | 208 |  | 0
49 | 210100098 | Ukončení vodičů na svorkovnici s otevřením a uzavřením krytu včetně zapojení průřezu žíly do 6 mm2 | kus | 26 |  | 0
50 | 354311652X | svorka univerzální 6 mm2 | kus | 26 |  | 0
61 | 210100107 | Ukončení vodičů na svorkovnici s otevřením a uzavřením krytu včetně zapojení průřezu žíly do 240mm2 | kus | 8 |  | 0
62 | 345671420 | oko kabelové Cu 1 - 36 kV lisovací 240 x 12 KU | kus | 8 |  | 0
64 | 210100172 | Ukončení kabelů smršťovací záklopkou nebo páskou se zapojením bez letování žíly do 2x6 mm2 | kus | 12 |  | 0
63 | 210100173 | Ukončení kabelů smršťovací záklopkou nebo páskou se zapojením bez letování žíly do 3x4 mm2 | kus | 4 |  | 0
27 | 210110023 | Montáž nástěnný přepínač nn 5-sériový pro prostředí venkovní nebo mokré | kus | 2 |  | 0
28 | 345364901X | paketový ovladač 5 kontaktů, 24VDC, 5A | kus | 2 |  | 0
3 | 210120102 | Montáž pojistkových patron nožových | kus | 6 |  | 0
4 | 358252560 | pojistka nízkoztrátová PHNA1 125A provedení normální, charakteristika gG | kus | 6 |  | 0
33 | 210120102 | Montáž pojistkových patron nožových | kus | 12 |  | 0
34 | 358252101X | pojistka 500mA, 750VDC | kus | 12 |  | 0
37 | 210120102 | Montáž pojistkových patron nožových | kus | 4 |  | 0
38 | 358252110X | pojistka 2A, 24VDC | kus | 4 |  | 0
1 | 210122002 | Montáž svodiče bleskových proudů nn 1.stupeň jednopólových impulzní proud do 100 kA | kus | 2 |  | 0
2 | 358895051X | přepěťová ochrana třídy B, 790VAC, 85kA | kus | 2 |  | 0
43 | 210140051X | Montáž hlavic ovládacích nebo signálních ovladačů | kus | 12 |  | 0
44 | 345181401X | LED signálka 24VDC | kus | 12 |  | 0
41 | 210140201 | Montáž a zapojení kompletů jednotlačítkových ovladačů | kus | 4 |  | 0
42 | 345354001X | tlačítkový ovladač, 2 kontakty, komplet | kus | 4 |  | 0
72 | 210150051 | Montáž relé pomocných vestavných v krytu s kontakty 2P, 3Z | kus | 12 |  | 0
73 | 358352022X | Relé 24VDC, 2p včetně patice a příslušenství | kus | 12 |  | 0
25 | 210150053 | Montáž relé pomocných vestavných v krytu s kontakty 4P | kus | 16 |  | 0
26 | 358352021X | Relé 24VDC, 4p včetně patice a příslušenství | kus | 16 |  | 0
19 | 210160121 | Montáž ampérmetrů | kus | 4 |  | 0
20 | 391331401X | ampérmetr 0-10V / 0-1500A | kus | 4 |  | 0
21 | 210160141 | Montáž voltmetrů a wattmetrů | kus | 2 |  | 0
22 | 391331402X | voltmetr 0-10VDC / 0-1kV | kus | 2 |  | 0
11 | 210160374X | Montáž rozváděčových bočníků 1500A/60mV | kus | 4 |  | 0
12 | 405113801X | Bočník 1500A/60mV | kus | 4 |  | 0
13 | 210160901 | Montáž převodníků NC | kus | 4 |  | 0
14 | 388221501X | napěťový převodník 60mV/10V, pevnost 4kV, napájení 24VDC | kus | 4 |  | 0
17 | 210160901 | Montáž převodníků NC | kus | 4 |  | 0
18 | 388221503X | teplotní převodník PT/0-10V, vstup PT100 0-150°C, napájení 24VDC | kus | 4 |  | 0
23 | 210160911X | Montáž ukazatele teploty | kus | 4 |  | 0
24 | 391331101X | ukazatel teploty 0-10VDC/0-150°C | kus | 4 |  | 0
15 | 210160951X | Montáž přístroje - napěťový oddělovač | kus | 2 |  | 0
16 | 388221502X | napěťová oddělovač 1kV/10V, pevnost 4kV, napájení 24VDC | kus | 2 |  | 0
29 | 210170001 | Montáž transformátorů 1fázových nn vestavných 1xprimár - 1xsekundár do 200 VA | kus | 2 |  | 0
30 | 374221201X | zdroj 230VAC/24VDC, 2A | kus | 2 |  | 0
81 | 210190053 | Montáž rozvaděčů skříňových nebo panelových dělitelných pole do 400 kg | kus | 1 |  | 0
82 | 357201002X | rozvaděč skříňový 2000x1000x800 mm komplet | kus | 1 |  | 0
69 | 210800527 | Montáž měděných vodičů CY, HO5V, HO7V, NYY, YY 6 mm2 uložených volně | m | 10 |  | 0
70 | 341408260 | vodič silový s Cu jádrem CY H07 V-U 6 mm2 | m | 10 |  | 0
55 | 210810004 | Montáž měděných kabelů CYKY, CYKYD, CYKYDY, NYM, NYY, YSLY 750 V 2x6 mm2 uložených volně | m | 98 |  | 0
56 | 341110180 | kabel silový s Cu jádrem CYKY 2x6 mm2 | m | 98 |  | 0
65 | 210810006 | Montáž měděných kabelů CYKY, CYKYD, CYKYDY, NYM, NYY, YSLY 750 V 3x2,5 mm2 uložených volně | m | 27 |  | 0
66 | 341110360 | kabel silový s Cu jádrem CYKY 3x2,5 mm2 | m | 27 |  | 0
57 | 210860201 | Montáž měděných kabelů speciálních JYTY s Al folií 2x1 mm uložených volně | m | 8 |  | 0
58 | 341215500 | kabel sdělovací JYTY Al laminovanou fólií 2x1 mm | m | 8 |  | 0
45 | 7594405105 | Montáž součástí snímačů polohy dveří | kus | 4 |  | 0
46 | 7491000352X | dveřní koncový spínač, 2 kontakty, 1A, 24VDC | kus | 4 |  | 0
| 22-M | Montáže technologických zařízení pro dopravní stavby |  |  |  | 0
59 | 220280221 | Montáž kabely bytové uložené v trubkách nebo lištách SYKFY 5 x 2 x 0,5 mm | m | 66 |  | 0
60 | 341210500 | kabel sdělovací s Cu jádrem SYKFY 5x2x0,5 mm | m | 66 |  | 0
75 | 220300621 | Ukončení návěstního kabelu nelepící páskou do 5x1/1,5 | kus | 4 |  | 0
74 | 220300702 | Ukončení stíněného kabelu v zařízení EZS a EPS do 5 P 0,5 | kus | 12 |  | 0
39 | 220322031X | sestavení řídícího systému | kus | 2 |  | 0
40 | 405411501X | řídící systém 32xDI, 8xDO, 4xAI, Ethernet, napájení 24VDC | kus | 2 |  | 0
9 | 220880410 | Montáž tepelného čidla včetně připojení | kus | 2 |  | 0
10 | 405112221X | teplotní čidlo PT100, 0-150°C | kus | 2 |  | 0
|  | Celkem |  |  |  | 0

## 103_3_RU.N1
ROZPOČET
Stavba: Rekonstrukce trakční měnírny Michálkovice
Objekt: PS103 - Stejnosměrný rozváděč 660V včetně DO
Část: |  | RU.N1
Objednatel: Dopravní podnik Ostrava a.s.
Zhotovitel: | [5 empty] | Zpracoval: RPE, s.r.o.
Místo: Ostrava | [5 empty] | Datum: 3.2.2016
Č. | Kód položky | Popis | MJ | Množství celkem | Cena jednotková | Cena celkem
1 | 2 | 3 | 4 | 5 | 6 | 7
| PSV | Práce a dodávky PSV |  |  | 0 | 0
| 744 | Elektromontáže - rozvody vodičů měděných |  |  | 0 | 0
69 | 744231460 | Montáž vodič Cu izolovaný sk.4 do 1 kV žíla 240 mm2 volně | m | 24 |  | 0
70 | 341112061X | kabel silový jednožilový s Cu jádrem 1-CHBU 1 x 240 mm2 | m | 24 |  | 0
| 747 | Elektromontáže - kompletace rozvodů |  |  |  | 0
5 | 747142122 | Montáž odpojovač jednopólový do 1 kV do 2000 A bez zapojení | kus | 2 |  | 0
6 | 358213701X | ruční odpojovač 2000A, 750VDC | kus | 2 |  | 0
53 | 747151102X | Montáž odpínač výkonový pojistkový do 500V do 32 A bez zapojení | kus | 2 |  | 0
54 | 358254802X | pojistkový odpínač 24VDC, 10A | kus | 2 |  | 0
96 | 747151401X | Montáž odpínač výkonový pojistkový do1500V do 100 A bez zapojení | kus | 3 |  | 0
97 | 358254811X | pojistkový odpínač 1500V AC, 63A | kus | 3 |  | 0
100 | 34391001X | izolační přepážka | kus | 1 |  | 0
| M | Práce a dodávky M |  |  | 0 | 0
| 21-M | Elektromontáže |  |  | 0 | 0
1 | 210072101X | Montáž přípojnice 1000A | ks | 1 |  | 0
2 | 196135701X | přípojnice 1000A | ks | 1 |  | 0
3 | 210072102X | Montáž přípojnice 2000A | ks | 1 |  | 0
4 | 196135702X | přípojnice 2000A | ks | 1 |  | 0
92 | 210100008 | Ukončení vodičů v rozváděči nebo na přístroji včetně zapojení průřezu žíly do 95 mm2 | kus | 2 |  | 0
93 | 345671340 | oko kabelové Cu 1 - 36 kV lisovací 95 x 10 KU | kus | 2 |  | 0
65 | 210100096 | Ukončení vodičů na svorkovnici s otevřením a uzavřením krytu včetně zapojení průřezu žíly do 2,5mm2 | kus | 31 |  | 0
101 | 34576001X | pomocný instalační materiál | sada | 1 |  | 0
66 | 354311651X | svorka univerzální 2,5 mm2 | kus | 31 |  | 0
67 | 210100098 | Ukončení vodičů na svorkovnici s otevřením a uzavřením krytu včetně zapojení průřezu žíly do 6 mm2 | kus | 2 |  | 0
68 | 354311652X | svorka univerzální 6 mm2 | kus | 2 |  | 0
71 | 210100107 | Ukončení vodičů na svorkovnici s otevřením a uzavřením krytu včetně zapojení průřezu žíly do 240mm2 | kus | 16 |  | 0
72 | 345671420 | oko kabelové Cu 1 - 36 kV lisovací 240 x 12 KU | kus | 16 |  | 0
73 | 210100172 | Ukončení kabelů smršťovací záklopkou nebo páskou se zapojením bez letování žíly do 2x6 mm2 | kus | 12 |  | 0
74 | 210100173 | Ukončení kabelů smršťovací záklopkou nebo páskou se zapojením bez letování žíly do 3x4 mm2 | kus | 4 |  | 0
98 | 210120057 | Montáž pojistkových držadel | kus | 2 |  | 0
99 | 358254920 | držadlo pojistkové | kus | 2 |  | 0
7 | 210120102 | Montáž pojistkových patron nožových | kus | 2 |  | 0
8 | 358252101X | pojistka 500mA, 750VDC | kus | 2 |  | 0
15 | 210120102 | Montáž pojistkových patron nožových | kus | 3 |  | 0
16 | 358252102X | pojistka 10A, 750VDC | kus | 3 |  | 0
29 | 210120102 | Montáž pojistkových patron nožových | kus | 2 |  | 0
30 | 358252101X | pojistka 500mA, 750VDC | kus | 2 |  | 0
55 | 210120102 | Montáž pojistkových patron nožových | kus | 2 |  | 0
56 | 358252110X | pojistka 2A, 24VDC | kus | 2 |  | 0
41 | 210120401 | Montáž jističů jednopólových nn do 25 A bez krytu | kus | 1 |  | 0
42 | 358221070 | jistič 1pólový-charakteristika B, 6B/1 | kus | 1 |  | 0
43 | 210120401 | Montáž jističů jednopólových nn do 25 A bez krytu | kus | 2 |  | 0
44 | 358221530 | jistič 1pólový-charakteristika C, 2C/1 | kus | 2 |  | 0
63 | 210120431 | Montáž jističů dvoupólových nn do 25 A bez krytu | kus | 1 |  | 0
64 | 358223710 | jistič 2pólový pro stejnosměrný proud-DC 4C/2 | kus | 1 |  | 0
35 | 210122101X | Montáž omezovače přepětí do 10kA | kus | 3 |  | 0
36 | 358895102X | omezovač přepětí DC 1kV, 10kA, třída III | kus | 3 |  | 0
17 | 210130002 | Montáž stykačů stejnosměrných vestavných dvoupólových do 40 A | kus | 2 |  | 0
18 | 358211101X | stykač DC 10A, 750VDC, cívka 230VAC | kus | 2 |  | 0
57 | 210140051X | Montáž hlavic ovládacích nebo signálních ovladačů | kus | 5 |  | 0
58 | 345181401X | LED signálka 24VDC | kus | 5 |  | 0
59 | 210140201 | Montáž a zapojení kompletů jednotlačítkových ovladačů | kus | 5 |  | 0
60 | 345354001X | tlačítkový ovladač, 2 kontakty, komplet | kus | 5 |  | 0
33 | 210150051 | Montáž relé pomocných vestavných v krytu s kontakty 2P, 3Z | kus | 1 |  | 0
34 | 358352023X | Relé 2p, 220VDC s paticí a příslušenstvím, pevnost cívka-kontakty 4kV, svítící LED | kus | 1 |  | 0
49 | 210150051 | Montáž relé pomocných vestavných v krytu s kontakty 2P, 3Z | kus | 1 |  | 0
50 | 358352024X | Relé 230VAC, 2p včetně patice a příslušenství | kus | 1 |  | 0
61 | 210150053 | Montáž relé pomocných vestavných v krytu s kontakty 4P | kus | 13 |  | 0
62 | 358352021X | Relé 24VDC, 4p včetně patice a příslušenství | kus | 13 |  | 0
25 | 210160141 | Montáž voltmetrů a wattmetrů | kus | 1 |  | 0
26 | 391331402X | voltmetr 0-10VDC / 0-1kV | kus | 1 |  | 0
9 | 210160375X | Montáž rozváděčových bočníků 2500A/60mV | kus | 1 |  | 0
10 | 405113801X | bočník 2500A/60mV | kus | 1 |  | 0
11 | 210160951X | Montáž přístroje - napěťový oddělovač | kus | 2 |  | 0
12 | 388221503X | napěťová oddělovač 60mV/10VDC, pevnost 4kV, napájení 24VDC | kus | 2 |  | 0
23 | 210160951X | Montáž přístroje - napěťový oddělovač | kus | 1 |  | 0
24 | 388221504X | napěťový oddělovač U64 100mV,5mV/10VDC, pevnost 4kV, napájení 24VDC | kus | 1 |  | 0
45 | 210170001 | Montáž transformátorů 1fázových nn vestavných 1xprimár - 1xsekundár do 200 VA | kus | 1 |  | 0
46 | 374221110X | transformátor k RV 230/12V, 25VA | kus | 1 |  | 0
51 | 210170001 | Montáž transformátorů 1fázových nn vestavných 1xprimár - 1xsekundár do 200 VA | kus | 1 |  | 0
52 | 374221201X | zdroj 230VAC/24VDC, 2A | kus | 1 |  | 0
47 | 210180002 | Montáž usměrňovačů hmotnosti do 20 kg se zapojením | kus | 2 |  | 0
48 | 3742231101X | usměrňovací blok k RV 5A, 230VAC | kus | 2 |  | 0
102 | 210190053 | Montáž rozvaděčů skříňových nebo panelových dělitelných pole do 400 kg | kus | 1 |  | 0
103 | 357201003X | rozvaděč skříňový 2000x800x800 mm komplet | kus | 1 |  | 0
13 | 210190263 | Montáž skříní s rychlovypínačem | kus | 1 |  | 0
14 | 358214301X | rychlovypínač 1500A, 900VDC, elektromagnet 220VDC, signalizační kontakty, nastavitelná nadproudová ochrana, ruční spoušť | kus | 1 |  | 0
21 | 210210001X | Montáž odporového děliče | kus | 1 |  | 0
22 | 405112302X | odporový dělič RD64, 1kV/0,1V | kus | 1 |  | 0
19 | 210210183 | Montáž odporů do 500 W | kus | 1 |  | 0
20 | 405112301X | odpor RM64, 70Ohm, 500W, 1kV | kus | 1 |  | 0
27 | 210210183 | Montáž odporů do 500 W | kus | 1 |  | 0
28 | 405112303X | odpor RZ64, 0,5Ohm, 10A | kus | 1 |  | 0
31 | 210210183 | Montáž odporů do 500 W | kus | 1 |  | 0
32 | 405112304X | odpor 120kOhm, 2W | kus | 1 |  | 0
94 | 210800011 | Montáž měděných vodičů CYY 1,5 mm2 uložených v trubkách nebo lištách | m | 2 |  | 0
95 | 341421541X | vodič silový s Cu jádrem V36S-K 1 mm2 | m | 2 |  | 0
85 | 210800514 | Montáž měděných vodičů CY, HO5V, HO7V, NYY, YY 95 až 120 mm2 uložených v trubkách nebo lištách | m | 9 |  | 0
86 | 341421640X | vodič silový s Cu jádrem NYY 1x95 mm2 | m | 9 |  | 0
75 | 210800527 | Montáž měděných vodičů CY, HO5V, HO7V, NYY, YY 6 mm2 uložených volně | m | 5 |  | 0
76 | 341408260 | vodič silový s Cu jádrem CY H07 V-U 6 mm2 | m | 5 |  | 0
81 | 210810001 | Montáž měděných kabelů CYKY, CYKYD, CYKYDY, NYM, NYY, YSLY 750 V 2x1,5 mm2 uložených volně | m | 1 |  | 0
82 | 341110050 | kabel silový s Cu jádrem CYKY 2x1,5 mm2 | m | 1 |  | 0
77 | 210810004 | Montáž měděných kabelů CYKY, CYKYD, CYKYDY, NYM, NYY, YSLY 750 V 2x6 mm2 uložených volně | m | 2 |  | 0
78 | 341110180 | kabel silový s Cu jádrem CYKY 2x6 mm2 | m | 2 |  | 0
79 | 210810006 | Montáž měděných kabelů CYKY, CYKYD, CYKYDY, NYM, NYY, YSLY 750 V 3x2,5 mm2 uložených volně | m | 2 |  | 0
80 | 341110360 | kabel silový s Cu jádrem CYKY 3x2,5 mm2 | m | 2 |  | 0
83 | 210860203 | Montáž měděných kabelů speciálních JYTY s Al folií 7x1 mm uložených volně | m | 1 |  | 0
84 | 341215560 | kabel sdělovací JYTY Al laminovanou fólií 7x1 mm | m | 1 |  | 0
| 22-M | Montáže technologických zařízení pro dopravní stavby |  |  |  | 0
87 | 220280301X | Montáž kabelu FTP do 5x2x0,5 | m | 6 |  | 0
88 | 341212101X | kabel sdělovací s Cu jádrem FTP 4x2x0,5 mm | m | 6 |  | 0
91 | 220300622 | Ukončení návěstního kabelu nelepící páskou do 7x1/1,5 | kus | 2 |  | 0
90 | 220300702 | Ukončení stíněného kabelu v zařízení EZS a EPS do 5 P 0,5 | kus | 2 |  | 0
37 | 220322032X | sestavení řídícího systému | kus | 2 |  | 0
38 | 405411502X | řídící systém 40DI, 16DO, 4AI, 2x Ethernet, napájení 24VDC | kus | 2 |  | 0
39 | 220900555X | Montáž ovládacího panelu na pracoviště | kus | 1 |  | 0
40 | 382270001X | ovládací panel MB5,7", 640*480, Ethernet, napájení | kus | 1 |  | 0
|  | Celkem |  |  |  | 0

## 103_4_RU.N2-6
ROZPOČET
Stavba: Rekonstrukce trakční měnírny Michálkovice
Objekt: PS103 - Stejnosměrný rozváděč 660V včetně DO
Část: |  | RU.N2-6
Objednatel: Dopravní podnik Ostrava a.s.
Zhotovitel: | [5 empty] | Zpracoval: RPE, s.r.o.
Místo: Ostrava | [5 empty] | Datum: 3.2.2016
Č. | Kód položky | Popis | MJ | Množství celkem | Cena jednotková | Cena celkem
1 | 2 | 3 | 4 | 5 | 6 | 7
| PSV | Práce a dodávky PSV |  |  | 0 | 0
| 744 | Elektromontáže - rozvody vodičů měděných |  |  | 0 | 0
1 | 744231460 | Montáž vodič Cu izolovaný sk.4 do 1 kV žíla 240 mm2 volně | m | 120 |  | 0
2 | 341112061X | kabel silový jednožilový s Cu jádrem 1-CHBU 1 x 240 mm2 | m | 120 |  | 0
| 747 | Elektromontáže - kompletace rozvodů |  |  |  | 0
119 | 34391001X | izolační přepážka | kus | 5 |  | 0
3 | 747142122 | Montáž odpojovač jednopólový do 1 kV do 2000 A bez zapojení | kus | 10 |  | 0
4 | 358213702X | ruční odpojovač 1000A, 750VDC | kus | 10 |  | 0
95 | 747142122 | Montáž odpojovač jednopólový do 1 kV do 2000 A bez zapojení | kus | 10 |  | 0
96 | 358213701X | ruční odpojovač 2000A, 750VDC | kus | 10 |  | 0
113 | 747142131X | Montáž odpojovač jednopólový do 1 kV do 2000 A vč. mot.pohonu | kus | 5 |  | 0
114 | 358213702X | motorický odpojovač 2000A, 750VDC, pohon 24VDC, kontakty 2+2 | kus | 5 |  | 0
5 | 747151102X | Montáž odpínač výkonový pojistkový do 500V do 32 A bez zapojení | kus | 10 |  | 0
6 | 358254802X | pojistkový odpínač 24VDC, 10A | kus | 10 |  | 0
115 | 747151401X | Montáž odpínač výkonový pojistkový do1500V do 100 A bez zapojení | kus | 3 |  | 0
116 | 358254811X | pojistkový odpínač 1500V AC, 63A | kus | 3 |  | 0
| M | Práce a dodávky M |  |  | 0 | 0
| 21-M | Elektromontáže |  |  | 0 | 0
7 | 210072101X | Montáž přípojnice 1000A | ks | 5 |  | 0
8 | 196135701X | přípojnice 1000A | ks | 5 |  | 0
9 | 210072102X | Montáž přípojnice 2000A | ks | 5 |  | 0
10 | 196135702X | přípojnice 2000A | ks | 5 |  | 0
11 | 210100008 | Ukončení vodičů v rozváděči nebo na přístroji včetně zapojení průřezu žíly do 95 mm2 | kus | 10 |  | 0
12 | 345671340 | oko kabelové Cu 1 - 36 kV lisovací 95 x 10 KU | kus | 10 |  | 0
13 | 210100096 | Ukončení vodičů na svorkovnici s otevřením a uzavřením krytu včetně zapojení průřezu žíly do 2,5mm2 | kus | 185 |  | 0
120 | 34576001X | pomocný instalační materiál | sada | 1 |  | 0
14 | 354311651X | svorka univerzální 2,5 mm2 | kus | 185 |  | 0
15 | 210100098 | Ukončení vodičů na svorkovnici s otevřením a uzavřením krytu včetně zapojení průřezu žíly do 6 mm2 | kus | 10 |  | 0
16 | 354311652X | svorka univerzální 6 mm2 | kus | 10 |  | 0
17 | 210100107 | Ukončení vodičů na svorkovnici s otevřením a uzavřením krytu včetně zapojení průřezu žíly do 240mm2 | kus | 80 |  | 0
18 | 345671420 | oko kabelové Cu 1 - 36 kV lisovací 240 x 12 KU | kus | 80 |  | 0
19 | 210100172 | Ukončení kabelů smršťovací záklopkou nebo páskou se zapojením bez letování žíly do 2x6 mm2 | kus | 32 |  | 0
20 | 210100173 | Ukončení kabelů smršťovací záklopkou nebo páskou se zapojením bez letování žíly do 3x4 mm2 | kus | 8 |  | 0
117 | 210120057 | Montáž pojistkových držadel | kus | 8 |  | 0
118 | 358254920 | držadlo pojistkové | kus | 8 |  | 0
21 | 210120102 | Montáž pojistkových patron nožových | kus | 10 |  | 0
22 | 358252101X | pojistka 500mA, 750VDC | kus | 10 |  | 0
23 | 210120102 | Montáž pojistkových patron nožových | kus | 15 |  | 0
24 | 358252102X | pojistka 10A, 750VDC | kus | 15 |  | 0
25 | 210120102 | Montáž pojistkových patron nožových | kus | 30 |  | 0
26 | 358252101X | pojistka 500mA, 750VDC | kus | 30 |  | 0
27 | 210120102 | Montáž pojistkových patron nožových | kus | 10 |  | 0
28 | 358252110X | pojistka 2A, 24VDC | kus | 10 |  | 0
29 | 210120401 | Montáž jističů jednopólových nn do 25 A bez krytu | kus | 5 |  | 0
30 | 358221070 | jistič 1pólový-charakteristika B, 6B/1 | kus | 5 |  | 0
31 | 210120401 | Montáž jističů jednopólových nn do 25 A bez krytu | kus | 10 |  | 0
32 | 358221530 | jistič 1pólový-charakteristika C, 2C/1 | kus | 10 |  | 0
33 | 210120431 | Montáž jističů dvoupólových nn do 25 A bez krytu | kus | 5 |  | 0
34 | 358223710 | jistič 2pólový pro stejnosměrný proud-DC 4C/2 | kus | 5 |  | 0
37 | 210130002 | Montáž stykačů stejnosměrných vestavných dvoupólových do 40 A | kus | 10 |  | 0
38 | 358211101X | stykač DC 10A, 750VDC, cívka 230VAC | kus | 10 |  | 0
39 | 210140051X | Montáž hlavic ovládacích nebo signálních ovladačů | kus | 25 |  | 0
40 | 345181401X | LED signálka 24VDC | kus | 25 |  | 0
41 | 210140201 | Montáž a zapojení kompletů jednotlačítkových ovladačů | kus | 25 |  | 0
42 | 345354001X | tlačítkový ovladač, 2 kontakty, komplet | kus | 25 |  | 0
111 | 210140261 | Montáž a zapojení kompletů třítlačítkových ovladačů | kus | 5 |  | 0
112 | 345354002X | přepínač, 2 kontakty, komplet | kus | 5 |  | 0
43 | 210150051 | Montáž relé pomocných vestavných v krytu s kontakty 2P, 3Z | kus | 10 |  | 0
44 | 358352023X | Relé 2p, 220VDC s paticí a příslušenstvím, pevnost cívka-kontakty 4kV, svítící LED | kus | 10 |  | 0
45 | 210150051 | Montáž relé pomocných vestavných v krytu s kontakty 2P, 3Z | kus | 5 |  | 0
46 | 358352024X | Relé 230VAC, 2p včetně patice a příslušenství | kus | 5 |  | 0
47 | 210150053 | Montáž relé pomocných vestavných v krytu s kontakty 4P | kus | 80 |  | 0
48 | 358352021X | Relé 24VDC, 4p včetně patice a příslušenství | kus | 80 |  | 0
103 | 210160121 | Montáž ampérmetrů | kus | 4 |  | 0
104 | 391331403X | ampérmetr 0-60mV / 0-1000A | kus | 4 |  | 0
49 | 210160141 | Montáž voltmetrů a wattmetrů | kus | 5 |  | 0
50 | 391331402X | voltmetr 0-10VDC / 0-1kV | kus | 5 |  | 0
51 | 210160375X | Montáž rozváděčových bočníků 2500A/60mV | kus | 5 |  | 0
52 | 405113801X | bočník 2500A/60mV | kus | 5 |  | 0
105 | 210160376X | Montáž rozváděčových bočníků 1000A/60mV | kus | 10 |  | 0
106 | 405113802X | bočník 1000A/60mV | kus | 10 |  | 0
107 | 210160901 | Montáž převodníků NC | kus | 10 |  | 0
108 | 388221503X | teplotní převodník PT/0-10V, vstup PT100 0-150°C, napájení 24VDC | kus | 10 |  | 0
53 | 210160951X | Montáž přístroje - napěťový oddělovač | kus | 5 |  | 0
54 | 388221503X | napěťová oddělovač 60mV/10VDC, pevnost 4kV, napájení 24VDC | kus | 5 |  | 0
55 | 210160951X | Montáž přístroje - napěťový oddělovač | kus | 5 |  | 0
56 | 388221504X | napěťový oddělovač U64 100mV,5mV/10VDC, pevnost 4kV, napájení 24VDC | kus | 5 |  | 0
57 | 210170001 | Montáž transformátorů 1fázových nn vestavných 1xprimár - 1xsekundár do 200 VA | kus | 5 |  | 0
58 | 374221110X | transformátor k RV 230/12V, 25VA | kus | 5 |  | 0
59 | 210170001 | Montáž transformátorů 1fázových nn vestavných 1xprimár - 1xsekundár do 200 VA | kus | 5 |  | 0
60 | 374221201X | zdroj 230VAC/24VDC, 2A | kus | 5 |  | 0
61 | 210180002 | Montáž usměrňovačů hmotnosti do 20 kg se zapojením | kus | 10 |  | 0
62 | 3742231101X | usměrňovací blok k RV 5A, 230VAC | kus | 10 |  | 0
121 | 210190053 | Montáž rozvaděčů skříňových nebo panelových dělitelných pole do 400 kg | kus | 5 |  | 0
122 | 357201003X | rozvaděč skříňový 2000x800x800 mm komplet | kus | 5 |  | 0
63 | 210190263 | Montáž skříní s rychlovypínačem | kus | 5 |  | 0
64 | 358214301X | rychlovypínač 1500A, 900VDC, elektromagnet 220VDC, signalizační kontakty, nastavitelná nadproudová ochrana, ruční spoušť | kus | 5 |  | 0
65 | 210210001X | Montáž odporového děliče | kus | 5 |  | 0
66 | 405112302X | odporový dělič RD64, 1kV/0,1V | kus | 5 |  | 0
67 | 210210183 | Montáž odporů do 500 W | kus | 5 |  | 0
68 | 405112301X | odpor RM64, 70Ohm, 500W, 1kV | kus | 5 |  | 0
69 | 210210183 | Montáž odporů do 500 W | kus | 5 |  | 0
70 | 405112303X | odpor RZ64, 0,5Ohm, 10A | kus | 5 |  | 0
71 | 210210183 | Montáž odporů do 500 W | kus | 10 |  | 0
72 | 405112304X | odpor 120kOhm, 2W | kus | 10 |  | 0
73 | 210800011 | Montáž měděných vodičů CYY 1,5 mm2 uložených v trubkách nebo lištách | m | 8 |  | 0
74 | 341421541X | vodič silový s Cu jádrem V36S-K 1 mm2 | m | 8 |  | 0
77 | 210800527 | Montáž měděných vodičů CY, HO5V, HO7V, NYY, YY 6 mm2 uložených volně | m | 25 |  | 0
78 | 341408260 | vodič silový s Cu jádrem CY H07 V-U 6 mm2 | m | 25 |  | 0
79 | 210810001 | Montáž měděných kabelů CYKY, CYKYD, CYKYDY, NYM, NYY, YSLY 750 V 2x1,5 mm2 uložených volně | m | 11 |  | 0
80 | 341110050 | kabel silový s Cu jádrem CYKY 2x1,5 mm2 | m | 11 |  | 0
81 | 210810004 | Montáž měděných kabelů CYKY, CYKYD, CYKYDY, NYM, NYY, YSLY 750 V 2x6 mm2 uložených volně | m | 27 |  | 0
82 | 341110180 | kabel silový s Cu jádrem CYKY 2x6 mm2 | m | 27 |  | 0
83 | 210810006 | Montáž měděných kabelů CYKY, CYKYD, CYKYDY, NYM, NYY, YSLY 750 V 3x2,5 mm2 uložených volně | m | 10 |  | 0
84 | 341110360 | kabel silový s Cu jádrem CYKY 3x2,5 mm2 | m | 10 |  | 0
97 | 210860202 | Montáž měděných kabelů speciálních JYTY s Al folií 4x1 mm uložených volně | m | 30 |  | 0
98 | 341215550 | kabel sdělovací JYTY Al laminovanou fólií 4x1 mm | m | 30 |  | 0
85 | 210860203 | Montáž měděných kabelů speciálních JYTY s Al folií 7x1 mm uložených volně | m | 4 |  | 0
86 | 341215560 | kabel sdělovací JYTY Al laminovanou fólií 7x1 mm | m | 4 |  | 0
| 22-M | Montáže technologických zařízení pro dopravní stavby |  |  |  | 0
99 | 220280221 | Montáž kabely bytové uložené v trubkách nebo lištách SYKFY 5 x 2 x 0,5 mm | m | 30 |  | 0
100 | 341210500 | kabel sdělovací s Cu jádrem SYKFY 5x2x0,5 mm | m | 30 |  | 0
87 | 220280301X | Montáž kabelu FTP do 5x2x0,5 | m | 41 |  | 0
88 | 341212101X | kabel sdělovací s Cu jádrem FTP 4x2x0,5 mm | m | 41 |  | 0
89 | 220300622 | Ukončení návěstního kabelu nelepící páskou do 7x1/1,5 | kus | 18 |  | 0
90 | 220300702 | Ukončení stíněného kabelu v zařízení EZS a EPS do 5 P 0,5 | kus | 32 |  | 0
91 | 220322032X | sestavení řídícího systému | kus | 5 |  | 0
92 | 405411502X | řídící systém 40DI, 16DO, 4AI, 2x Ethernet, napájení 24VDC | kus | 5 |  | 0
109 | 220880410 | Montáž tepelného čidla včetně připojení | kus | 10 |  | 0
110 | 405112222X | teplotní čidlo 0-100°C | kus | 10 |  | 0
93 | 220900555X | Montáž ovládacího panelu na pracoviště | kus | 5 |  | 0
94 | 382270001X | ovládací panel MB5,7", 640*480, Ethernet, napájení | kus | 5 |  | 0
|  | Celkem |  |  |  | 0

## 103_5_RU.P, RUZ.PV, RUZ.V
ROZPOČET
Stavba: Rekonstrukce trakční měnírny Michálkovice
Objekt: PS103 - Stejnosměrný rozváděč 660V včetně DO
Část: |  | RU.P, RUZ.PV, RUZ.V
Objednatel: Dopravní podnik Ostrava a.s.
Zhotovitel: | [5 empty] | Zpracoval: RPE, s.r.o.
Místo: Ostrava | [5 empty] | Datum: 3.2.2016
Č. | Kód položky | Popis | MJ | Množství celkem | Cena jednotková | Cena celkem
1 | 2 | 3 | 4 | 5 | 6 | 7
| PSV | Práce a dodávky PSV |  |  | 0 | 0
| 747 | Elektromontáže - kompletace rozvodů |  |  | 0 | 0
1 | 747142122 | Montáž odpojovač jednopólový do 1 kV do 2000 A bez zapojení | kus | 4 |  | 0
2 | 358213701X | ruční odpojovač 2000A, 750VDC | kus | 4 |  | 0
5 | 747142122 | Montáž odpojovač jednopólový do 1 kV do 2000 A bez zapojení | kus | 10 |  | 0
6 | 358213702X | ruční odpojovač 1000A, 750VDC | kus | 10 |  | 0
7 | 747142131X | Montáž odpojovač jednopólový do 1 kV do 2000 A vč. mot.pohonu | kus | 5 |  | 0
8 | 358213702X | motorický odpojovač 2000A, 750VDC, pohon 24VDC, kontakty 2+2 | kus | 5 |  | 0
39 | 747151401X | Montáž odpínač výkonový pojistkový do1500V do 100 A bez zapojení | kus | 4 |  | 0
40 | 358254811X | pojistkový odpínač 1500V AC, 63A | kus | 4 |  | 0
| M | Práce a dodávky M |  |  | 0 | 0
| 21-M | Elektromontáže |  |  | 0 | 0
3 | 210072102X | Montáž přípojnice 2000A | ks | 5 |  | 0
4 | 196135702X | přípojnice 2000A | ks | 5 |  | 0
35 | 210100096 | Ukončení vodičů na svorkovnici s otevřením a uzavřením krytu včetně zapojení průřezu žíly do 2,5mm2 | kus | 105 |  | 0
36 | 354311651X | svorka univerzální 2,5 mm2 | kus | 105 |  | 0
37 | 210110512 | Montáž spínač nn vestavný vačkový S v krytu 25 A - VP nebo VL 03 až 06 se zapojením vodičů | kus | 2 |  | 0
38 | 358121001X | paketový přepínač 4k, 24VDC, 5A | kus | 2 |  | 0
56 | 210120057 | Montáž pojistkových držadel | kus | 26 |  | 0
57 | 358254920 | držadlo pojistkové | kus | 26 |  | 0
27 | 210120102 | Montáž pojistkových patron nožových | kus | 22 |  | 0
28 | 358252101X | pojistka 500mA, 750VDC | kus | 22 |  | 0
29 | 210120102 | Montáž pojistkových patron nožových | kus | 2 |  | 0
30 | 358252104X | pojistka 1A, 750VDC | kus | 2 |  | 0
33 | 210150051 | Montáž relé pomocných vestavných v krytu s kontakty 2P, 3Z | kus | 1 |  | 0
34 | 358352023X | Relé 2p, 220VDC s paticí a příslušenstvím, pevnost cívka-kontakty 4kV, svítící LED | kus | 1 |  | 0
31 | 210150053 | Montáž relé pomocných vestavných v krytu s kontakty 4P | kus | 5 |  | 0
32 | 358352021X | Relé 24VDC, 4p včetně patice a příslušenství | kus | 5 |  | 0
9 | 210160121 | Montáž ampérmetrů | kus | 10 |  | 0
10 | 391331403X | ampérmetr 0-60mV / 0-1000A | kus | 10 |  | 0
17 | 210160121 | Montáž ampérmetrů | kus | 2 |  | 0
18 | 391331404X | ampérmetr 0-60mV / 0-1500A | kus | 2 |  | 0
19 | 210160121 | Montáž ampérmetrů | kus | 2 |  | 0
20 | 391331401X | ampérmetr 0-10V / 0-1500A | kus | 2 |  | 0
11 | 210160141 | Montáž voltmetrů a wattmetrů | kus | 3 |  | 0
12 | 391331402X | voltmetr 0-10VDC / 0-1kV | kus | 3 |  | 0
25 | 210160374X | Montáž rozváděčových bočníků 1500A/60mV | kus | 2 |  | 0
26 | 405113801X | Bočník 1500A/60mV | kus | 2 |  | 0
13 | 210160375X | Montáž rozváděčových bočníků 2500A/60mV | kus | 5 |  | 0
14 | 405113801X | bočník 2500A/60mV | kus | 5 |  | 0
15 | 210160376X | Montáž rozváděčových bočníků 1000A/60mV | kus | 10 |  | 0
16 | 405113802X | bočník 1000A/60mV | kus | 10 |  | 0
23 | 210160376X | Montáž rozváděčových bočníků 1000A/60mV | kus | 10 |  | 0
24 | 405113802X | bočník 1000A/60mV | kus | 10 |  | 0
41 | 210160951X | Montáž přístroje - napěťový oddělovač | kus | 3 |  | 0
42 | 388221505X | napěťový oddělovač 0-1kV/0-10VDC, napájení 24VDC | kus | 3 |  | 0
59 | 210190053 | Montáž rozvaděčů skříňových nebo panelových dělitelných pole do 400 kg | kus | 1 |  | 0
60 | 357201004X | rozvaděč skříňový 2000x600x800 mm komplet | kus | 1 |  | 0
63 | 210190053 | Montáž rozvaděčů skříňových nebo panelových dělitelných pole do 400 kg | kus | 1 |  | 0
64 | 357201005X | rozvaděč skříňový 2000x1000x800 mm komplet | kus | 1 |  | 0
65 | 210190053 | Montáž rozvaděčů skříňových nebo panelových dělitelných pole do 400 kg | kus | 1 |  | 0
66 | 357201006X | rozvaděč skříňový 2000x1200x800 mm komplet | kus | 1 |  | 0
61 | 210210183 | Montáž odporů do 500 W | kus | 1 |  | 0
62 | 405112304X | odpor 120kOhm, 2W | kus | 1 |  | 0
67 | 210220441X | Montáž zkratovacího bodu | kus | 11 |  | 0
68 | 354418661X | kulový zkratovací bod, přímý, šikmý, vnitřní závit M10-M16 | kus | 11 |  | 0
51 | 210800011 | Montáž měděných vodičů CYY 1,5 mm2 uložených v trubkách nebo lištách | m | 9 |  | 0
52 | 341421541X | vodič silový s Cu jádrem V36S-K 1 mm2 | m | 9 |  | 0
47 | 210800527 | Montáž měděných vodičů CY, HO5V, HO7V, NYY, YY 6 mm2 uložených volně | m | 5 |  | 0
48 | 341408260 | vodič silový s Cu jádrem CY H07 V-U 6 mm2 | m | 5 |  | 0
54 | 210860281 | Montáž měděných kabelů speciálních J-Y(St)Y 2x2x0,8 mm uložených volně | m | 11 |  | 0
55 | 341215950 | kabel sdělovací J-Y(St)Y 2x2x0,8 mm | m | 11 |  | 0
58 | 34576001X | pomocný instalační materiál | sada | 1 |  | 0
| 22-M | Montáže technologických zařízení pro dopravní stavby |  |  |  | 0
49 | 220280221 | Montáž kabely bytové uložené v trubkách nebo lištách SYKFY 5 x 2 x 0,5 mm | m | 11 |  | 0
50 | 341210500 | kabel sdělovací s Cu jádrem SYKFY 5x2x0,5 mm | m | 11 |  | 0
53 | 220300702 | Ukončení stíněného kabelu v zařízení EZS a EPS do 5 P 0,5 | kus | 4 |  | 0
45 | 220880077 | Montáž hlídače izolačního stavu | kus | 1 |  | 0
46 | 358530001X | hlídač izolačního stavu s příslušenstvím | kus | 1 |  | 0
|  | Celkem |  |  |  | 0

## 103_6_DMX
ROZPOČET
Stavba: Rekonstrukce trakční měnírny Michálkovice
Objekt: PS103 - Stejnosměrný rozváděč 660V včetně DO
Část: |  | DMX
Objednatel: Dopravní podnik Ostrava a.s.
Zhotovitel: | [5 empty] | Zpracoval: RPE, s.r.o.
Místo: Ostrava | [5 empty] | Datum: 3.2.2016
Č. | Kód položky | Popis | MJ | Množství celkem | Cena jednotková | Cena celkem
1 | 2 | 3 | 4 | 5 | 6 | 7
| PSV | Práce a dodávky PSV |  |  | 0 | 0
| 747 | Elektromontáže - kompletace rozvodů |  |  | 0 | 0
29 | 747151102X | Montáž odpínač výkonový pojistkový do 500V do 32 A bez zapojení | kus | 1 |  | 0
30 | 358254802X | pojistkový odpínač 24VDC, 10A | kus | 1 |  | 0
| M | Práce a dodávky M |  |  | 0 | 0
| 21-M | Elektromontáže |  |  | 0 | 0
53 | 210100096 | Ukončení vodičů na svorkovnici s otevřením a uzavřením krytu včetně zapojení průřezu žíly do 2,5mm2 | kus | 63 |  | 0
54 | 354311651X | svorka univerzální 2,5 mm2 | kus | 63 |  | 0
55 | 210100098 | Ukončení vodičů na svorkovnici s otevřením a uzavřením krytu včetně zapojení průřezu žíly do 6 mm2 | kus | 8 |  | 0
56 | 354311652X | svorka univerzální 6 mm2 | kus | 8 |  | 0
19 | 210110512 | Montáž spínač nn vestavný vačkový S v krytu 25 A - VP nebo VL 03 až 06 se zapojením vodičů | kus | 3 |  | 0
20 | 358121102X | Paketový přepínač 400V, 16A, 4k | kus | 3 |  | 0
27 | 210110512 | Montáž spínač nn vestavný vačkový S v krytu 25 A - VP nebo VL 03 až 06 se zapojením vodičů | kus | 1 |  | 0
28 | 358121001X | paketový přepínač 4k, 24VDC, 5A | kus | 1 |  | 0
23 | 210111041 | Montáž zásuvka (polo)zapuštěná bezšroubové připojení 2P+PE se zapojením vodičů | kus | 2 |  | 0
24 | 345551301X | zásuvka 230VAD, 16A na DIN | kus | 2 |  | 0
31 | 210120102 | Montáž pojistkových patron nožových | kus | 1 |  | 0
32 | 358252110X | pojistka 2A, 24VDC | kus | 1 |  | 0
3 | 210120401 | Montáž jističů jednopólových nn do 25 A bez krytu | kus | 2 |  | 0
4 | 358221550 | jistič 1pólový-charakteristika C, 6C/1 | kus | 2 |  | 0
5 | 210120401 | Montáž jističů jednopólových nn do 25 A bez krytu | kus | 1 |  | 0
6 | 358221090 | jistič 1pólový-charakteristika B, 10B/1 | kus | 1 |  | 0
7 | 210120401 | Montáž jističů jednopólových nn do 25 A bez krytu | kus | 1 |  | 0
8 | 358221500 | jistič 1pólový-charakteristika C, 1C/1 | kus | 1 |  | 0
9 | 210120401 | Montáž jističů jednopólových nn do 25 A bez krytu | kus | 2 |  | 0
10 | 358221070 | jistič 1pólový-charakteristika B, 6B/1 | kus | 2 |  | 0
11 | 210120401 | Montáž jističů jednopólových nn do 25 A bez krytu | kus | 1 |  | 0
12 | 358221540 | jistič 1pólový-charakteristika C, 4C/1 | kus | 1 |  | 0
13 | 210120401 | Montáž jističů jednopólových nn do 25 A bez krytu | kus | 1 |  | 0
14 | 358221050 | jistič 1pólový-charakteristika B, 2B/1 | kus | 1 |  | 0
15 | 210120431 | Montáž jističů dvoupólových nn do 25 A bez krytu | kus | 3 |  | 0
16 | 358223710 | jistič 2pólový pro stejnosměrný proud LPN (LSN)-DC 4C/2 | kus | 3 |  | 0
25 | 210120431 | Montáž jističů dvoupólových nn do 25 A bez krytu | kus | 2 |  | 0
26 | 358222270 | jistič 1pólový pro stejnosměrný proud,DC 6C/1 | kus | 2 |  | 0
1 | 210122022 | Montáž svodiče přepětí nn 2.stupeň jednopólových dvoudílných s modulem | kus | 3 |  | 0
2 | 358895210X | svodič přepětí 230VAC, třída B | kus | 3 |  | 0
37 | 210140051X | Montáž hlavic ovládacích nebo signálních ovladačů | kus | 2 |  | 0
38 | 345181401X | LED signálka 24VDC | kus | 2 |  | 0
39 | 210140201 | Montáž a zapojení kompletů jednotlačítkových ovladačů | kus | 5 |  | 0
40 | 345354001X | tlačítkový ovladač, 2 kontakty, komplet | kus | 5 |  | 0
47 | 210140652 | Montáž a zapojení signálních přístrojů akustických houkaček obyčejných a vodotěsných | kus | 1 |  | 0
48 | 382262001X | zvuková signalizace 24VDC | kus | 1 |  | 0
35 | 210150053 | Montáž relé pomocných vestavných v krytu s kontakty 4P | kus | 9 |  | 0
36 | 358352021X | Relé 24VDC, 4p včetně patice a příslušenství | kus | 9 |  | 0
41 | 210160951X | Montáž přístroje - napěťový oddělovač | kus | 1 |  | 0
42 | 388221503X | napěťový oddělovač 40V/10VDC, napájení 24VDC | kus | 1 |  | 0
66 | 210160951X | Montáž přístroje - napěťový oddělovač | kus | 1 |  | 0
67 | 388221506X | Komunikační modul pro připojení energetického systému AISYS | kus | 1 |  | 0
33 | 210161001X | Montáž zemní ochrany | kus | 2 |  | 0
34 | 405171001X | zemní ochrana 24VDC, napájení 24VDC, odpor k zemniči | kus | 2 |  | 0
21 | 210170001 | Montáž transformátorů 1fázových nn vestavných 1xprimár - 1xsekundár do 200 VA | kus | 3 |  | 0
22 | 374221202X | zdroj 230VAC/24VDC, 10A | kus | 3 |  | 0
64 | 210170001 | Montáž transformátorů 1fázových nn vestavných 1xprimár - 1xsekundár do 200 VA | kus | 1 |  | 0
65 | 374221203X | zdroj 230VAC/12VDC, 1A | kus | 1 |  | 0
17 | 210180301X | Montáž UPS | kus | 3 |  | 0
18 | 405170901X | UPS 230V, 2000VA, 1hod při 60% zatížení | kus | 3 |  | 0
61 | 210190053 | Montáž rozvaděčů skříňových nebo panelových dělitelných pole do 400 kg | kus | 1 |  | 0
62 | 357201001X | rozvaděč skříňový 2000x1200x800 mm komplet | kus | 1 |  | 0
63 | 34576001X | pomocný instalační materiál | sada | 1 |  | 0
| 22-M | Montáže technologických zařízení pro dopravní stavby |  |  |  | 0
43 | 220322031X | sestavení řídícího systému | kus | 1 |  | 0
44 | 405411502X | řídicí systém 48DI, 8DO, 8AI, 2xRS232, Ethernet, napájení 24VDC | kus | 1 |  | 0
51 | 220333001X | sw pro celý ŘS a PC | kus | 1 |  | 0
52 | 220333002X | úprava dálkového ovládání | kus | 1 |  | 0
49 | 2203401X | montáž průmyslového počítače | kus | 1 |  | 0
50 | 382262102X | průmyslový počítač, monitor, myš, klávesnice | kus | 1 |  | 0
57 | 220450002 | Montáž switche | kus | 1 |  | 0
58 | 374152001X | switch 8 portů | kus | 1 |  | 0
59 | 220450002 | Montáž switche | kus | 1 |  | 0
60 | 374152002X | switch 5 portů | kus | 1 |  | 0
45 | 220450006 | Montáž modemu HDSL s oživením | kus | 2 |  | 0
46 | 405412101X | modem RS232, 12-20VDC/AC, na pevnou linku | kus | 2 |  | 0
|  | Celkem |  |  |  | 0

## 103_7_kab.trasy
ROZPOČET
Stavba: Rekonstrukce trakční měnírny Michálkovice
Objekt: PS103 - Stejnosměrný rozváděč 660V včetně DO
Část: |  | kabelové lávky a žlaby
Objednatel: Dopravní podnik Ostrava a.s.
Zhotovitel: | [5 empty] | Zpracoval: RPE, s.r.o.
Místo: Ostrava | [5 empty] | Datum: 3.2.2016
Č. | Kód položky | Popis | MJ | Množství celkem | Cena jednotková | Cena celkem
1 | 2 | 3 | 4 | 5 | 6 | 7
| M | Práce a dodávky M |  |  | 0 | 0
| 21-M | Elektromontáže |  |  | 0 | 0
1 | 210020101 | Montáž výložníků typových nástěnných svařovaných se stojinou a 1 výložníkem | kus | 8 |  | 0
2 | 345755701X | stojina 1200mm pozinkovaná | kus | 8 |  | 0
3 | 345755711X | výložník 300mm pozinkovaný | kus | 8 |  | 0
4 | 345755721X | konzola svislá | kus | 8 |  | 0
5 | 345755741X | spojovací materiál | sada | 2 |  | 0
6 | 210020132 | Montáž roštů a lávek typových ostatních šířky do 300 mm | m | 12 |  | 0
7 | 345751101X | kabelový rošt šíře 300mm pozinkovaný | m | 12 |  | 0
8 | 345751111X | spojka kabelového roštu | ks | 12 |  | 0
9 | 210020221 | Montáž výložníků atypických nástěnných se stojinou a 1 výložníkem | kus | 8 |  | 0
10 | 345751701X | Nástěnný a závěsný výložník 125 | kus | 8 |  | 0
19 | 210020221 | Montáž výložníků atypických nástěnných se stojinou a 1 výložníkem | kus | 51 |  | 0
20 | 345751702X | Nástěnný a závěsný výložník 300 | kus | 51 |  | 0
11 | 210020306 | Montáž žlabů kovových typ Mars šířky do 125 mm bez víka | m | 11 |  | 0
12 | 345754920 | žlab kabelový pozinkovaný 50x125 | m | 11 |  | 0
13 | 345755260 | oblouk 90° pozinkovaný 90x100x125 | kus | 2 |  | 0
14 | 345755460 | spojka rohová | kus | 2 |  | 0
15 | 345755511X | šroub s plochou kulovou hlavou | kus | 16 |  | 0
16 | 345755512X | profil U | kus | 8 |  | 0
17 | 345755513X | základová deska | kus | 16 |  | 0
18 | 345755514X | svorníková kotva | kus | 32 |  | 0
21 | 210020308 | Montáž žlabů kovových typ Mars šířky do 250 mm bez víka | m | 72 |  | 0
22 | 345754922 | žlab kabelový pozinkovaný 100x300 | m | 72 |  | 0
23 | 345755262 | oblouk 90° pozinkovaný 90x100x300 | kus | 10 |  | 0
24 | 345755460 | spojka rohová | kus | 10 |  | 0
25 | 345755511X | šroub s plochou kulovou hlavou | kus | 110 |  | 0
26 | 345755512X | profil U | kus | 14 |  | 0
29 | 345755515X | profil U | kus | 48 |  | 0
27 | 345755513X | základová deska | kus | 124 |  | 0
28 | 345755514X | svorníková kotva | kus | 248 |  | 0
30 | 345755516X | přepážka 110mm | m | 62 |  | 0
31 | 210020308X | Montáž žlabů kovových typ Mars šířky do 500 mm bez víka | m | 18 |  | 0
32 | 345754926 | žlab kabelový pozinkovaný 100x500 | m | 9 |  | 0
33 | 345755516X | přepážka 110mm | m | 9 |  | 0
34 | 210020671 | Montáž se zhotovením konstrukce pro rozvodny z profilů tenkostěnných | kg | 260 |  | 0
35 | 154255411X | profil ocel UE5 | kg | 160 |  | 0
36 | 154111400 | profil ocel L ohýbaný rovnoramenný 30x30x3 mm | kg | 100 |  | 0
37 | 210030811X | Montáž izolátoru pro pasovinu | kus | 20 |  | 0
38 | 354326101X | izolátor pro pasovinu Al 40/5 | kus | 20 |  | 0
39 | 34576001X | pomocný instalační materiál | sada | 1 |  | 0
|  | Celkem |  |  |  | 0

## 4 - Kr_104
KRYCÍ LIST ROZPOČTU
| Název stavby |  |  | Rekonstrukce trakční měnírny Michálkovice | [7 empty] | JKSO
| Název objektu |  |  | PS104 - Vlastní spotřeba | [7 empty] | EČO
[12 empty] | Místo |  | Ostrava
[12 empty] | IČ |  | DIČ
| Objednatel |  |  | Dopravní podnik Ostrava a.s.
Projektant
Zhotovitel
| Zpracoval |  |  | RPE, s.r.o., Heršpická 993/11b, 63900 Brno-Štýřice
|  |  |  | Rozpočet číslo | [7 empty] | Dne
03.02.2016
Měrné a účelové jednotky
Počet |  |  |  | Náklady / 1 m.j. | Počet |  |  | Náklady / 1 m.j. | Počet |  |  |  |  | Náklady / 1 m.j.
|  |  | 0 | 0 |  |  | 0 | 0 |  |  |  |  | 0 |  | 0
|  |  |  | Rozpočtové náklady v |  |  |  | CZK
A |  | Základní rozp. náklady |  |  | B |  | Doplňkové náklady |  | C |  | Náklady na umístění stavby
1 | HSV |  | Dodávky | 0 | 8 | Práce přesčas |  | 0 | 13 | Zařízení staveniště |  |  |  |  | 0
2 |  |  | Montáž | 0 | 9 | Bez pevné podl. |  | 0 | 14 | Projektové práce |  |  |  |  | 0
3 | PSV |  | Dodávky | 0 | 10 | Kulturní památka |  | 0 | 15 | Územní vlivy |  |  |  |  | 0
4 |  |  | Montáž | 0 | 11 |  |  | 0 | 16 | Provozní vlivy |  |  |  |  | 0
5 | "M" |  | Dodávky | 0 |  |  |  |  | 17 | Jiné VRN |  |  |  |  | 0
6 |  |  | Montáž | 0 |  |  |  |  | 18 | VRN z rozpočtu |  |  |  |  | 0
7 | ZRN (ř. 1-6) |  |  | 0 | 12 | DN (ř. 8-11) |  |  | 19 | VRN (ř. 13-18) |  |  |  |  | 0
20 | HZS |  |  | 0 | 21 | Kompl. činnost |  | 0 | 22 | Ostatní náklady |  |  |  |  | 0
|  | Projektant, Zhotovitel, Objednatel | [6 empty] | D |  | Celkem bez DPH |  |  |  | 0
[10 empty] | DPH |  | % |  | Základ daně | DPH celkem
[10 empty] | snížená |  | 15 | 0 |  | 0
[10 empty] | základní |  | 21 | 0 |  | 0
[10 empty] | Cena s DPH |  |  |  |  | 0
[9 empty] | E |  | Přípočty a odpočty
[10 empty] | Dodá zadavatel |  |  |  |  | 0
[10 empty] | Klouzavá doložka |  |  |  |  | 0
[10 empty] | Zvýhodnění |  |  |  |  | 0

## 104_1_společný
ROZPOČET
Stavba: Rekonstrukce trakční měnírny Michálkovice
Objekt: PS104 - Vlastní spotřeba
Objednatel: Dopravní podnik Ostrava a.s.
Zhotovitel: | [5 empty] | Zpracoval: RPE, s.r.o.
Místo: Ostrava | [5 empty] | Datum: 3.2.2016
Č. | Kód položky | Popis | MJ | Množství celkem | Cena jednotková | Cena celkem
1 | 2 | 3 | 4 | 5 | 6 | 7
| HZS | Hodinové zúčtovací sazby |  |  |  | 0
1 | HZS3132 | Hodinová zúčtovací sazba elektromontér VN a VVN odborný | hod | 20 |  | 0
2 | HZS4132 | Hodinová zúčtovací sazba jeřábník specialista | hod | 2 |  | 0
3 | HZS4212 | Hodinová zúčtovací sazba revizní technik specialista | hod | 5 |  | 0
4 | HZS4301X | Hodinová zúčtovací sazba demontáže | hod | 8 |  | 0
| VRN | Vedlejší rozpočtové náklady |  |  |  | 0
| VRN1 | Průzkumné, geodetické a projektové práce |  |  |  | 0
5 | 013244000 | Dokumentace pro provádění stavby | sada | 1 |  | 0
6 | 013254000 | Dokumentace skutečného provedení stavby | sada | 1 |  | 0
| VRN3 | Zařízení staveniště |  |  |  | 0
7 | 034002000 | Zabezpečení staveniště | sada | 1 |  | 0
| VRN4 | Inženýrská činnost |  |  |  | 0
8 | 043103001X | Zkoušky bez rozlišení | sada | 1 |  | 0
| VRN9 | Ostatní náklady |  |  |  | 0
9 | 092103001 | Náklady na zkušební provoz | hod | 10 |  | 0
10 | 092104001X | Průkaz způsobilosti | sada | 1 |  | 0
11 | 092104011X | Odvoz demontované technologie a ekologická likvidace | sada | 1 |  | 0
|  | Celkem |  |  |  | 0

## 104_2_R04_1-2
ROZPOČET
Stavba: Rekonstrukce trakční měnírny Michálkovice
Objekt: PS104 - Vlastní spotřeba
Část: |  | R04/1-2
Objednatel: Dopravní podnik Ostrava a.s.
Zhotovitel: | [5 empty] | Zpracoval: RPE, s.r.o.
Místo: Ostrava | [5 empty] | Datum: 3.2.2016
Č. | Kód položky | Popis | MJ | Množství celkem | Cena jednotková | Cena celkem
1 | 2 | 3 | 4 | 5 | 6 | 7
| PSV | Práce a dodávky PSV |  |  | 0 | 0
| 747 | Elektromontáže - kompletace rozvodů |  |  | 0 | 0
5 | 747151401X | Montáž odpínač výkonový pojistkový do1500V do 100 A bez zapojení | kus | 1 |  | 0
6 | 358254812X | pojistkový odpínač 1500V AC, 125A | kus | 1 |  | 0
| M | Práce a dodávky M |  |  | 0 | 0
| 21-M | Elektromontáže |  |  | 0 | 0
84 | 0000 | pomocný montážní materiál | sada | 1 |  | 0
78 | 210100096 | Ukončení vodičů na svorkovnici s otevřením a uzavřením krytu včetně zapojení průřezu žíly do 2,5mm2 | kus | 110 |  | 0
79 | 354311651X | svorka univerzální 2,5 mm2 | kus | 110 |  | 0
80 | 210100098 | Ukončení vodičů na svorkovnici s otevřením a uzavřením krytu včetně zapojení průřezu žíly do 6 mm2 | kus | 3 |  | 0
81 | 354311652X | svorka univerzální 6 mm2 | kus | 3 |  | 0
94 | 210100151 | Ukončení kabelů smršťovací záklopkou nebo páskou se zapojením bez letování žíly do 4x16 mm2 | kus | 2 |  | 0
93 | 210100173 | Ukončení kabelů smršťovací záklopkou nebo páskou se zapojením bez letování žíly do 3x4 mm2 | kus | 8 |  | 0
95 | 210100186 | Ukončení kabelů smršťovací záklopkou nebo páskou se zapojením bez letování žíly do 3x35+25 mm2 | kus | 2 |  | 0
96 | 345670480 | oko kabelové Cu lisovací lehčené 50 x 8 KU-L | kus | 6 |  | 0
97 | 345670450 | oko kabelové Cu lisovací lehčené 35 x 8 KU-L | kus | 2 |  | 0
53 | 210110502 | Montáž spínač nn vestavný vačkový S nebo válcový V 25 A - 01 až 02 se zapojením vodičů | kus | 2 |  | 0
59 | 358200311X | spínač 1x16A, 400V modulový | kus | 2 |  | 0
54 | 210110506 | Montáž spínač nn vestavný vačkový S nebo válcový V 25 A - 03 až 06 se zapojením vodičů | kus | 3 |  | 0
38 | 358200312X | spínač 3x16A, 400V modulový | kus | 3 |  | 0
60 | 210110506 | Montáž spínač nn vestavný vačkový S nebo válcový V 25 A - 03 až 06 se zapojením vodičů | kus | 1 |  | 0
61 | 358200315X | voltmetrový přepínač 16A, 400V | kus | 1 |  | 0
55 | 210110508 | Montáž spínač nn vestavný vačkový S nebo válcový V 63 A -03 až 06 se zapojením vodičů | kus | 2 |  | 0
57 | 358200313X | spínač 3x63A, 400V modulový | kus | 2 |  | 0
76 | 210111041 | Montáž zásuvka (polo)zapuštěná bezšroubové připojení 2P+PE se zapojením vodičů | kus | 1 |  | 0
77 | 345551301X | zásuvka 230VAD, 16A na DIN | kus | 1 |  | 0
56 | 210112015 | Montáž spínač nn vestavný vačkový S v krytu 100 A - 01 až 06 se zapojením vodičů | kus | 2 |  | 0
58 | 358200314X | přepínač sítí 1-2, 3x125A, 400V, p.k.1/1 | kus | 2 |  | 0
7 | 210120102 | Montáž pojistkových patron nožových | kus | 3 |  | 0
8 | 358252560X | pojistka nízkoztrátová 125A provedení válcová, charakteristika gG | kus | 3 |  | 0
9 | 210120401 | Montáž jističů jednopólových nn do 25 A bez krytu | kus | 13 |  | 0
10 | 358221070 | jistič 1pólový-charakteristika B, 6B/1 | kus | 13 |  | 0
11 | 210120401 | Montáž jističů jednopólových nn do 25 A bez krytu | kus | 8 |  | 0
12 | 358221090 | jistič 1pólový-charakteristika B, 10B/1 | kus | 8 |  | 0
13 | 210120401 | Montáž jističů jednopólových nn do 25 A bez krytu | kus | 7 |  | 0
14 | 358221110 | jistič 1pólový-charakteristika B, 16B/1 | kus | 7 |  | 0
15 | 210120451 | Montáž jističů třípólových nn do 25 A bez krytu | kus | 5 |  | 0
16 | 358223970 | jistič 3pólový-charakteristika B, 6B/3 | kus | 5 |  | 0
21 | 210120465 | Montáž jističů třípólových nn do 63 A bez krytu | kus | 1 |  | 0
22 | 358224040 | jistič 3pólový-charakteristika B, 32B/3 | kus | 1 |  | 0
23 | 210120465 | Montáž jističů třípólových nn do 63 A bez krytu | kus | 1 |  | 0
24 | 358224270 | jistič 3pólový-charakteristika C, 32C/3 | kus | 1 |  | 0
25 | 210120465 | Montáž jističů třípólových nn do 63 A bez krytu | kus | 1 |  | 0
26 | 358224070 | jistič 3pólový-charakteristika B, 63B/3 | kus | 1 |  | 0
27 | 210120486 | Montáž jističů deionových vestavných s elektrickou spouští do 300 A | kus | 1 |  | 0
28 | 358226100 | jistič 160A 3-pól. D - distribuční, Ir = 125-160 A, třmen. svorky pro 2,5-95 mm2 | kus | 1 |  | 0
29 | 358226340 | vypínací (napěťová) spoušť pro BC, AC/DC 230, 400 V | kus | 1 |  | 0
30 | 358226390 | pomocný spínač pro BC, 1/1 | kus | 1 |  | 0
31 | 210121011 | Montáž proudových chráničů dvoupólových nn do 25 A bez krytu | kus | 2 |  | 0
32 | 358890501X | proudový chránič s jističem 2pólový 10-2p/0.03 typ AC | kus | 2 |  | 0
33 | 210121011 | Montáž proudových chráničů dvoupólových nn do 25 A bez krytu | kus | 4 |  | 0
34 | 358890502X | proudový chránič s jističem 2pólový 16-2p/0.03 typ AC | kus | 4 |  | 0
100 | 210130102 | Montáž stykačů střídavých vestavných jednopólových do 25 A | kus | 5 |  | 0
44 | 358212001X | stykač vzduchový 1pólový 25A, c.230VAC, p.k. 1/1 | kus | 5 |  | 0
101 | 210130104 | Montáž stykačů střídavých vestavných třípólových do 25 A | kus | 10 |  | 0
46 | 358212002X | stykač vzduchový 3pólový 25A, c.230VAC, p.k. 1/1 | kus | 10 |  | 0
62 | 210140051X | Montáž hlavic ovládacích nebo signálních ovladačů | kus | 2 |  | 0
63 | 345181401X | LED signálka 24VDC | kus | 2 |  | 0
64 | 210140201 | Montáž a zapojení kompletů jednotlačítkových ovladačů | kus | 2 |  | 0
65 | 345354001X | tlačítkový ovladač, 2 kontakty, komplet | kus | 2 |  | 0
66 | 210150051 | Montáž relé pomocných vestavných v krytu s kontakty 2P | kus | 5 |  | 0
67 | 358352024X | Relé 230VAC, 2p včetně patice a příslušenství | kus | 5 |  | 0
68 | 210150053 | Montáž relé pomocných vestavných v krytu s kontakty 4P | kus | 4 |  | 0
69 | 358352025X | Relé 230VAC, 4p včetně patice a příslušenství | kus | 4 |  | 0
70 | 210150053 | Montáž relé pomocných vestavných v krytu s kontakty 4P | kus | 2 |  | 0
71 | 358352021X | Relé 24VDC, 4p včetně patice a příslušenství | kus | 2 |  | 0
74 | 210150455X | Montáž spínacích hodin | kus | 1 |  | 0
75 | 374231101X | spínací hodiny analogové, 1P, 230VAC, 16A | kus | 1 |  | 0
72 | 210150481 | Montáž relé časových typ TK, TX, RT, RP bez zapojení | kus | 1 |  | 0
73 | 358352010X | relé časové ZR, c.230VAC, 1P, 8h | kus | 1 |  | 0
98 | 210150551X | Montáž přepěťové ochrany 3x400V | kus | 1 |  | 0
99 | 358895052X | ochrana přepěťová třída B, 35kA, 400V, 3xL+N | kus | 1 |  | 0
49 | 210160121 | Montáž ampérmetrů | kus | 3 |  | 0
50 | 391331406X | ampérmetr100/5A | kus | 3 |  | 0
51 | 210160141 | Montáž voltmetrů a wattmetrů | kus | 1 |  | 0
52 | 391331405X | voltmetr 0-500V | kus | 1 |  | 0
47 | 210170301 | Montáž transformátorů měřících proudových nn typ STE 10, AMTO, BNB | kus | 3 |  | 0
48 | 360200001X | měřící trafo proudu 100/5A, 10VA, TP1 | kus | 3 |  | 0
1 | 210190053 | Montáž rozvaděčů skříňových nebo panelových dělitelných pole do 400 kg | kus | 1 |  | 0
2 | 357201005X | rozvaděč skříňový 2000x600x600 mm komplet | kus | 1 |  | 0
3 | 210190053 | Montáž rozvaděčů skříňových nebo panelových dělitelných pole do 400 kg | kus | 1 |  | 0
4 | 357201006X | rozvaděč skříňový 2000x800x600 mm komplet | kus | 1 |  | 0
17 | 210120451 | Montáž jističů třípólových nn do 25 A bez krytu | kus | 9 |  | 0
18 | 358224010 | jistič 3pólový-charakteristika B, 16B/3 | kus | 9 |  | 0
85 | 210810005 | Montáž měděných kabelů CYKY, CYKYD, CYKYDY, NYM, NYY, YSLY 750 V 3x1,5 mm2 uložených volně | m | 18 |  | 0
86 | 341110300 | kabel silový s Cu jádrem CYKY 3x1,5 mm2 | m | 18 |  | 0
87 | 210810006 | Montáž měděných kabelů CYKY, CYKYD, CYKYDY, NYM, NYY, YSLY 750 V 3x2,5 mm2 uložených volně | m | 10 |  | 0
88 | 341110360 | kabel silový s Cu jádrem CYKY 3x2,5 mm2 | m | 10 |  | 0
89 | 210810014 | Montáž měděných kabelů CYKY, CYKYD, CYKYDY, NYM, NYY, YSLY 750 V 4x16mm2 uložených volně | m | 6 |  | 0
90 | 341110800 | kabel silový s Cu jádrem CYKY 4x16 mm2 | m | 6 |  | 0
91 | 210810091 | Montáž měděných kabelů CYKY, NYM, NYY, YSLY 1 kV 3x50+35mm2 uložených volně | m | 12 |  | 0
92 | 341116370 | kabel silový s Cu jádrem 1-CYKY 3x50+35 mm2 | m | 12 |  | 0
|  | Celkem |  |  |  | 0

## 104_3_R04_3
ROZPOČET
Stavba: Rekonstrukce trakční měnírny Michálkovice
Objekt: PS104 - Vlastní spotřeba
Část: |  | R04/3
Objednatel: Dopravní podnik Ostrava a.s.
Zhotovitel: | [5 empty] | Zpracoval: RPE, s.r.o.
Místo: Ostrava | [5 empty] | Datum: 3.2.2016
Č. | Kód položky | Popis | MJ | Množství celkem | Cena jednotková | Cena celkem
1 | 2 | 3 | 4 | 5 | 6 | 7
| PSV | Práce a dodávky PSV |  |  | 0 | 0
| 747 | Elektromontáže - kompletace rozvodů |  |  | 0 | 0
1 | 747151401X | Montáž odpínač výkonový pojistkový do1500V do 100 A bez zapojení | kus | 1 |  | 0
2 | 358254813X | pojistkový odpínač 1500V AC, 63A | kus | 1 |  | 0
| M | Práce a dodávky M |  |  | 0 | 0
| 21-M | Elektromontáže |  |  | 0 | 0
3 | 0000 | pomocný montážní materiál | sada | 1 |  | 0
4 | 210100096 | Ukončení vodičů na svorkovnici s otevřením a uzavřením krytu včetně zapojení průřezu žíly do 2,5mm2 | kus | 4 |  | 0
5 | 354311651X | svorka univerzální 2,5 mm2 | kus | 4 |  | 0
6 | 210100098 | Ukončení vodičů na svorkovnici s otevřením a uzavřením krytu včetně zapojení průřezu žíly do 6 mm2 | kus | 30 |  | 0
7 | 354311652X | svorka univerzální 6 mm2 | kus | 30 |  | 0
8 | 210110506 | Montáž spínač nn vestavný vačkový S nebo válcový V 25 A - 03 až 06 se zapojením vodičů | kus | 1 |  | 0
9 | 358200316X | spínač 2x16A, 400V modulový | kus | 1 |  | 0
11 | 210112015 | Montáž spínač nn vestavný vačkový S v krytu 100 A - 01 až 06 se zapojením vodičů | kus | 1 |  | 0
12 | 358200317X | paketový spínač 25A, 4Z/4V | kus | 1 |  | 0
13 | 210120102 | Montáž pojistkových patron nožových | kus | 2 |  | 0
14 | 358252560X | pojistka nízkoztrátová 63A provedení válcová, charakteristika gG | kus | 2 |  | 0
21 | 210120431 | Montáž jističů dvoupólových nn do 25 A bez krytu | kus | 1 |  | 0
22 | 358222250 | jistič 1pólový pro stejnosměrný proud, DC 2B/1 | kus | 1 |  | 0
23 | 210120431 | Montáž jističů dvoupólových nn do 25 A bez krytu | kus | 12 |  | 0
24 | 358222290 | jistič 1pólový pro stejnosměrný proud, DC 10C/1 | kus | 12 |  | 0
25 | 210120431 | Montáž jističů dvoupólových nn do 25 A bez krytu | kus | 2 |  | 0
26 | 358222330 | jistič 1pólový pro stejnosměrný proud, DC 25B/1 | kus | 2 |  | 0
27 | 210120441 | Montáž jističů dvoupólových nn do 63 A bez krytu | kus | 1 |  | 0
28 | 358222350 | jistič 1pólový pro stejnosměrný proud, DC 40B/1 | kus | 1 |  | 0
15 | 210160121 | Montáž ampérmetrů | kus | 2 |  | 0
16 | 391331406X | ampérmetr 50A | kus | 2 |  | 0
17 | 210160141 | Montáž voltmetrů a wattmetrů | kus | 1 |  | 0
18 | 391331408X | voltmetr 0-40V | kus | 1 |  | 0
29 | 210180301X | Montáž nabíječe | kus | 2 |  | 0
30 | 374227001X | nabíječ 24V/30A | kus | 2 |  | 0
37 | 210180303X | Montáž usměrňovací diody | kus | 2 |  | 0
38 | 374227003X | dioda usměrňovací 50V, 3A, BY255 | kus | 2 |  | 0
31 | 210180302X | Montáž baterií | kus | 4 |  | 0
32 | 374227002X | baterie 24V, 110Ah | kus | 4 |  | 0
19 | 210190053 | Montáž rozvaděčů skříňových nebo panelových dělitelných pole do 400 kg | kus | 1 |  | 0
20 | 357201005X | rozvaděč skříňový 2000x600x600 mm komplet | kus | 1 |  | 0
35 | 210210182 | Montáž odporů do 100 W | kus | 2 |  | 0
36 | 405112401X | odpor 12R, 12 Ohm, 5W | kus | 2 |  | 0
| 22-M | Montáže technologických zařízení pro dopravní stavby |  |  |  | 0
33 | 220880077 | Montáž hlídače izolačního stavu | kus | 1 |  | 0
34 | 358530001X | hlídač izolačního stavu s příslušenstvím | kus | 1 |  | 0
|  | Celkem |  |  |  | 0

## 104_4_R04_4
ROZPOČET
Stavba: Rekonstrukce trakční měnírny Michálkovice
Objekt: PS104 - Vlastní spotřeba
Část: |  | R04/4 - TVS
Objednatel: Dopravní podnik Ostrava a.s.
Zhotovitel: | [5 empty] | Zpracoval: RPE, s.r.o.
Místo: Ostrava | [5 empty] | Datum: 3.2.2016
Č. | Kód položky | Popis | MJ | Množství celkem | Cena jednotková | Cena celkem
1 | 2 | 3 | 4 | 5 | 6 | 7
| M | Práce a dodávky M |  |  | 0 | 0
| 21-M | Elektromontáže |  |  | 0 | 0
6 | 210100151 | Ukončení kabelů smršťovací záklopkou nebo páskou se zapojením bez letování žíly do 4x16 mm2 | kus | 2 |  | 0
7 | 210110508 | Montáž spínač nn vestavný vačkový S nebo válcový V 63 A -03 až 06 se zapojením vodičů | kus | 1 |  | 0
8 | 358200313X | spínač 3x63A, 400V modulový | kus | 1 |  | 0
9 | 210120401 | Montáž jističů jednopólových nn do 25 A bez krytu | kus | 1 |  | 0
10 | 358221070 | jistič 1pólový-charakteristika B, 6B/1 | kus | 1 |  | 0
25 | 210120451 | Montáž jističů třípólových nn do 25 A bez krytu | kus | 1 |  | 0
26 | 358224200 | jistič 3pólový-charakteristika C, 6C/3 | kus | 1 |  | 0
19 | 210121121 | Montáž proudových chráničů čtyřpólových nn do 80 A bez krytu | kus | 1 |  | 0
20 | 358890511X | proudový chránič 4pólový 40/0,3 typ AC | kus | 1 |  | 0
21 | 210130103 | Montáž stykačů střídavých vestavných třípólových do 16 A | kus | 1 |  | 0
22 | 358211010X | stykač vzduchový 3pólový 16A, 230V/50Hz | kus | 1 |  | 0
23 | 210130105 | Montáž stykačů střídavých vestavných třípólových do 40 A | kus | 1 |  | 0
24 | 358211080X | stykač vzduchový 3pólový 40A, 230V/50Hz | kus | 1 |  | 0
29 | 210140251 | Montáž a zapojení kompletů dvoutlačítkových ovladačů | kus | 1 |  | 0
30 | 345354111X | otočný tlačítkový ovladač 10A, 230V | kus | 1 |  | 0
13 | 210150481 | Montáž relé časových typ TK, TX, RT, RP bez zapojení | kus | 1 |  | 0
14 | 358352010X | relé časové ZR, c.230VAC, 1P, 8h | kus | 1 |  | 0
3 | 210150551X | Montáž přepěťové ochrany 3x400V | kus | 1 |  | 0
4 | 358895051X | ochrana přepěťová třída B, 35kA, 400V | kus | 1 |  | 0
1 | 210171152 | Montáž transformátorů 3fázových vn/nn vzduchových instalace přístrojů do 100 kVA | kus | 1 |  | 0
2 | 374221152X | transformátor vlastní spotřeby 22/0,4 kV, 100 kVA, Yzn1, IP00, AN | kus | 1 |  | 0
31 | 210171152 | Montáž transformátorů 3fázových vn/nn vzduchových instalace přístrojů do 100 kVA | kus | 1 |  | 0
32 | 374221153X | izolační transformátor 400/400V, 31,5kVA, YNyn0, IP00, primární vinutí vůči sekundárnímu a kostře izolační pevnost 4kV | kus | 1 |  | 0
5 | 0000 | pomocný montážní materiál | sada | 1 |  | 0
15 | 210190053 | Montáž rozvaděčů skříňových nebo panelových dělitelných pole do 400 kg | kus | 1 |  | 0
16 | 357201006X | rozvaděč skříňový 2000x800x600 mm komplet | kus | 1 |  | 0
27 | 210210182 | Montáž odporů do 100 W | kus | 3 |  | 0
28 | 405112402X | odpor 20 Ohm, 20W | kus | 3 |  | 0
17 | 210810014 | Montáž měděných kabelů CYKY, CYKYD, CYKYDY, NYM, NYY, YSLY 750 V 4x16mm2 uložených volně | m | 14 |  | 0
18 | 341110800 | kabel silový s Cu jádrem CYKY 4x16 mm2 | m | 14 |  | 0
|  | Celkem |  |  |  | 0

## 5 - Kr_105
KRYCÍ LIST ROZPOČTU
| Název stavby |  |  | PD-Rekonstrukce trakčních měníren DPO | [7 empty] | JKSO
| Název objektu |  |  | Rekonstrukce trakční měnírny Michálkovice | [7 empty] | EČO
|  |  |  | PS 105 Kamerový systém | [7 empty] | Místo
[12 empty] | IČ |  | DIČ
| Objednatel |  |  | Dopravní podnik Ostrava a.s.
| Projektant |  |  | RPE, s.r.o.
Zhotovitel
Zpracoval
|  |  |  | Rozpočet číslo | [7 empty] | Dne
15.03.2015
Měrné a účelové jednotky
Počet |  |  |  | Náklady / 1 m.j. | Počet |  |  | Náklady / 1 m.j. | Počet |  |  |  |  | Náklady / 1 m.j.
|  |  | 0 | 0 |  |  | 0 | 0 |  |  |  |  | 0 |  | 0
|  |  |  | Rozpočtové náklady v |  |  |  | CZK
A |  | Základní rozp. náklady |  |  | B |  | Doplňkové náklady |  | C |  | Náklady na umístění stavby
1 | HSV |  | Dodávky | 0 | 8 | Práce přesčas |  | 0 | 13 | Zařízení staveniště |  |  |  |  | 0
2 |  |  | Montáž | 0 | 9 | Bez pevné podl. |  | 0 | 14 | Mimostav. doprava |  |  |  |  | 0
3 | PSV |  | Dodávky | 0 | 10 | Kulturní památka |  | 0 | 15 | Územní vlivy |  |  |  |  | 0
4 |  |  | Montáž | 0 | 11 |  |  | 0 | 16 | Provozní vlivy |  |  |  |  | 0
5 | "M" |  | Dodávky | 0 |  |  |  |  | 17 | Ostatní |  |  |  |  | 0
6 |  |  | Montáž | 0 |  |  |  |  | 18 | VRN z rozpočtu |  |  |  |  | 0
7 | ZRN (ř. 1-6) |  |  | 0 | 12 | DN (ř. 8-11) |  |  | 19 | VRN (ř. 13-18) |  |  |  |  | 0
20 | HZS |  |  | 0 | 21 | Kompl. činnost |  | 0 | 22 | Ostatní náklady |  |  |  |  | 0
|  | Projektant, Zhotovitel, Objednatel | [6 empty] | D |  | Celkem bez DPH |  |  |  | 0
[10 empty] | DPH |  | % |  | Základ daně | DPH celkem
[10 empty] | snížená |  | 15 | 0 |  | 0
[10 empty] | základní |  | 21 | 0 |  | 0
[10 empty] | Cena s DPH |  |  |  |  | 0
[9 empty] | E |  | Přípočty a odpočty
[10 empty] | Dodá zadavatel |  |  |  |  | 0
[10 empty] | Klouzavá doložka |  |  |  |  | 0
[10 empty] | Zvýhodnění |  |  |  |  | 0

## 105_1_kamery
ROZPOČET
Stavba: Rekonstrukce trakční měnírny Michálkovice
Objekt: PO105 - Kamerový systém
Část:
Objednatel: Dopravní podnik Ostrava a.s.
Zhotovitel: | [5 empty] | Zpracoval: RPE, s.r.o.
Místo: Ostrava | [5 empty] | Datum: 3.2.2016
Č. | Kód položky | Popis | MJ | Množství celkem | Cena jednotková | Cena celkem
1 | 2 | 3 | 4 | 5 | 8 | 9
| 01 | Dodávky, montáže |  |  | 0 | 0
|  | Kamery, záznamové zařízení |  |  | 0 | 0
1 |  | Pevná IP kamera, vnitřní provedení | kus | 7 |  | 0
2 |  | Pevná IP kamera, vnitřní provedení - montáž | kus | 7 |  | 0
3 |  | Pevná IP kamera, venkovní provedení | kus | 1 |  | 0
4 |  | Pevná IP kamera, venkovní provedení - montáž | kus | 1 |  | 0
5 |  | Záznamové zařízení, 4TB, 128 kamer, H.264, 300Mpbs, 8 kamer v základu | kus | 1 |  | 0
6 |  | Záznamové zařízení, 4TB, 128 kamer, H.264, 300Mpbs, 8 kamer v základu - montáž | kus | 1 |  | 0
7 |  | Datový switch 24 portů, 10/100/1000, 16x, PoE | kus | 1 |  | 0
8 |  | Datový switch 24 portů, 10/100/1000, 16x, PoE - montáž | kus | 1 |  | 0
9 |  | Licence pro integtraci kamer | kus | 8 |  | 0
|  | Kabely |  |  |  | 0
10 |  | Kabel FTP 4x2x0,5 Cat. 5e, 4pár, drát (stíněný) | m | 121 |  | 0
11 |  | Kabel FTP 4x2x0,5 Cat. 5e, 4pár, drát (stíněný) - montáž | m | 121 |  | 0
12 |  | Kabel CYKY-J 3x2,5 | m | 15 |  | 0
13 |  | Kabel CYKY-J 3x2,5 - montáž | m | 15 |  | 0
14 |  | Patch cord FTP 1m, Cat.5e, RJ45-RJ45, LSZH | kus | 9 |  | 0
15 |  | Patch cord FTP 1m, Cat.5e, RJ45-RJ45, LSZH - montáž | kus | 9 |  | 0
16 |  | Konektor 8p8c FTP drát RJ45, CAT.5e | kus | 2 |  | 0
17 |  | Konektor 8p8c FTP drát RJ45, CAT.5e - montáž | kus | 2 |  | 0
|  | Datový rozvaděč a příslušenství |  |  |  | 0
18 |  | Datový rozvaděč, 19", 15U, 600x800 | kus | 1 |  | 0
19 |  | Datový rozvaděč, 19", 15U, 600x800 - montáž | kus | 1 |  | 0
20 |  | Vent. jednotka, 19", 2x ventilátor,termostat,spodní-horní | kus | 1 |  | 0
21 |  | Rozvodný panel 8x230V s vaničkou, vypínač, 19", 2m, 1U | kus | 1 |  | 0
22 |  | UPS-2200VA, LCD 2200VA/1600W, 2U | kus | 1 |  | 0
23 |  | Vyvazovací panel 1U jednostranná plast. Lišta, 19" | kus | 1 |  | 0
24 |  | Patch panel 24 portů, modulární, vyvazovací lišta | kus | 1 |  | 0
25 |  | Záslepka pro modulární patch panel 24 portů | kus | 15 |  | 0
26 |  | Keystone RJ45, Cat.5e, FTP | kus | 8 |  | 0
|  | Ostatní |  |  |  | 0
27 |  | Ochranné pospojování Cu vodičem do 16 mm2 | kus | 2 |  | 0
28 |  | Ochranné pospojování Cu vodičem do 16 mm2 - montáž | kus | 2 |  | 0
29 |  | Svorka zkušební, spojovací, odbočná a upevňovací | kus | 2 |  | 0
30 |  | Svorka zkušební, spojovací, odbočná a upevňovací - montáž | kus | 2 |  | 0
31 |  | Přepěťová ochrana datová | kus | 8 |  | 0
32 |  | Přepěťová ochrana datová - montáž | kus | 8 |  | 0
33 |  | Kabelové lávky,trubky,chráničky, elektroinstalační materiál, stínící kanál SK 40x20 | m | 55 |  | 0
34 |  | Kabelové lávky,trubky,chráničky, elektroinstalační materiál, stínící kanál SK 40x20 - montáž | m | 55 |  | 0
35 |  | Elektroinstalační lišta šířky přes 30 do 60 mm | m | 26 |  | 0
36 |  | Elektroinstalační lišta šířky přes 30 do 60 mm - montáž | m | 26 |  | 0
37 |  | Protipožární ucpávka do EI 90 | m2 | 0.6 |  | 0
38 |  | Protipožární ucpávka do EI 90 - montáž | m2 | 0.6 |  | 0
39 |  | Průraz zdiven do 60cm | kus | 4 |  | 0
40 |  | Průraz zdiven do 60cm - montáž | kus | 4 |  | 0
41 |  | Ostatní drobný montážní materiál | případ | 2 |  | 0
| 02 | Revize elektrického zařízení |  |  |  | 0
42 |  | Celková prohlídka, zkoušení, měření a vyhotovení výchozí revizní zprávy | kus | 1 |  | 0
| 03 | Průkaz způsobilosti |  |  |  | 0
43 |  | Provedení prohlídky a zkoušky právnickou osobou, vydání průkazu způsobilosti | kus | 1 |  | 0
| 04 | HZS |  |  |  | 0
44 |  | Dokončovací montážní práce na elektrickém zařízení | hod | 10 |  | 0
45 |  | Zkušební provoz | hod | 12 |  | 0
46 |  | Zaškolení obsluhy | hod | 5 |  | 0
47 |  | Manipulace na zařízeních prováděné provozovatelem | hod | 5 |  | 0
|  | Celkem |  |  |  | 0

## 6 - Kr_106
KRYCÍ LIST ROZPOČTU
| Název stavby |  |  | Rekonstrukce trakční měnírny Michálkovice | [7 empty] | JKSO
| Název objektu |  |  | SO106 - Stavební elektroinstalace, uzemnění, hromosvod | [7 empty] | EČO
[12 empty] | Místo |  | Ostrava
[12 empty] | IČ |  | DIČ
| Objednatel |  |  | Dopravní podnik Ostrava a.s.
Projektant
Zhotovitel
| Zpracoval |  |  | RPE, s.r.o., Heršpická 993/11b, 63900 Brno-Štýřice
|  |  |  | Rozpočet číslo | [7 empty] | Dne
03.02.2016
Měrné a účelové jednotky
Počet |  |  |  | Náklady / 1 m.j. | Počet |  |  | Náklady / 1 m.j. | Počet |  |  |  |  | Náklady / 1 m.j.
|  |  | 0 | 0 |  |  | 0 | 0 |  |  |  |  | 0 |  | 0
|  |  |  | Rozpočtové náklady v |  |  |  | CZK
A |  | Základní rozp. náklady |  |  | B |  | Doplňkové náklady |  | C |  | Náklady na umístění stavby
1 | HSV |  | Dodávky | 0 | 8 | Práce přesčas |  | 0 | 13 | Zařízení staveniště |  |  |  |  | 0
2 |  |  | Montáž | 0 | 9 | Bez pevné podl. |  | 0 | 14 | Projektové práce |  |  |  |  | 0
3 | PSV |  | Dodávky | 0 | 10 | Kulturní památka |  | 0 | 15 | Územní vlivy |  |  |  |  | 0
4 |  |  | Montáž | 0 | 11 |  |  | 0 | 16 | Provozní vlivy |  |  |  |  | 0
5 | "M" |  | Dodávky | 0 |  |  |  |  | 17 | Jiné VRN |  |  |  |  | 0
6 |  |  | Montáž | 0 |  |  |  |  | 18 | VRN z rozpočtu |  |  |  |  | 0
7 | ZRN (ř. 1-6) |  |  | 0 | 12 | DN (ř. 8-11) |  |  | 19 | VRN (ř. 13-18) |  |  |  |  | 0
20 | HZS |  |  | 0 | 21 | Kompl. činnost |  | 0 | 22 | Ostatní náklady |  |  |  |  | 0
|  | Projektant, Zhotovitel, Objednatel | [6 empty] | D |  | Celkem bez DPH |  |  |  | 0
[10 empty] | DPH |  | % |  | Základ daně | DPH celkem
[10 empty] | snížená |  | 15 | 0 |  | 0
[10 empty] | základní |  | 21 | 0 |  | 0
[10 empty] | Cena s DPH |  |  |  |  | 0
[9 empty] | E |  | Přípočty a odpočty
[10 empty] | Dodá zadavatel |  |  |  |  | 0
[10 empty] | Klouzavá doložka |  |  |  |  | 0
[10 empty] | Zvýhodnění |  |  |  |  | 0

## 106_1_společný
ROZPOČET
Stavba: Rekonstrukce trakční měnírny Michálkovice
Objekt: SO106 - Stavební elektroinstalace, uzemnění, hromosvod
Objednatel: Dopravní podnik Ostrava a.s.
Zhotovitel: | [5 empty] | Zpracoval: RPE, s.r.o.
Místo: Ostrava | [5 empty] | Datum: 3.2.2016
Č. | Kód položky | Popis | MJ | Množství celkem | Cena jednotková | Cena celkem
1 | 2 | 3 | 4 | 5 | 6 | 7
| HZS | Hodinové zúčtovací sazby |  |  |  | 0
10 | HZS3133X | Hodinová zúčtovací sazba elektromontér NN odborný | hod | 10 |  | 0
1 | HZS4132 | Hodinová zúčtovací sazba jeřábník specialista | hod | 2 |  | 0
2 | HZS4212 | Hodinová zúčtovací sazba revizní technik specialista | hod | 15 |  | 0
3 | HZS4301X | Hodinová zúčtovací sazba demontáže | hod | 40 |  | 0
| VRN | Vedlejší rozpočtové náklady |  |  |  | 0
| VRN1 | Průzkumné, geodetické a projektové práce |  |  |  | 0
11 | 011154000X | Korozní průzkum | sada | 1 |  | 0
12 | 012002001X | Zaměření inženýrských sítí | sada | 1 |  | 0
4 | 013244000 | Dokumentace pro provádění stavby | sada | 1 |  | 0
5 | 013254000 | Dokumentace skutečného provedení stavby | sada | 1 |  | 0
| VRN3 | Zařízení staveniště |  |  |  | 0
6 | 034002000 | Zabezpečení staveniště | sada | 1 |  | 0
| VRN4 | Inženýrská činnost |  |  |  | 0
7 | 043103001X | Zkoušky bez rozlišení | sada | 1 |  | 0
8 | 043203002X | Měření zemního odporu | sada | 2 |  | 0
| VRN9 | Ostatní náklady |  |  |  | 0
9 | 092104001X | Průkaz způsobilosti | sada | 1 |  | 0
|  | Celkem |  |  |  | 0

## 106_2_stav.elinstalace
ROZPOČET
Stavba: Rekonstrukce trakční měnírny Michálkovice
Objekt: SO106 - Stavební elektroinstalace, uzemnění, hromosvod
Část: |  | Stavební elektroinstalace
Objednatel: Dopravní podnik Ostrava a.s.
Zhotovitel: | [5 empty] | Zpracoval: RPE, s.r.o.
Místo: Ostrava | [5 empty] | Datum: 3.2.2016
Č. | Kód položky | Popis | MJ | Množství celkem | Cena jednotková | Cena celkem
1 | 2 | 3 | 4 | 5 | 6 | 7
| HSV | Práce a dodávky HSV |  |  | 0 | 0
| 9 | Ostatní konstrukce a práce, bourání |  |  |  | 0
71 | 974031121 | Vysekání rýh ve zdivu cihelném hl do 30 mm š do 30 mm | m | 280 |  | 0
72 | 974031122 | Vysekání rýh ve zdivu cihelném hl do 30 mm š do 70 mm | m | 80 |  | 0
73 | 974031123 | Vysekání rýh ve zdivu cihelném hl do 30 mm š do 100 mm | m | 50 |  | 0
| M | Práce a dodávky M |  |  | 0 | 0
| 21-M | Elektromontáže |  |  | 0 | 0
67 | 210010101 | Montáž lišt protahovacích šířky do 20 mm | m | 250 |  | 0
68 | 345718250 | lišta elektroinstalační hranatá bílá LHD 20 x 20 | kus | 250 |  | 0
69 | 210010102 | Montáž lišt protahovacích šířky do 40 mm | m | 40 |  | 0
70 | 345718310 | lišta elektroinstalační hranatá bílá LHD 40 x 40 | kus | 40 |  | 0
13 | 210010301 | Montáž krabic přístrojových zapuštěných plastových kruhových KU 68/1, KU68/1301, KP67, KP68/2 | kus | 50 |  | 0
14 | 345715110 | krabice přístrojová instalační KP 68/2 | kus | 50 |  | 0
17 | 210010321 | Montáž rozvodek zapuštěných plastových kruhových KU68-1903/KO, KR97/KO97V | kus | 82 |  | 0
18 | 345715210 | krabice univerzální z PH KU 68/2-1903 | kus | 82 |  | 0
66 | 210100002 | Ukončení vodičů v rozváděči nebo na přístroji včetně zapojení průřezu žíly do 6 mm2 | kus | 20 |  | 0
61 | 210100171 | Ukončení kabelů smršťovací záklopkou nebo páskou se zapojením bez letování žíly do 2x4 mm2 | kus | 2 |  | 0
58 | 210100173 | Ukončení kabelů smršťovací záklopkou nebo páskou se zapojením bez letování žíly do 3x4 mm2 | kus | 48 |  | 0
59 | 210100194 | Ukončení kabelů smršťovací záklopkou nebo páskou se zapojením bez letování žíly do 4x4 mm2 | kus | 4 |  | 0
60 | 210100258 | Ukončení kabelů smršťovací záklopkou nebo páskou se zapojením bez letování žíly do 5x4 mm2 | kus | 14 |  | 0
1 | 210110001 | Montáž nástěnný vypínač nn jednopólový pro prostředí základní nebo vlhké | kus | 12 |  | 0
2 | 345354000 | přístroj spínače jednopólového 10A, 250V | kus | 12 |  | 0
3 | 210110003 | Montáž nástěnný přepínač nn 5-sériový pro prostředí základní nebo vlhké | kus | 1 |  | 0
4 | 345354050 | přístroj přepínače sériového 10A, 250V | kus | 1 |  | 0
5 | 210110004 | Montáž nástěnný přepínač nn 6-střídavý pro prostředí základní nebo vlhké | kus | 2 |  | 0
6 | 345354060 | přístroj přepínače střídavého 10A, 250V | kus | 2 |  | 0
7 | 210111041 | Montáž zásuvka (polo)zapuštěná bezšroubové připojení 2P+PE se zapojením vodičů | kus | 24 |  | 0
8 | 345551000 | zásuvka 1násobná 16A, 250V bílá | kus | 24 |  | 0
9 | 210111136 | Montáž zásuvek průmyslových nástěnných provedení IP 44 3P+N+PE 16 A | kus | 1 |  | 0
10 | 358112570 | zásuvka nástěnná 16 A, 250 V, 5pól. | kus | 1 |  | 0
11 | 210111137 | Montáž zásuvek průmyslových nástěnných provedení IP 44 3P+N+PE 32 A | kus | 1 |  | 0
12 | 358112580 | zásuvka nástěnná 32 A, 250 V, 5pól. | kus | 1 |  | 0
27 | 210200030 | Montáž svítidel žárovkových bytových nástěnných 1 zdroj se sklem | kus | 1 |  | 0
28 | 348121120 | svítidlo zářivkové nástěnné 1x13W, IP43, plastový kryt | kus | 1 |  | 0
29 | 210200070 | Montáž svítidel žárovkových průmyslových nástěnných přisazených 1 zdroj s košem | kus | 5 |  | 0
30 | 348513300 | svítidlo žárovkové, nástěnné, 1xŽ100W, 24V, IP54 | kus | 5 |  | 0
23 | 210200093 | Montáž svítidel žárovkových průmyslových stropních přisazených 1 zdroj s košem | kus | 14 |  | 0
24 | 348511520 | svítidlo žárovkové stropní 1xŽ100W, IP54 | kus | 14 |  | 0
25 | 210200093 | Montáž svítidel žárovkových průmyslových stropních přisazených 1 zdroj s košem | kus | 1 |  | 0
26 | 348511510 | svítidlo žárovkové stropní 1xŽ100W, IP54, se snímačem pohybu | kus | 1 |  | 0
19 | 210201073 | Montáž svítidel zářivkových průmyslových stropních přisazených 2 zdroje s krytem | kus | 22 |  | 0
20 | 348332060 | svítidlo průmyslové zářivkové prachotěsné IP54, 2x36W, délka 1280 mm | kus | 22 |  | 0
21 | 210203003 | Montáž svítidel žárovkových bytových stropních přisazených 1 zdroj se sklem | kus | 2 |  | 0
22 | 348121100 | svítidlo zářivkové nástěnné, 1x13W, IP43 | kus | 2 |  | 0
64 | 210800527 | Montáž měděných vodičů CY, HO5V, HO7V, NYY, YY 6 mm2 uložených volně | m | 30 |  | 0
65 | 341408260 | vodič silový s Cu jádrem CY H07 V-U 6 mm2 | m | 30 |  | 0
42 | 210810001 | Montáž měděných kabelů CYKY, CYKYD, CYKYDY, NYM, NYY, YSLY 750 V 2x1,5 mm2 uložených volně | m | 240 |  | 0
43 | 341110050 | kabel silový s Cu jádrem CYKY-O 2x1,5 mm2 | m | 240 |  | 0
62 | 210810003 | Montáž měděných kabelů CYKY, CYKYD, CYKYDY, NYM, NYY, YSLY 750 V 2x4 mm2 uložených volně | m | 55 |  | 0
63 | 341110120 | kabel silový s Cu jádrem CYKY 2x4 mm2 | m | 55 |  | 0
44 | 210810005 | Montáž měděných kabelů CYKY, CYKYD, CYKYDY, NYM, NYY, YSLY 750 V 3x1,5 mm2 uložených volně | m | 55 |  | 0
45 | 341110300 | kabel silový s Cu jádrem CYKY-O 3x1,5 mm2 | m | 55 |  | 0
46 | 210810005 | Montáž měděných kabelů CYKY, CYKYD, CYKYDY, NYM, NYY, YSLY 750 V 3x1,5 mm2 uložených volně | m | 420 |  | 0
47 | 341110302 | kabel silový s Cu jádrem CYKY-J 3x1,5 mm2 | m | 420 |  | 0
48 | 210810006 | Montáž měděných kabelů CYKY, CYKYD, CYKYDY, NYM, NYY, YSLY 750 V 3x2,5 mm2 uložených volně | m | 190 |  | 0
49 | 341110360 | kabel silový s Cu jádrem CYKY-J 3x2,5 mm2 | m | 190 |  | 0
50 | 210810015 | Montáž měděných kabelů CYKY, CYKYD, CYKYDY, NYM, NYY, YSLY 750 V 5x1,5 mm2 uložených volně | m | 160 |  | 0
51 | 341110900 | kabel silový s Cu jádrem CYKY 5x1,5 mm2 | m | 160 |  | 0
52 | 210810016 | Montáž měděných kabelů CYKY, CYKYD, CYKYDY, NYM, NYY, YSLY 750 V 5x2,5 mm2 uložených volně | m | 185 |  | 0
53 | 341110940 | kabel silový s Cu jádrem CYKY-J 5x2,5 mm2 | m | 185 |  | 0
54 | 210810017 | Montáž měděných kabelů CYKY, CYKYD, CYKYDY, NYM, NYY, YSLY 750 V 5x4 mm2 uložených volně | m | 20 |  | 0
55 | 341110980 | kabel silový s Cu jádrem CYKY-J 5x4 mm2 | m | 20 |  | 0
56 | 210860281X | Montáž měděných kabelů speciálních J-Y(St)Y 2x2x0,8 mm uložených volně | m | 70 |  | 0
57 | 341215951X | kabel sdělovací J-Y(St)Y 2x2x0,8 mm | m | 70 |  | 0
40 | 7491206020 | Montáž elektrických termostatů prostorových 0-40° C | kus | 2 |  | 0
41 | 7491000830 | termostat, 0...60°C, přepínací kontakt | kus | 2 |  | 0
36 | 7594405105 | Montáž součástí snímačů polohy dveří | kus | 3 |  | 0
37 | 7491000351 | spínač do zárubní 230V,10A | kus | 3 |  | 0
34 | 7491206020 | Montáž elektrických termostatů prostorových 0-40° C | kus | 2 |  | 0
35 | 7491000825 | termostat, AMR-OP30A, 10-30V DC, -10-50°C, RS485, elektronický | kus | 2 |  | 0
38 | 7491206020 | Montáž elektrických termostatů prostorových 0-40° C | kus | 1 |  | 0
39 | 7491000825 | odporový snímač teploty, ST-N11, IP65, Ni1000, krabici | kus | 1 |  | 0
31 | 7491206010 | Montáž elektrických přímotopů konvektorů přímotopných s termostatem do 3000 W | kus | 14 |  | 0
32 | 7491000821 | přímotop panel 2000W, IP21 | kus | 13 |  | 0
33 | 7491000817 | přímotop panel 1000W, IP21 | kus | 1 |  | 0
|  | Celkem |  |  |  | 0

## 106_3_uzemnění
ROZPOČET
Stavba: Rekonstrukce trakční měnírny Michálkovice
Objekt: SO106 - Stavební elektroinstalace, uzemnění, hromosvod
Část: |  | Uzemnění
Objednatel: Dopravní podnik Ostrava a.s.
Zhotovitel: | [5 empty] | Zpracoval: RPE, s.r.o.
Místo: Ostrava | [5 empty] | Datum: 3.2.2016
Č. | Kód položky | Popis | MJ | Množství celkem | Cena jednotková | Cena celkem
1 | 2 | 3 | 4 | 5 | 6 | 7
| PSV | Práce a dodávky PSV |  |  | 0 | 0
| 783 | Dokončovací práce - nátěry |  |  | 0 | 0
27 | 783903510 | Nátěry elektrických zařízení systémy jednosložkovými zemnicích pásků 1x krycí s proužky | m | 160 |  | 0
28 | 246216860 | email syntetický univerzální INDUSTRIT 6700 žlutý S 2013 (á 9 kg) | kg | 1 |  | 0
29 | 246216865 | email syntetický univerzální INDUSTRIT zelený S 2013 (á 9 kg) | kg | 10 |  | 0
30 | 783903550 | Nátěry elektrických zařízení systémy jednosložkovými zemnicích pásků 2x krycí v zemi | m | 70 |  | 0
31 | 246172220 | barva asfaltovo-bitumenová Rokotec 500 bal. 6 kg. | kg | 10 |  | 0
| M | Práce a dodávky M |  |  | 0 | 0
| 21-M | Elektromontáže |  |  | 0 | 0
39 | 210010255 | Montáž hadic ochranných pryžových a plastových D do 80 mm uložených volně | m | 30 |  | 0
40 | 345713510 | trubka elektroinstalační ohebná DN50 | m | 30 |  | 0
41 | 210100002 | Ukončení vodičů v rozváděči nebo na přístroji včetně zapojení průřezu žíly do 6 mm2 | kus | 2 |  | 0
3 | 210220001 | Montáž uzemňovacího vedení vodičů FeZn pomocí svorek na povrchu páskou do 120 mm2 | m | 160 |  | 0
4 | 354420620 | pás zemnící 30 x 4 mm FeZn | kg | 226.5 |  | 0
26 | 354416600 | podpěra vedení PV44 FeZn na konstrukce pro zemní pásek 30x4 | kus | 115 |  | 0
17 | 210220002 | Montáž uzemňovacích vedení vodičů FeZn pomocí svorek na povrchu drátem nebo lanem do 10 mm | m | 35 |  | 0
18 | 354410730 | drát průměr 10 mm FeZn | kg | 21.7 |  | 0
1 | 210220021 | Montáž uzemňovacího vedení vodičů FeZn pomocí svorek v zemi páskou do 120 mm2 v průmyslové výstavbě | m | 290 |  | 0
2 | 354420620 | pás zemnící 30 x 4 mm FeZn | kg | 275.5 |  | 0
7 | 210220301 | Montáž svorek hromosvodných typu SS, SR 03 se 2 šrouby | kus | 18 |  | 0
8 | 354419960 | svorka odbočovací a spojovací SR 3a pro spojování kruhových a páskových vodičů FeZn | kus | 18 |  | 0
5 | 210220302 | Montáž svorek hromosvodných typu ST, SJ, SK, SZ, SR 01, 02 se 3 a více šrouby | kus | 150 |  | 0
6 | 354419860 | svorka odbočovací a spojovací SR 2a pro pásek 30x4 mm FeZn | kus | 150 |  | 0
9 | 210220302 | Montáž svorek hromosvodných typu ST, SJ, SK, SZ, SR 01, 02 se 3 a více šrouby | kus | 10 |  | 0
10 | 354419250 | svorka zkušební SZ pro lano D6-12 mm FeZn | kus | 10 |  | 0
21 | 210220302 | Montáž svorek hromosvodných typu ST, SJ, SK, SZ, SR 01, 02 se 3 a více šrouby | kus | 18 |  | 0
22 | 354418650 | svorka k tyči zemnící SJ02 D28 mm | kus | 18 |  | 0
46 | 210220302 | Montáž svorek hromosvodných typu ST, SJ, SK, SZ, SR 01, 02 se 3 a více šrouby | kus | 1 |  | 0
47 | 354419251X | svorka pro spojení zemniče s kabelem od zemní ochrany | kus | 1 |  | 0
19 | 210220361 | Montáž tyčí zemnicích délky do 2 m | kus | 18 |  | 0
20 | 354420900 | tyč zemnící ZT 2,0 2m, FeZn | kus | 18 |  | 0
23 | 210220372 | Montáž ochranných prvků - úhelníků nebo trubek do zdiva | kus | 7 |  | 0
24 | 354418300 | úhelník ochranný OU 1.7 na ochranu svodu 1,7 m | kus | 7 |  | 0
25 | 354418360 | držák ochranného úhelníku do zdiva DOU FeZn | kus | 14 |  | 0
15 | 210220375 | Montáž ochranných prvků - pouzdra pro průchod stěnou | m | 6 |  | 0
16 | 354418320 | trubka ochranná OT 1.7 na ochranu svodu 1,7 m FeZn | kus | 6 |  | 0
13 | 210220391 | Montáž ochranných prvků - trubky s pláštěm | kus | 6 |  | 0
14 | 345713510 | trubka elektroinstalační ohebná DN50 | m | 6 |  | 0
11 | 210220401 | Montáž vedení hromosvodné - štítků k označení svodů | kus | 7 |  | 0
12 | 354421100 | štítek plastový č. 31 - čísla svodů | kus | 7 |  | 0
37 | 210800510 | Montáž měděných vodičů CY, HO5V, HO7V, NYY, YY 25 mm2 uložených v trubkách nebo lištách | m | 30 |  | 0
38 | 341421601X | vodič silový s Cu jádrem 1-NYY 25 mm2 | m | 30 |  | 0
42 | 210800527 | Montáž měděných vodičů CY, HO5V, HO7V, NYY, YY 6 mm2 uložených volně | m | 20 |  | 0
43 | 341408260 | vodič silový s Cu jádrem CY H07 V-U 6 mm2 | m | 20 |  | 0
| 46-M | Zemní práce při extr.mont.pracích |  |  |  | 0
32 | 460010025 | Vytyčení trasy inženýrských sítí v zastavěném prostoru | km | 0.25 |  | 0
33 | 460150064 | Hloubení kabelových zapažených i nezapažených rýh ručně š 40 cm, hl 80 cm, v hornině tř 4 | m | 250 |  | 0
34 | 460560064 | Zásyp rýh ručně šířky 40 cm, hloubky 80 cm, z horniny třídy 4 | m | 250 |  | 0
35 | 460620002 | Položení drnu včetně zalití vodou na rovině | m2 | 250 |  | 0
36 | 460620007 | Zatravnění včetně zalití vodou na rovině | m2 | 250 |  | 0
44 | 592241620 | skruž betonová s ocelová se stupadly +PE povlakem TBH-Q 1000/1000/120 SP 100x100x12 cm | kus | 1 |  | 0
45 | 592243150 | deska betonová zákrytová TZK-Q.1 100-63/17 100/62,5 x 16,5 cm | kus | 1 |  | 0
|  | Celkem |  |  |  | 0

## 106_4_hromosvod
ROZPOČET
Stavba: Rekonstrukce trakční měnírny Michálkovice
Objekt: SO106 - Stavební elektroinstalace, uzemnění, hromosvod
Část: |  | Hromosvod
Objednatel: Dopravní podnik Ostrava a.s.
Zhotovitel: | [5 empty] | Zpracoval: RPE, s.r.o.
Místo: Ostrava | [5 empty] | Datum: 3.2.2016
Č. | Kód položky | Popis | MJ | Množství celkem | Cena jednotková | Cena celkem
1 | 2 | 3 | 4 | 5 | 6 | 7
| M | Práce a dodávky M |  |  | 0 | 0
| 21-M | Elektromontáže |  |  | 0 | 0
20 | 210220021 | Montáž uzemňovacího vedení vodičů FeZn pomocí svorek v zemi páskou do 120 mm2 v průmyslové výstavbě | m | 40 |  | 0
21 | 354420620 | pás zemnící 30 x 4 mm FeZn | kg | 38 |  | 0
1 | 210220101 | Montáž hromosvodného vedení svodových vodičů s podpěrami průměru do 10 mm | m | 265 |  | 0
2 | 354410720 | drát průměr 8 mm FeZn | kg | 96 |  | 0
3 | 354410730 | drát průměr 10 mm FeZn | kg | 15.5 |  | 0
4 | 354415400 | podpěra vedení PV21 na ploché střechy | kus | 68 |  | 0
5 | 354416100 | podpěra vedení PV32 FeZn na skleněný světlík 50 mm | kus | 64 |  | 0
6 | 354415200 | podpěra vedení PV17p FeZn pro vlnitý eternit 260 mm | kus | 62 |  | 0
7 | 354413800 | podložka FeZn pro podpěru vedení PD PV17 | kus | 62 |  | 0
22 | 210220151 | Montáž hromosvodného vedení oddáleného jímače | ks | 4 |  | 0
23 | 354410910 | izolační tyč pro vodič ITV43, 430mm | ks | 4 |  | 0
24 | 354410920 | držák izolační tyče DOHSK FeZn | ks | 4 |  | 0
25 | 210220231 | Montáž tyčí jímacích délky do 3 m na stojan | kus | 2 |  | 0
28 | 354418600 | svorka SJ 1 k jímací tyči-4 šrouby | kus | 2 |  | 0
26 | 354410650 | tyč jímací s rovným koncem JR 1,5 1500 mm FeZn | kus | 2 |  | 0
27 | 354418480 | držák jímače- betonový podstavec s klínem | kus | 2 |  | 0
18 | 210220372 | Montáž ochranných prvků - úhelníků nebo trubek do zdiva | kus | 8 |  | 0
8 | 354418300 | úhelník ochranný OU 1.7 na ochranu svodu 1,7 m | kus | 8 |  | 0
9 | 354418360 | držák ochranného úhelníku do zdiva DOU FeZn | kus | 16 |  | 0
16 | 210220301 | Montáž svorek hromosvodných typu SS, SR 03 se 2 šrouby | kus | 58 |  | 0
14 | 354419960 | svorka odbočovací a spojovací SR 3c pro spojování kruhových a páskových vodičů FeZn | kus | 8 |  | 0
11 | 354418850 | svorka spojovací SS pro lano D8-10 mm | kus | 40 |  | 0
12 | 354418950 | svorka připojovací SP1 k připojení kovových částí | kus | 10 |  | 0
17 | 210220302 | Montáž svorek hromosvodných typu ST, SJ, SK, SZ, SR 01, 02 se 3 a více šrouby | kus | 18 |  | 0
13 | 354419250 | svorka zkušební SZ pro lano D6-12 mm FeZn | kus | 8 |  | 0
10 | 354418750 | svorka křížová SK pro vodič D6-10 mm | kus | 10 |  | 0
19 | 210220401 | Montáž vedení hromosvodné - štítků k označení svodů | kus | 8 |  | 0
15 | 354421100 | štítek plastový č. 31 - čísla svodů | kus | 8 |  | 0
30 | 210122052 | Montáž svodiče přepětí nn 3.stupeň jednopólových dvoudílných s modulem do krabic | kus | 1 |  | 0
29 | 358895053X | širokopásmová přepěťová ochrana pro pásmo 0-2,5GHz komplet v krabici | kus | 1 |  | 0
|  | Celkem |  |  |  | 0

## ZTI-S
#RTSROZP# | Položkový rozpočet
| Zakázka: |  |  | Michálkovice měnírna
Objekt:
Rozpočet:
| Objednatel: | [5 empty] | IČ:
DIČ:
| Projektant: | [5 empty] | IČ:
DIČ:
| Zhotovitel: | [5 empty] | IČ:
DIČ:
Vypracoval:
| Rozpis ceny | [6 empty] | Celkem
HSV | HSV |  | dodávka |  |  |  |  | 0
|  |  | montáž |  |  |  |  | 0
PSV | PSV |  | dodávka |  |  |  |  | 0
|  |  | montáž |  |  |  |  | 0
MON | MON | [6 empty] | 0
VN | Vedlejší náklady | [6 empty] | 0
ON | Ostatní náklady | [6 empty] | 0
| Celkem | [6 empty] | 0
Rekapitulace daní
| Základ pro sníženou DPH |  |  | 15 | % | 0 |  |  | CZK
| Snížená DPH |  |  | 15 | % | 0 |  |  | CZK
| Základ pro základní DPH |  |  | 21 | % | 0 |  |  | CZK
| Základní DPH |  |  | 21 | % | 0 |  |  | CZK
| Zaokrouhlení |  |  |  |  | -0.36 |  |  | CZK
| Cena celkem bez DPH |  |  |  |  | 204261.36 |  |  | CZK
| Cena celkem s DPH |  |  |  |  | 0 |  |  | CZK
|  | v |  |  | dne |  | 2026-07-31
|  |  | Za zhotovitele |  |  |  | Za objednatele
Rekapitulace dílčích částí
#CASTI>> | Číslo | Název |  |  | Základ pro sníženou DPH | Základ pro základní DPH | DPH celkem | Cena celkem | %
1 |  |  |  |  | 0 | 204261.36 | 42895 | 247156.36 | 100
| Celkem za stavbu |  |  |  | 0 | 204261.36 | 42895 | 247156.36 | 100
Popis rozpočtu: -
| Kanalizace a vodovod | [8 empty] | Kanalizace a vodovod
Rekapitulace dílů
| Číslo | Název |  |  | Typ dílu |  |  | Celkem
| 1 | Zemní práce |  |  | HSV |  |  | 34297.45
| 2 | Základy,zvláštní zakládání |  |  | HSV |  |  | 3305
| 3 | Svislé a kompletní konstrukce |  |  | HSV |  |  | 6787.5
| 4 | Vodorovné konstrukce |  |  | HSV |  |  | 2130
| 8 | Trubní vedení |  |  | HSV |  |  | 85383
| 96 | Bourání konstrukcí |  |  | HSV |  |  | 1892
| 721 | Vnitřní kanalizace |  |  | PSV |  |  | 38839.95
| 722 | Vnitřní vodovod |  |  | PSV |  |  | 9562.42
| 725 | Zařizovací předměty |  |  | PSV |  |  | 19333.98
| 734 | Armatury |  |  | PSV |  |  | 2730.06
| Cena celkem | [6 empty] | 204261.36

## ZTI
Položkový rozpočet | [22 empty] | #TypZaznamu#
S: |  | Michálkovice měnírna | [20 empty] | STA
O: | [22 empty] | OBJ
R: | [22 empty] | ROZ
C: | [22 empty] | CAS_STR
P.č. | Číslo položky | Název položky | MJ | množství | cena / MJ | Celkem | Dodávka | Dodávka celk. | Montáž | Montáž celk. | DPH | cena s DPH | hmotnost / MJ | hmotnost celk.(t) | dem. hmotnost / MJ | dem. hmotnost celk.(t) | Ceník | Cen. soustava | Nhod / MJ | Nhod celk.
Díl: | 1 | Zemní práce |  |  |  | 0 |  | 7028.84 |  | 27268.61 |  | 0 |  | 17.49 |  | 0 |  |  |  | 74.14 |  |  | DIL
1 | 132201211R00 | Hloubení rýh š.do 200 cm hor.3 do 100 m3,STROJNĚ | m3 | 31 |  | 0 | 0 | 0 | 182.5 | 5657.5 | 21 | 0 | 0 | 0 | 0 | 0 |  |  | 0.2 | 6.2 |  |  | POL1_0
2 | 59224120R | Skruž přechodová TBR-Q 625/600/90/SP (SL) | kus | 1 |  | 0 | 1339 | 1339 | 0 | 0 | 21 | 0 | 0.432 | 0.43 | 0 | 0 |  |  | 0 | 0 |  |  | POL3_0
3 | 132201219R00 | Příplatek za lepivost - hloubení rýh 200cm v hor.3 | m3 | 31 |  | 0 | 0 | 0 | 23.5 | 728.5 | 21 | 0 | 0 | 0 | 0 | 0 |  |  | 0.084 | 2.6 |  |  | POL1_0
4 | 161101101R00 | Svislé přemístění výkopku z hor.1-4 do 2,5 m | m3 | 31 |  | 0 | 0 | 0 | 76.4 | 2368.4 | 21 | 0 | 0 | 0 | 0 | 0 |  |  | 0.345 | 10.7 |  |  | POL1_0
5 | 174101101R00 | Zásyp jam, rýh, šachet se zhutněním | m3 | 18.5 |  | 0 | 0 | 0 | 92.9 | 1718.65 | 21 | 0 | 0 | 0 | 0 | 0 |  |  | 0.202 | 3.74 |  |  | POL1_0
6 | 175101109R00 | Příplatek za prohození sypaniny pro obsyp potrubí | m3 | 10 |  | 0 | 0 | 0 | 208 | 2080 | 21 | 0 | 0 | 0 | 0 | 0 |  |  | 0.94 | 9.4 |  |  | POL1_0
7 | 175101101RT2 | Obsyp potrubí bez prohození sypaniny, s dodáním štěrkopísku frakce 0 - 22 mm | m3 | 10 |  | 0 | 506.55 | 5065.5 | 351.45 | 3514.5 | 21 | 0 | 1.7 | 17 | 0 | 0 |  |  | 1.587 | 15.87 |  |  | POL1_0
8 | 151101101R00 | Pažení a rozepření stěn rýh - příložné - hl. do 2m | m2 | 62 |  | 0 | 10.07 | 624.34 | 78.63 | 4875.06 | 21 | 0 | 0.00099 | 0.06 | 0 | 0 |  |  | 0.236 | 14.63 |  |  | POL1_0
9 | 151101111R00 | Odstranění pažení stěn rýh - příložné - hl. do 2 m | m2 | 62 |  | 0 | 0 | 0 | 19.2 | 1190.4 | 21 | 0 | 0 | 0 | 0 | 0 |  |  | 0.07 | 4.34 |  |  | POL1_0
10 | 132201211R00 | Hloubení rýh š.do 200 cm hor.3 do 100 m3,STROJNĚ, uvnitř budovy | m3 | 2 |  | 0 | 0 | 0 | 182.5 | 365 | 21 | 0 | 0 | 0 | 0 | 0 |  |  | 0.2 | 0.4 |  |  | POL1_0
11 | 161101101R00 | Svislé přemístění výkopku z hor.1-4 do 2,5 m, uvnitř budovy | m3 | 2 |  | 0 | 0 | 0 | 76.4 | 152.8 | 21 | 0 | 0 | 0 | 0 | 0 |  |  | 0.345 | 0.69 |  |  | POL1_0
12 | 174101101R00 | Zásyp jam, rýh, šachet se zhutněním, uvnitř budovy | m3 | 2 |  | 0 | 0 | 0 | 92.9 | 185.8 | 21 | 0 | 0 | 0 | 0 | 0 |  |  | 0.202 | 0.4 |  |  | POL1_0
13 | 131100010RA0 | Hloubení nezapažených jam v hornině1-4 | m3 | 16 |  | 0 | 0 | 0 | 277 | 4432 | 21 | 0 | 0 | 0 | 0 | 0 |  |  | 0.32334 | 5.17 |  |  | POL2_0
Díl: | 2 | Základy,zvláštní zakládání |  |  |  | 0 |  | 2078.44 |  | 1226.56 |  | 0 |  | 3.03 |  | 0 |  |  |  | 2.45 |  |  | DIL
14 | 273310010RAA | Základová deska pod retenční nádrž | m3 | 1 |  | 0 | 2078.44 | 2078.44 | 1226.56 | 1226.56 | 21 | 0 | 3.0264 | 3.03 | 0 | 0 |  |  | 2.45 | 2.45 |  |  | POL2_0
Díl: | 3 | Svislé a kompletní konstrukce |  |  |  | 0 |  | 4699.2 |  | 2088.3 |  | 0 |  | 3.92 |  | 0 |  |  |  | 8.62 |  |  | DIL
15 | 380316131R00 | Beton komplet.konstr.vodostav.C 25/30 tl. do 15 cm, beton pláště jímky | m3 | 1.5 |  | 0 | 3132.8 | 4699.2 | 1392.2 | 2088.3 | 21 | 0 | 2.6127 | 3.92 | 0 | 0 |  |  | 5.749 | 8.62 |  |  | POL1_0
Díl: | 4 | Vodorovné konstrukce |  |  |  | 0 |  | 1384.4 |  | 745.6 |  | 0 |  | 4.73 |  | 0 |  |  |  | 3.29 |  |  | DIL
16 | 451573111R00 | Lože pod potrubí ze štěrkopísku do 63 mm | m3 | 2.5 |  | 0 | 553.76 | 1384.4 | 298.24 | 745.6 | 21 | 0 | 1.8908 | 4.73 | 0 | 0 |  |  | 1.317 | 3.29 |  |  | POL1_0
Díl: | 8 | Trubní vedení |  |  |  | 0 |  | 13230.8 |  | 72152.2 |  | 0 |  | 1.31 |  | 0 |  |  |  | 8.07 |  |  | DIL
17 | 894432112R00 | Osazení plastové šachty revizní prům.425 mm | kus | 1 |  | 0 | 0 | 0 | 166.5 | 166.5 | 21 | 0 | 0 | 0 | 0 | 0 |  |  | 0.65 | 0.65 |  |  | POL1_0
18 | 894431312RA0 | Šachta, D 425 mm, dl.šach.roury 1,50 m, 1 přítok | kus | 1 |  | 0 | 7809.01 | 7809.01 | 340.99 | 340.99 | 21 | 0 | 0.05953 | 0.06 | 0 | 0 |  |  | 1.3426 | 1.34 |  |  | POL2_0
19 | PC | Retenční nádrž 4,2 m3 pod hl. sp. vody, plastová | ks | 1 |  | 0 | 0 | 0 | 69000 | 69000 | 21 | 0 | 0 | 0 | 0 | 0 |  |  | 0 | 0 |  |  | POL1_0
20 | 893151111R00 | Montáž šachty retenční plastové kruhové | kus | 1 |  | 0 | 725.89 | 725.89 | 302.11 | 302.11 | 21 | 0 | 0.51066 | 0.51 | 0 | 0 |  |  | 1.1 | 1.1 |  |  | POL1_0
21 | 899103111RT2 | Osazení poklopu s rámem do 150 kg, včetně dodávky poklopu lit. kruhového D 600 | kus | 1 |  | 0 | 2963.33 | 2963.33 | 596.67 | 596.67 | 21 | 0 | 0.16502 | 0.17 | 0 | 0 |  |  | 1.314 | 1.31 |  |  | POL1_0
22 | 894402111R00 | Osazení beton. skruží přechodových 59/80/60/9 | kus | 1 |  | 0 | 16.57 | 16.57 | 556.43 | 556.43 | 21 | 0 | 0.01407 | 0.01 | 0 | 0 |  |  | 1.302 | 1.3 |  |  | POL1_0
23 | 59224000R | Skruž šachtová SR - F 1000x 250 PS 100x25x9 cm | kus | 3 |  | 0 | 572 | 1716 | 0 | 0 | 21 | 0 | 0.185 | 0.56 | 0 | 0 |  |  | 0 | 0 |  |  | POL3_0
24 | 894421111RT1 | Osazení betonových dílců šachet, skruže rovné, na kroužek, do 0,5 t | kus | 3 |  | 0 | 0 | 0 | 396.5 | 1189.5 | 21 | 0 | 0 | 0 | 0 | 0 |  |  | 0.79 | 2.37 |  |  | POL1_0
Díl: | 96 | Bourání konstrukcí |  |  |  | 0 |  | 0 |  | 1892 |  | 0 |  | 0 |  | 2.2 |  |  |  | 8.7 |  |  | DIL
25 | 965042241RT2 | Bourání mazanin betonových tl. nad 10 cm, nad 4 m2, ručně tl. mazaniny 15 - 20 cm | m3 | 1 |  | 0 | 0 | 0 | 1892 | 1892 | 21 | 0 | 0 | 0 | 2.2 | 2.2 |  |  | 8.7 | 8.7 |  |  | POL1_0
Díl: | 721 | Vnitřní kanalizace |  |  |  | 0 |  | 20401.53 |  | 18438.45 |  | 0 |  | 0.15 |  | 0 |  |  |  | 39 |  |  | DIL
26 | 721176212R00 | Potrubí KG odpadní svislé DN 100 x 3,2 mm | m | 1 |  | 0 | 141.07 | 141.07 | 254.43 | 254.43 | 21 | 0 | 0.00168 | 0 | 0 | 0 |  |  | 0.8 | 0.8 |  |  | POL1_0
27 | 721176222R00 | Potrubí KG svodné (ležaté) v zemi DN 100 x 3,2 mm | m | 1.5 |  | 0 | 115.1 | 172.65 | 255.9 | 383.85 | 21 | 0 | 0.00209 | 0 | 0 | 0 |  |  | 0.8 | 1.2 |  |  | POL1_0
28 | 721176115R00 | Potrubí HT odpadní svislé DN 100 x 2,7 mm | m | 5.5 |  | 0 | 167.53 | 921.42 | 254.47 | 1399.59 | 21 | 0 | 0.00131 | 0.01 | 0 | 0 |  |  | 0.8 | 4.4 |  |  | POL1_0
29 | 721176223R00 | Potrubí KG svodné (ležaté) v zemi DN 125 x 3,2 mm | m | 1 |  | 0 | 164.37 | 164.37 | 255.63 | 255.63 | 21 | 0 | 0.0025 | 0 | 0 | 0 |  |  | 0.8 | 0.8 |  |  | POL1_0
30 | 721176223R00 | Potrubí KG svodné (ležaté) v zemi D 125 x 3,2 mm, deš.svody | m | 15 |  | 0 | 308.71 | 4630.65 | 256.29 | 3844.35 | 21 | 0 | 0.0025 | 0.04 | 0 | 0 |  |  | 0.8 | 12 |  |  | POL1_0
31 | 721176114R00 | Potrubí HT odpadní svislé DN 70 x 1,9 mm | m | 1.5 |  | 0 | 127.32 | 190.98 | 261.68 | 392.52 | 21 | 0 | 0.00078 | 0 | 0 | 0 |  |  | 0.82 | 1.23 |  |  | POL1_0
32 | 721176102R00 | Potrubí HT připojovací DN 40 x 1,8 mm | m | 0.5 |  | 0 | 45.26 | 22.63 | 102.24 | 51.12 | 21 | 0 | 0.00038 | 0 | 0 | 0 |  |  | 0.32 | 0.16 |  |  | POL1_0
33 | 721273200RT3 | Souprava ventilační střešní, souprava větrací hlavice DN 100 | kus | 1 |  | 0 | 455.17 | 455.17 | 143.83 | 143.83 | 21 | 0 | 0.00027 | 0 | 0 | 0 |  |  | 0.52 | 0.52 |  |  | POL1_0
34 | 721290111R00 | Zkouška těsnosti kanalizace vodou DN 125 | m | 26 |  | 0 | 0.52 | 13.52 | 15.38 | 399.88 | 21 | 0 | 0 | 0 | 0 | 0 |  |  | 0.05 | 1.3 |  |  | POL1_0
35 | 55162490.AR | Lapač střešních splavenin DN 100, koš, kulový kloub, suchá klapka | kus | 5 |  | 0 | 1667 | 8335 | 0 | 0 | 21 | 0 | 0.00143 | 0.01 | 0 | 0 |  |  | 0 | 0 |  |  | POL3_0
36 | 721290112R00 | Zkouška těsnosti kanalizace vodou DN 200 | m | 26.5 |  | 0 | 2.05 | 54.33 | 18.85 | 499.53 | 21 | 0 | 0 | 0 | 0 | 0 |  |  | 0.06 | 1.59 |  |  | POL1_0
37 | 721194104R00 | Vyvedení odpadních výpustek D 40 x 1,8 | kus | 1 |  | 0 | 0 | 0 | 50 | 50 | 21 | 0 | 0 | 0 | 0 | 0 |  |  | 0.16 | 0.16 |  |  | POL1_0
38 | 721194109R00 | Vyvedení odpadních výpustek D 110 x 2,3 | kus | 1 |  | 0 | 0 | 0 | 83 | 83 | 21 | 0 | 0 | 0 | 0 | 0 |  |  | 0.26 | 0.26 |  |  | POL1_0
39 | 721176224R00 | Potrubí KG svodné (ležaté) v zemi DN 150 x 4,0 mm | m | 26.5 |  | 0 | 199.99 | 5299.74 | 176.01 | 4664.27 | 21 | 0 | 0.00355 | 0.09 | 0 | 0 |  |  | 0.55 | 14.58 |  |  | POL1_0
40 | PC | Podlahová vpust PVC | ks | 1 |  | 0 | 0 | 0 | 2136 | 2136 | 21 | 0 | 0 | 0 | 0 | 0 |  |  | 0 | 0 |  |  | POL1_0
41 | PC | Kamerování kanalizace | m | 50 |  | 0 | 0 | 0 | 65 | 3250 | 21 | 0 | 0 | 0 | 0 | 0 |  |  | 0 | 0 |  |  | POL1_0
42 | 998721201R00 | Přesun hmot pro vnitřní kanalizaci, výšky do 6 m | % | 382.09 |  | 0 | 0 | 0 | 1.65 | 630.45 | 21 | 0 | 0 | 0 | 0 | 0 |  |  | 0 | 0 |  |  | POL1_0
Díl: | 722 | Vnitřní vodovod |  |  |  | 0 |  | 5742.28 |  | 3820.14 |  | 0 |  | 0.04 |  | 0 |  |  |  | 11.5 |  |  | DIL
43 | 722172311R00 | Potrubí z PPR , studená, D 20/2,8 mm | m | 5 |  | 0 | 49.71 | 248.55 | 169.79 | 848.95 | 21 | 0 | 0.00398 | 0.02 | 0 | 0 |  |  | 0.54 | 2.7 |  |  | POL1_0
44 | 722172312R00 | Potrubí z PPR , studená, D 25/3,5 mm | m | 3.5 |  | 0 | 71.92 | 251.72 | 199.08 | 696.78 | 21 | 0 | 0.00518 | 0.02 | 0 | 0 |  |  | 0.63 | 2.21 |  |  | POL1_0
45 | 722239102R00 | Montáž vodovodních armatur 2závity, G 3/4 | kus | 3 |  | 0 | 4.28 | 12.84 | 66.22 | 198.66 | 21 | 0 | 0 | 0 | 0 | 0 |  |  | 0.21 | 0.63 |  |  | POL1_0
46 | 722290234R00 | Proplach a dezinfekce vodovod.potrubí DN 80 | m | 8.5 |  | 0 | 1.34 | 11.39 | 19.86 | 168.81 | 21 | 0 | 1e-05 | 0 | 0 | 0 |  |  | 0.06 | 0.51 |  |  | POL1_0
47 | 722190401R00 | Vyvedení a upevnění výpustek DN 15 | kus | 6 |  | 0 | 0 | 0 | 151.5 | 909 | 21 | 0 | 0 | 0 | 0 | 0 |  |  | 0.42 | 2.52 |  |  | POL1_0
48 | 722231162R00 | Ventil pojistný pružinový P10-237-616, G 3/4 | kus | 1 |  | 0 | 2223.69 | 2223.69 | 66.31 | 66.31 | 21 | 0 | 0.0016 | 0 | 0 | 0 |  |  | 0.207 | 0.21 |  |  | POL1_0
49 | 722235642R00 | Klapka zpětná vodorovná DN 20 | kus | 1 |  | 0 | 209.69 | 209.69 | 66.31 | 66.31 | 21 | 0 | 0.00025 | 0 | 0 | 0 |  |  | 0.207 | 0.21 |  |  | POL1_0
50 | 722229101R00 | Montáž vodovodních armatur,1závit, G 1/2 | kus | 4 |  | 0 | 30.76 | 123.04 | 46.24 | 184.96 | 21 | 0 | 4e-05 | 0 | 0 | 0 |  |  | 0.14 | 0.56 |  |  | POL1_0
51 | 722235112R00 | Kohout kulový, vnitř.-vnitř.z. DN 20 | kus | 1 |  | 0 | 151.59 | 151.59 | 66.41 | 66.41 | 21 | 0 | 0.0002 | 0 | 0 | 0 |  |  | 0.21 | 0.21 |  |  | POL1_0
52 | 722235111R00 | Kohout kulový, vnitř.-vnitř.z. DN 15, na hadici | kus | 1 |  | 0 | 110.16 | 110.16 | 52.84 | 52.84 | 21 | 0 | 0.00014 | 0 | 0 | 0 |  |  | 0.17 | 0.17 |  |  | POL1_0
53 | 722181214RT7 | Izolace návleková tl. stěny 20 mm, vnitřní průměr 22 mm | m | 5 |  | 0 | 40.54 | 202.7 | 35.96 | 179.8 | 21 | 0 | 5e-05 | 0 | 0 | 0 |  |  | 0.13 | 0.65 |  |  | POL1_0
54 | 722181214RT8 | Izolace návleková tl. stěny 20 mm, vnitřní průměr 25 mm | m | 3.5 |  | 0 | 42.04 | 147.14 | 35.96 | 125.86 | 21 | 0 | 7e-05 | 0 | 0 | 0 |  |  | 0.13 | 0.46 |  |  | POL1_0
55 | 55113404.A | Kohout kulový rohový R780 1/2'' plnoprůt. | kus | 3 |  | 0 | 267.5 | 802.5 | 0 | 0 | 21 | 0 | 0.00027 | 0 | 0 | 0 |  |  | 0 | 0 |  |  | POL3_0
56 | 738129411R00 | Nádoba expanzní 3 l | kus | 1 |  | 0 | 1154.84 | 1154.84 | 70.16 | 70.16 | 21 | 0 | 0.0025 | 0 | 0 | 0 |  |  | 0.219 | 0.22 |  |  | POL1_0
57 | 732339101R00 | Montáž nádoby expanzní tlakové 3 l | soubor | 1 |  | 0 | 92.43 | 92.43 | 76.57 | 76.57 | 21 | 0 | 0.00053 | 0 | 0 | 0 |  |  | 0.239 | 0.24 |  |  | POL1_0
58 | 998722201R00 | Přesun hmot pro vnitřní vodovod, výšky do 6 m | % | 94.537 |  | 0 | 0 | 0 | 1.15 | 108.72 | 21 | 0 | 0 | 0 | 0 | 0 |  |  | 0 | 0 |  |  | POL1_0
Díl: | 725 | Zařizovací předměty |  |  |  | 0 |  | 16154.74 |  | 3179.24 |  | 0 |  | 0.05 |  | 0 |  |  |  | 9.87 |  |  | DIL
59 | 725017122R00 | Umyvadlo na šrouby | soubor | 1 |  | 0 | 1857.25 | 1857.25 | 447.75 | 447.75 | 21 | 0 | 0.01421 | 0.01 | 0 | 0 |  |  | 1.19 | 1.19 |  |  | POL1_0
60 | 725012123RT1 | Klozet bez nádrže ,ploch.splach.,odpad svislý, včetně sedátka v bílé barvě | soubor | 1 |  | 0 | 2035.14 | 2035.14 | 354.86 | 354.86 | 21 | 0 | 0.01477 | 0.01 | 0 | 0 |  |  | 0.973 | 0.97 |  |  | POL1_0
61 | 28696665.A | N splachovací 6 litrů vysokopoložená | kus | 1 |  | 0 | 886 | 886 | 0 | 0 | 21 | 0 | 0.00233 | 0 | 0 | 0 |  |  | 0 | 0 |  |  | POL3_0
62 | 725119105R00 | Montáž splachovacích nádrží vysokopoložených | kus | 1 |  | 0 | 134.97 | 134.97 | 342.03 | 342.03 | 21 | 0 | 0.00071 | 0 | 0 | 0 |  |  | 1.09 | 1.09 |  |  | POL1_0
63 | 725219401R00 | Montáž umyvadel na šrouby do zdiva | soubor | 1 |  | 0 | 100.43 | 100.43 | 479.57 | 479.57 | 21 | 0 | 0.0014 | 0 | 0 | 0 |  |  | 1.57 | 1.57 |  |  | POL1_0
64 | 725119205R00 | Montáž klozetových mís normálních | kus | 1 |  | 0 | 328.81 | 328.81 | 308.19 | 308.19 | 21 | 0 | 0.0018 | 0 | 0 | 0 |  |  | 0.962 | 0.96 |  |  | POL1_0
65 | 725839203R00 | Montáž baterie sprchové nástěnné G 1/2 | soubor | 1 |  | 0 | 57.5 | 57.5 | 164.5 | 164.5 | 21 | 0 | 0.00012 | 0 | 0 | 0 |  |  | 0.52 | 0.52 |  |  | POL1_0
66 | 55145009.2 | Baterie sprchová nástěnná | kus | 1 |  | 0 | 2775 | 2775 | 0 | 0 | 21 | 0 | 0.001 | 0 | 0 | 0 |  |  | 0 | 0 |  |  | POL3_0
67 | 725829301R00 | Montáž baterie umyv.a dřezové stojánkové | kus | 1 |  | 0 | 4.93 | 4.93 | 142.07 | 142.07 | 21 | 0 | 4e-05 | 0 | 0 | 0 |  |  | 0.45 | 0.45 |  |  | POL1_0
68 | 725823111RT1 | Baterie umyvadlová stoján. ruční, bez otvír.odpadu, standardní | kus | 1 |  | 0 | 1779.71 | 1779.71 | 142.29 | 142.29 | 21 | 0 | 0.00085 | 0 | 0 | 0 |  |  | 0.45 | 0.45 |  |  | POL1_0
69 | 728311123R00 | Montáž ohřívače kruhového do d 600 mm | kus | 1 |  | 0 | 0 | 0 | 744 | 744 | 21 | 0 | 0 | 0 | 0 | 0 |  |  | 2.67 | 2.67 |  |  | POL1_0
70 | 5413223512R | Ohřívač elektrický závěsný svislý tlakový 80 l | kus | 1 |  | 0 | 6195 | 6195 | 0 | 0 | 21 | 0 | 0.0313 | 0.03 | 0 | 0 |  |  | 0 | 0 |  |  | POL3_0
71 | 998725201R00 | Přesun hmot pro zařizovací předměty, výšky do 6 m | % | 192.8 |  | 0 | 0 | 0 | 0.28 | 53.98 | 21 | 0 | 0 | 0 | 0 | 0 |  |  | 0 | 0 |  |  | POL1_0
Díl: | 734 | Armatury |  |  |  | 0 |  | 2442.56 |  | 287.5 |  | 0 |  | 0 |  | 0 |  |  |  | 0.86 |  |  | DIL
72 | 734421150R00 | Tlakoměr deformační 0-10 MPa č. 53312, D 100 | kus | 1 |  | 0 | 1750.28 | 1750.28 | 138.72 | 138.72 | 21 | 0 | 0.00252 | 0 | 0 | 0 |  |  | 0.433 | 0.43 |  |  | POL1_0
73 | 734429101R00 | Montáž tlakoměru deformačního 0-10 MPa | kus | 1 |  | 0 | 692.28 | 692.28 | 138.72 | 138.72 | 21 | 0 | 0.00187 | 0 | 0 | 0 |  |  | 0.433 | 0.43 |  |  | POL1_0
74 | 998734201R00 | Přesun hmot pro armatury, výšky do 6 m | % | 27.2 |  | 0 | 0 | 0 | 0.37 | 10.06 | 21 | 0 | 0 | 0 | 0 | 0 |  |  | 0 | 0 |  |  | POL1_0
[21 empty] | 15 | 21
END

## VZT
Michálkovice
Pozice | Název | Měrná jednotka | Počet jednotek | jednotková cena | j-montáž | cena celkem
zařízení č.1 - odvod tepelné zátěže z trafokobek
1.01 | dodávka a montáž | ks | 2 |  |  | 0
| potrubní axiální ventilátor Vodt=3.800 m3/h při 70 Pa, skříň je z ocelového plechu, montážní konzole a šrouby jsou galvanicky pokoveny, oběžné kolo je z hliníkové slitiny nalisované přímo na motor; oběžné kolo je staticky a dynamicky vyváženo; motor asynchronní s kotvou nakrátko, pracovní teplota +40°C až -40°C, vč. pružných manžet |  |  | 0 | 0
1.02 | dodávka a montáž | ks | 2 |  |  | 0
| uzavírací klapka těsná 1250x500 mm se servopohonem 230 V, ovládání otevřeno/zavřeno se signalizací polohy |  |  | 0 | 0
1.03 | NEOBSAZENO
1.04 | dodávka a montáž | ks | 2 |  |  | 0
| uzavírací klapka těsná 1350x9000 mm se servopohonem 230 V, ovládání otevřeno/zavřeno se signalizací polohy |  |  | 0 | 0
| dodávka a montáž | ks | 4 |  |  | 0
| protidešťová žaluzie 3700x750 mm se sítem proti hmyzu z pozinkovaného plechu s upevňovacím rámem |  |  | 0 | 0
| dodávka a montáž | ks | 1 |  |  | 0
| protidešťová žaluzie 1350x900 mm se sítem proti hmyzu z pozinkovaného plechu s upevňovacím rámem |  |  | 0 | 0
čtyřhranné potrubí z pozinkovaného plechu skupiny I. ve třídě těsnosti A včetně: spojovacího a těsnícího materiálu, závěsů s pružným uložením min. po 3 m, konzol a montážního materiálu, revizních a servisních otvorů
| potrubí do obvodu 3500 mm - tvarovky | m2 | 4 |  |  | 0
| dodávka a montáž | kpl | 1 |  |  | 0
| spotřební a montážní materiál |  |  | 0 | 0
| spuštění a zaregulování | hod | 3 |  |  | 0
|  |  |  | 0 | 0
zařízení č.2 - havarijní větránzvodny NN
2.01 | dodávka a montáž | ks | 1 |  |  | 0
| potrubní radiální ventilátor do čtyřhranného potrubí Vodt=2.800 m3/h při 200 Pa, ventilátor je z ocelového, galvanického plechu, skříň s přírubami pro osazení do čtyřhranného potrubí; ventilátor je radiální s dopředu zahnutými lopatkami z galvanického plechu, je staticky a dynamicky vyvážen; motor asynchronní s odporovou kotvou; pracovní teplota +40°C až -40°C, vč. pružných manžet |  |  | 0 | 0
| dodávka a montáž | ks | 1 |  |  | 0
| protidešťová žaluzie 1500x400 mm se sítem proti hmyzu z pozinkovaného plechu s upevňovacím rámem |  |  | 0 | 0
| dodávka a montáž | ks | 1 |  |  | 0
| rámeček 600x300 se sítem s oky 1,5x1,5 mm galvanicky ošetřeno |  |  | 0 | 0
čtyřhranné potrubí z pozinkovaného plechu skupiny I. ve třídě těsnosti A včetně: spojovacího a těsnícího materiálu, závěsů s pružným uložením min. po 3 m, konzol a montážního materiálu, revizních a servisních otvorů
| potrubí do obvodu 3800 mm - tvarovky | m2 | 4 |  |  | 0
| dodávka a montáž | kpl | 1 |  |  | 0
| spotřební a montážní materiál |  |  | 0 | 0
| spuštění a zaregulování | hod | 1 |  |  | 0
|  |  |  | 0 | 0
zařízení č.3 - větrání sociálního zázemí
3.01 | dodávka a montáž | ks | 1 |  |  | 0
| diagonální ventilátor do kruhového potrubí pr. 160 mm, Vodt=230 m3/h při 150 Pa; skříň ventilátoru je z plastu, skříň je spojena s hrdly, rychloupínací sponou; oběžné kolo je z plastu; motor asynchronní s kotvou nakrátko; ventilátor je vybaven doběhem, vč. pružných manžet |  |  | 0 | 0
| dodávka a montáž | ks | 1 |  |  | 0
| zpětná klapka do kruhového potrubí pr. 125 mm |  |  | 0 | 0
| dodávka a montáž | ks | 1 |  |  | 0
| talířový ventil odtahový, plastový, pr. 200 mm |  |  | 0 | 0
| dodávka a montáž | ks | 1 |  |  | 0
| talířový ventil odtahový, plastový, pr. 100 mm |  |  | 0 | 0
| dodávka a montáž | ks | 1 |  |  | 0
| protidešťová žaluzie plastová pr. 125 mm |  |  | 0 | 0
kruhové Spiro potrubí z pozinkovaného plechu skupiny I. ve třídě těsnosti A včetně: spojovacího a těsnícího materiálu, závěsů s pružným uložením min. po 3 m, konzol a montážního materiálu, revizních a servisbích otvorů
| pr. 125 mmz toho 65% tvarovky | bm | 3 |  |  | 0
| dodávka a montáž | kpl | 1 |  |  | 0
| spotřební a montážní materiál |  |  | 0 | 0
| spuštění a zaregulování | hod | 1 |  |  | 0
|  |  |  | 0 | 0
zařízení č.4 - větrání prostorů 1.pp
4.01 | dodávka a montáž | ks | 2 |  |  | 0
| stěnový axiální ventilátor pr. 200 mm, Vodt=200 m3/h při 20 Pa; skříň ventilátoru z ocelového galvanizovaného plechu s epoxidovým lakem, konzole a šrouby jsou galvanicky pokoveny; na straně sání vybaveny ocelovou ochrannou mřížkou; oběžné kolo je z ocelového galvanizovaného plechu s epoxidovým lakem; pracovní rozsah -25°C až 40°C |  |  | 0 | 0
| dodávka a montáž | ks | 2 |  |  | 0
| žaluziová klapka plastová 200x200 mm |  |  | 0 | 0
| dodávka a montáž | ks | 2 |  |  | 0
| protidešťová žaluzie plastová pr. 200 mm |  |  | 0 | 0
| dodávka a montáž | kpl | 1 |  |  | 0
| spotřební a montážní materiál |  |  | 0 | 0
| spuštění a zaregulování | hod | 1 |  |  | 0
|  |  |  | 0 | 0
| Cena celkem bez DPH |  |  | 0 | 0 | 0
Pozn: vyplnit jen ohraničené buňky

## Stavba-S
POLOŽKOVÝ ROZPOČET
Rozpočet |  | 16-003-01 | Rekonstrukce trakční měnírny Michálkovice | JKSO
Objekt |  | Název objektu |  | SKP
01 |  | Stavební část |  | Měrná jednotka
Stavba |  | Název stavby |  | Počet jednotek | 0
16-003 |  | Rekonstrukce trakční měnírny Michálkovice |  | Náklady na m.j. | 0
Projektant |  |  |  | Typ rozpočtu
Zpracovatel projektu |  | 0
Objednatel
Dodavatel |  |  |  | Zakázkové číslo
Rozpočtoval |  |  |  | Počet listů | 26xA4
ROZPOČTOVÉ NÁKLADY
Základní rozpočtové náklady |  |  | Ostatní rozpočtové náklady
| HSV celkem | 0 | Ztížené výrobní podmínky |  | 0
Z | PSV celkem | 0 | Oborová přirážka |  | 0
R | M práce celkem | 0 | Přesun stavebních kapacit |  | 0
N | M dodávky celkem | 0 | Mimostaveništní doprava |  | 0
ZRN celkem |  | 0 | Zařízení staveniště |  | 0
|  |  | Provoz investora |  | 0
HZS |  | 0 | Kompletační činnost (IČD) |  | 0
ZRN+HZS |  | 0 | Ostatní náklady neuvedené |  | 0
ZRN+ost.náklady+HZS |  | 0 | Ostatní náklady celkem |  | 0
Vypracoval |  |  | Za zhotovitele | Za objednatele
Jméno : Ing.Petra Králová |  |  | Jméno : | Jméno :
Datum : 02/2016 |  |  | Datum : | Datum :
Podpis : |  |  | Podpis: | Podpis:
Základ pro DPH |  | 21 | % | 0
DPH |  | 21 | % | 0
Základ pro DPH |  | 0 | % | 0
DPH |  | 0 | % | 0
CENA ZA OBJEKT CELKEM |  |  |  | 0
Poznámka :

## Rekapitulace_1
Stavba : |  | 16-003 Rekonstrukce trakční měnírny Michálkovice |  |  | Rozpočet : | 16-003-01
Objekt : |  | 01 Stavební část |  |  | Rekonstrukce trakční měnírny Michálkovice
REKAPITULACE STAVEBNÍCH DÍLŮ
| Stavební díl |  | HSV | PSV | Dodávka | Montáž | HZS
01 | Poznámky |  | 0 | 0 | 0 | 0 | 0
1 | Zemní práce |  | 0 | 0 | 0 | 0 | 0
2 | Základy a zvláštní zakládání |  | 0 | 0 | 0 | 0 | 0
3 | Svislé a kompletní konstrukce |  | 0 | 0 | 0 | 0 | 0
4 | Vodorovné konstrukce |  | 0 | 0 | 0 | 0 | 0
5 | Komunikace |  | 0 | 0 | 0 | 0 | 0
61 | Upravy povrchů vnitřní |  | 0 | 0 | 0 | 0 | 0
62 | Úpravy povrchů vnější |  | 0 | 0 | 0 | 0 | 0
63 | Podlahy a podlahové konstrukce |  | 0 | 0 | 0 | 0 | 0
64 | Výplně otvorů |  | 0 | 0 | 0 | 0 | 0
7VY | Výměry |  | 0 | 0 | 0 | 0 | 0
94 | Lešení a stavební výtahy |  | 0 | 0 | 0 | 0 | 0
95 | Dokončovací konstrukce na pozemních stavbách |  | 0 | 0 | 0 | 0 | 0
96 | Bourání konstrukcí |  | 0 | 0 | 0 | 0 | 0
97 | Prorážení otvorů |  | 0 | 0 | 0 | 0 | 0
99 | Staveništní přesun hmot |  | 0 | 0 | 0 | 0 | 0
711 | Izolace proti vodě |  | 0 | 0 | 0 | 0 | 0
712 | Živičné krytiny |  | 0 | 0 | 0 | 0 | 0
713 | Izolace tepelné a kročejové |  | 0 | 0 | 0 | 0 | 0
714 | Izolace akustické a protiotřesové |  | 0 | 0 | 0 | 0 | 0
725 | Zařizovací předměty |  | 0 | 0 | 0 | 0 | 0
762 | Konstrukce tesařské |  | 0 | 0 | 0 | 0 | 0
764 | Konstrukce klempířské |  | 0 | 0 | 0 | 0 | 0
766 | Konstrukce truhlářské |  | 0 | 0 | 0 | 0 | 0
767 | Konstrukce zámečnické |  | 0 | 0 | 0 | 0 | 0
769 | Otvorové prvky z plastu |  | 0 | 0 | 0 | 0 | 0
771 | Podlahy z dlaždic a obklady |  | 0 | 0 | 0 | 0 | 0
773 | Podlahy teracové |  | 0 | 0 | 0 | 0 | 0
776 | Podlahy povlakové |  | 0 | 0 | 0 | 0 | 0
777 | Podlahy ze syntetických hmot |  | 0 | 0 | 0 | 0 | 0
781 | Obklady keramické |  | 0 | 0 | 0 | 0 | 0
783 | Nátěry |  | 0 | 0 | 0 | 0 | 0
784 | Malby |  | 0 | 0 | 0 | 0 | 0
D96 | Přesuny suti a vybouraných hmot |  | 0 | 0 | 0 | 0 | 0
| CELKEM OBJEKT |  | 0 | 0 | 0 | 0 | 0
VEDLEJŠÍ ROZPOČTOVÉ NÁKLADY
Název VRN |  |  | Kč | % | Základna |  | Kč
Ztížené výrobní podmínky |  |  | 0 | 0 | 0 |  | 0 | 0
Oborová přirážka |  |  | 0 | 0 | 0 |  | 0 | 0
Přesun stavebních kapacit |  |  | 0 | 0 | 0 |  | 0 | 0
Mimostaveništní doprava |  |  | 0 | 0 | 0 |  | 0 | 0
Zařízení staveniště |  |  | 0 | 2 | 0 |  | 0 | 1
Provoz investora |  |  | 0 | 0 | 0 |  | 0 | 1
Kompletační činnost (IČD) |  |  | 0 | 0 | 0 |  | 0 | 2
Rezerva rozpočtu |  |  | 0 | 0 | 0 |  | 0 | 2
| CELKEM VRN |  |  |  |  | 0

## Stavba
Položkový rozpočet
Stavba : |  | 16-003 Rekonstrukce trakční měnírny Michálkovice |  | Rozpočet: | 16-003-01
Objekt : |  | 01 Stavební část |  | Rekonstrukce trakční měnírny Michálkovice
P.č. | Číslo položky | Název položky | MJ | množství | cena / MJ | celkem (Kč)
Díl: | 01 | Poznámky | [5 empty] | 1
1 | Poznámka | Veškeré výrobky , mtr a postup je nutné upřesnit dle požadavku vybraného výrobce a dodavatele |  | 0 |  | 0 |  | 2 | 12 | 0 | 189 | 1 | 0 | 0 | 0 | 0 | 0 | 12 | 0 | 0
2 | Upozornění | Upozornění |  | 0 |  | 0 |  | 2 | 12 | 0 | 188 | 1 | 0 | 0 | 0 | 0 | 0 | 12 | 0 | 0
|  | 1) Všechny R-položky nutno ocenit kompletně, včetně všech potřebných prací, materiálů a přesunů, jak je popsáno v PD: |  | 0 |  |  | 1) Všechny R-položky nutno ocenit kompletně, včetně všech potřebných prací, materiálů a přesunů, jak je popsáno v PD:
|  | 2) Při naceňování řemeslných výrobků je nutné používat jejich tabulky: |  | 0 |  |  | 2) Při naceňování řemeslných výrobků je nutné používat jejich tabulky:
| Celkem za | 01 Poznámky |  |  |  | 0 |  | 4 |  |  |  |  | 0 | 0 | 0 | 0 | 0
Díl: | 1 | Zemní práce | [5 empty] | 1
3 | 120901123R00 | Bourání konstrukcí ze železobetonu v odkopávkách | m3 | 0.92 |  | 0 |  | 2 | 1 | 1 | 1 | 1 | 0 | 0 | 0 | 0 | 0 | 1 | 1 | 0
|  | bourání stěn jímky do úrovně 500mm pod UT:2*(2,0+2,6)*0,5*0,2 |  | 0.92 |  |  | bourání stěn jímky do úrovně 500mm pod UT:2*(2,0+2,6)*0,5*0,2
4 | 122201102R00 | Odkopávky nezapažené v hor. 3 do 1000 m3 | m3 | 100.8324 |  | 0 |  | 2 | 1 | 1 | 1 | 1 | 0 | 0 | 0 | 0 | 0 | 1 | 1 | 0
|  | výkop pro novou zpevněnou plochu:(4,9*2,3+6,75*6,5+3,4*5,15+2,1*6,75)*0,73 |  | 63.3859 |  |  | výkop pro novou zpevněnou plochu:(4,9*2,3+6,75*6,5+3,4*5,15+2,1*6,75)*0,73
|  | (5,1*8,8+3,75*2,4+1,35*1,5/2)*0,73 |  | 40.0715 |  |  | (5,1*8,8+3,75*2,4+1,35*1,5/2)*0,73
|  | odpočet proniku jímky:-1,5*2,5*0,7 |  | -2.625 |  |  | odpočet proniku jímky:-1,5*2,5*0,7
5 | 122201109R00 | Příplatek za lepivost - odkopávky v hor. 3 | m3 | 100.8324 |  | 0 |  | 2 | 1 | 1 | 1 | 1 | 0 | 0 | 0 | 0 | 0 | 1 | 1 | 0
|  | výkop pro vrstvy zpevněné plochy:100,8324 |  | 100.8324 |  |  | výkop pro vrstvy zpevněné plochy:100,8324
6 | 133201101R00 | Hloubení šachet v hor.3 do 100 m3 | m3 | 4.32 |  | 0 |  | 2 | 1 | 1 | 1 | 1 | 0 | 0 | 0 | 0 | 0 | 1 | 1 | 0
|  | pod sloupky oplocení:0,3*0,3*0,8*(11+12+8+1+11+17) |  | 4.32 |  |  | pod sloupky oplocení:0,3*0,3*0,8*(11+12+8+1+11+17)
7 | 139601102R00 | Ruční výkop jam, rýh a šachet v hornině tř. 3 | m3 | 44.1908 |  | 0 |  | 2 | 1 | 1 | 1 | 1 | 0 | 0 | 0 | 0 | 0 | 1 | 1 | 0
|  | výkop kolem objektu v blízkosti vedení vn: |  | 0 |  |  | výkop kolem objektu v blízkosti vedení vn:
|  | do hl.-2,07m: |  | 0 |  |  | do hl.-2,07m:
|  | fasáda SZ:(12,9+2*0,6)*(0,6+0,5/2)*(2,07-(0,95+1,2)/2) |  | 11.9251 |  |  | fasáda SZ:(12,9+2*0,6)*(0,6+0,5/2)*(2,07-(0,95+1,2)/2)
|  | fasáda JZ:(4,9+2,8)*(0,6+0,5/2)*(2,07-1,2) |  | 5.6941 |  |  | fasáda JZ:(4,9+2,8)*(0,6+0,5/2)*(2,07-1,2)
|  | fasáda SV:3,5*(0,6+0,5/2)*(2,07-0,95) |  | 3.332 |  |  | fasáda SV:3,5*(0,6+0,5/2)*(2,07-0,95)
|  | Mezisoučet |  | 20.9512 |  |  | Mezisoučet
|  | do hl. -1,47m: |  | 0 |  |  | do hl. -1,47m:
|  | fasáda JZ:5,0*(0,6+0,2/2)*(1,49-1,2) |  | 1.015 |  |  | fasáda JZ:5,0*(0,6+0,2/2)*(1,49-1,2)
|  | fasáda JV:(1,025+1,125+2,3+5,7)*(0,6+0,2/2)*(1,49-(1,2+0,95)/2) |  | 2.9486 |  |  | fasáda JV:(1,025+1,125+2,3+5,7)*(0,6+0,2/2)*(1,49-(1,2+0,95)/2)
|  | fasáda SV:7,0*(0,6+0,2/2)*(1,47-0,95) |  | 2.548 |  |  | fasáda SV:7,0*(0,6+0,2/2)*(1,47-0,95)
|  | Mezisoučet |  | 6.5116 |  |  | Mezisoučet
|  | výkop pro vsak:3,0*1,0*1,0 |  | 3 |  |  | výkop pro vsak:3,0*1,0*1,0
|  | Mezisoučet |  | 3 |  |  | Mezisoučet
|  | výkop pod bouranou vstupní rampou u objektu:1,3*1,2*8,8 |  | 13.728 |  |  | výkop pod bouranou vstupní rampou u objektu:1,3*1,2*8,8
|  | Mezisoučet |  | 13.728 |  |  | Mezisoučet
8 | 162201102R00 | Vodorovné přemístění výkopku z hor.1-4 do 50 m | m3 | 149.3424 |  | 0 |  | 2 | 1 | 1 | 1 | 1 | 0 | 0 | 0 | 0 | 0 | 1 | 1 | 0
|  | výkopek patek sloupků oplocení:4,32 |  | 4.32 |  |  | výkopek patek sloupků oplocení:4,32
|  | odkopávka ZP:100,8324 |  | 100.8324 |  |  | odkopávka ZP:100,8324
|  | výkop kolem objektu:44,19 |  | 44.19 |  |  | výkop kolem objektu:44,19
9 | 162701105R00 | Vodorovné přemístění výkopku z hor.1-4 do 10000 m | m3 | 105.85 |  | 0 |  | 2 | 1 | 1 | 1 | 1 | 0 | 0 | 0 | 0 | 0 | 1 | 1 | 0
|  | 149,34-43,49 |  | 105.85 |  |  | 149,34-43,49
10 | 162701109R00 | Příplatek k vod. přemístění hor.1-4 za další 1 km | m3 | 1587.75 |  | 0 |  | 2 | 1 | 1 | 1 | 1 | 0 | 0 | 0 | 0 | 0 | 1 | 1 | 0
|  | 15km:15*(149,34-43,49) |  | 1587.75 |  |  | 15km:15*(149,34-43,49)
11 | 167101101R00 | Nakládání výkopku z hor.1-4 v množství do 100 m3 pro odvoz na skládku | m3 | 105.85 |  | 0 |  | 2 | 1 | 1 | 1 | 1 | 0 | 0 | 0 | 0 | 0 | 1 | 1 | 0
12 | 174101101R00 | Zásyp jam, rýh, šachet se zhutněním | m3 | 3 |  | 0 |  | 2 | 1 | 1 | 1 | 1 | 0 | 0 | 0 | 0 | 0 | 1 | 1 | 0
|  | zasyp vsaku štěrkem:3,0*1,0*1,0 |  | 3 |  |  | zasyp vsaku štěrkem:3,0*1,0*1,0
13 | 174101102R00 | Zásyp ruční se zhutněním | m3 | 43.4878 |  | 0 |  | 2 | 1 | 1 | 1 | 1 | 0 | 0 | 0 | 0 | 0 | 1 | 1 | 0
|  | zásyp výkopu kolem objektu v blízkosti vedení vn: |  | 0 |  |  | zásyp výkopu kolem objektu v blízkosti vedení vn:
|  | do hl.-2,07m: |  | 0 |  |  | do hl.-2,07m:
|  | fasáda SZ:(12,9+2*0,6)*(0,6+0,5/2)*(2,07-(0,95+1,2)/2) |  | 11.9251 |  |  | fasáda SZ:(12,9+2*0,6)*(0,6+0,5/2)*(2,07-(0,95+1,2)/2)
|  | fasáda JZ:(4,9+2,8)*(0,6+0,5/2)*(2,07-1,2) |  | 5.6941 |  |  | fasáda JZ:(4,9+2,8)*(0,6+0,5/2)*(2,07-1,2)
|  | fasáda SV:3,5*(0,6+0,5/2)*(2,07-0,95) |  | 3.332 |  |  | fasáda SV:3,5*(0,6+0,5/2)*(2,07-0,95)
|  | Mezisoučet |  | 20.9512 |  |  | Mezisoučet
|  | do hl. -1,47m: |  | 0 |  |  | do hl. -1,47m:
|  | fasáda JZ:5,0*(0,6+0,2/2)*(1,49-1,2) |  | 1.015 |  |  | fasáda JZ:5,0*(0,6+0,2/2)*(1,49-1,2)
|  | fasáda JV:(1,025+1,125+2,3+5,7)*(0,6+0,2/2)*(1,49-(1,2+0,95)/2) |  | 2.9486 |  |  | fasáda JV:(1,025+1,125+2,3+5,7)*(0,6+0,2/2)*(1,49-(1,2+0,95)/2)
|  | fasáda SV:7,0*(0,6+0,2/2)*(1,47-0,95) |  | 2.548 |  |  | fasáda SV:7,0*(0,6+0,2/2)*(1,47-0,95)
|  | Mezisoučet |  | 6.5116 |  |  | Mezisoučet
|  | zásyp po větracích přístavcích:4,55*0,87*0,87+7,1*0,3*0,87 |  | 5.297 |  |  | zásyp po větracích přístavcích:4,55*0,87*0,87+7,1*0,3*0,87
|  | Mezisoučet |  | 5.297 |  |  | Mezisoučet
|  | zásyp po vybouraných konstrukcí rampy:1,3*1,2*8,8 |  | 13.728 |  |  | zásyp po vybouraných konstrukcí rampy:1,3*1,2*8,8
|  | Mezisoučet |  | 13.728 |  |  | Mezisoučet
|  | odpočet konstr pod okap chodníkem:-20,0*0,15 |  | -3 |  |  | odpočet konstr pod okap chodníkem:-20,0*0,15
|  | Mezisoučet |  | -3 |  |  | Mezisoučet
14 | 181101102R00 | Úprava pláně v zářezech v hor. 1-4, se zhutněním | m2 | 141.7225 |  | 0 |  | 2 | 1 | 1 | 1 | 1 | 0 | 0 | 0 | 0 | 0 | 1 | 1 | 0
|  | zpevněná vrstva úprava pláně:4,9*2,3+6,75*6,5+3,4*5,15+2,1*6,75 |  | 86.83 |  |  | zpevněná vrstva úprava pláně:4,9*2,3+6,75*6,5+3,4*5,15+2,1*6,75
|  | 5,1*8,8+3,75*2,4+1,35*1,5/2 |  | 54.8925 |  |  | 5,1*8,8+3,75*2,4+1,35*1,5/2
15 | 182001121R00 | Plošná úprava terénu, nerovnosti do 15 cm v rovině | m2 | 94.1 |  | 0 |  | 2 | 1 | 1 | 1 | 1 | 0 | 0 | 0 | 0 | 0 | 1 | 1 | 0
|  | kolem objektu:(12,9+19,15+15,0)*2,0 |  | 94.1 |  |  | kolem objektu:(12,9+19,15+15,0)*2,0
16 | 139711102 | Vykopávka v uzavřených prostorách v hor.1-4 odvoz na skládku a poplatek za skladku | m3 | 4.437 |  | 0 |  | 2 | 12 | 0 | 74 | 1 | 0 | 0 | 0 | 0 | 0 | 12 | 0 | 0
|  | odstranění štěrku v prostorech pod trafy:2,9*2,55*0,3*2 |  | 4.437 |  |  | odstranění štěrku v prostorech pod trafy:2,9*2,55*0,3*2
17 | 171201100r | Uložení sypaniny vč. skládkovného | m3 | 105.85 |  | 0 |  | 2 | 12 | 0 | 295 | 1 | 0 | 0 | 0 | 0 | 0 | 12 | 0 | 0
18 | 58344169 | Štěrk pro zásyp vsaků drenáží | T | 5.7 |  | 0 |  | 2 | 3 | 1 | 58344169 | 1 | 0 | 0 | 0 | 0 | 0 | 3 | 1 | 1
|  | 3,0*1,9 |  | 5.7 |  |  | 3,0*1,9
| Celkem za | 1 Zemní práce |  |  |  | 0 |  | 4 |  |  |  |  | 0 | 0 | 0 | 0 | 0
Díl: | 2 | Základy a zvláštní zakládání | [5 empty] | 1
19 | 213151121R00 | Montáž geotextílie | m2 | 20.08 |  | 0 |  | 2 | 1 | 1 | 1 | 1 | 0 | 0 | 0 | 0 | 0 | 1 | 1 | 4e-05
|  | obalení vsakovací jímky:2*(3,0+1,0)*1,0 |  | 8 |  |  | obalení vsakovací jímky:2*(3,0+1,0)*1,0
|  | 3,0*1,0*2 |  | 6 |  |  | 3,0*1,0*2
|  | pod vstupním schodištěm pod kačírek:1,6*3,8 |  | 6.08 |  |  | pod vstupním schodištěm pod kačírek:1,6*3,8
20 | 274313711R00 | Beton základových pasů prostý C 25/30 XC2,XA1 | m3 | 3.5715 |  | 0 |  | 2 | 1 | 0 | 0 | 1 | 0 | 0 | 0 | 0 | 0 | 1 | 0 | 2.525
|  | základy nové vstupní rampy:2*(1,68+3,58)*0,35*(2,07-1,1) |  | 3.5715 |  |  | základy nové vstupní rampy:2*(1,68+3,58)*0,35*(2,07-1,1)
21 | 274351291R00 | Montáž bednění stěn základových pasů | m2 | 20.4864 |  | 0 |  | 2 | 1 | 1 | 1 | 1 | 0 | 0 | 0 | 0 | 0 | 1 | 1 | 0
|  | pasy vstupní rampy:2*(1,7+4,3+3,58+0,98)*(2,07-1,1) |  | 20.4864 |  |  | pasy vstupní rampy:2*(1,7+4,3+3,58+0,98)*(2,07-1,1)
22 | 274351292R00 | Odstranění bednění stěn základových pasů | m2 | 20.4864 |  | 0 |  | 2 | 1 | 1 | 1 | 1 | 0 | 0 | 0 | 0 | 0 | 1 | 1 | 0
23 | 693660194 | Textilie netkaná šíře 200 cm, 500 g/m2 | m2 | 21.084 |  | 0 |  | 2 | 3 | 1 | 693660194 | 1 | 0 | 0 | 0 | 0 | 0 | 3 | 1 | 0.0005
|  | 20,08*1,05 |  | 21.084 |  |  | 20,08*1,05
| Celkem za | 2 Základy a zvláštní zakládání |  |  |  | 0 |  | 4 |  |  |  |  | 0 | 0 | 0 | 0 | 0
Díl: | 3 | Svislé a kompletní konstrukce | [5 empty] | 1
24 | 310238211R00 | Zazdívka otvorů plochy do 1 m2 cihlami na MVC | m3 | 0.2364 |  | 0 |  | 2 | 1 | 1 | 1 | 1 | 0 | 0 | 0 | 0 | 0 | 1 | 1 | 1.9522
|  | zazdívka otvorů mezi trafy a VN v 1.NP:1,05*0,45*0,3*2-3*3,14*0,05*0,05*2 |  | 0.2364 |  |  | zazdívka otvorů mezi trafy a VN v 1.NP:1,05*0,45*0,3*2-3*3,14*0,05*0,05*2
25 | 310239211R00 | Zazdívka otvorů plochy do 4 m2 cihlami na MVC | m3 | 4.1322 |  | 0 |  | 2 | 1 | 1 | 1 | 1 | 0 | 0 | 0 | 0 | 0 | 1 | 1 | 1.9522
|  | dozdívka dveřního otvoru 860/2100mm:0,86*2,1*0,3 |  | 0.5418 |  |  | dozdívka dveřního otvoru 860/2100mm:0,86*2,1*0,3
|  | dozdívka otvoru 1.PP:1,9*1,58*0,45-0,3*0,3*0,45 |  | 1.3104 |  |  | dozdívka otvoru 1.PP:1,9*1,58*0,45-0,3*0,3*0,45
|  | 1,2*0,95*2 |  | 2.28 |  |  | 1,2*0,95*2
26 | 317944313RU3 | Válcované nosníky č.14-22 do připravených otvorů včetně dodávky profilu U č.16, spojení svorníky | t | 0.0873 |  | 0 |  | 2 | 1 | 1 | 1 | 1 | 0 | 0 | 0 | 0 | 0 | 1 | 1 | 1.09
|  | válcované nosníky:2*2,2*18,9*1,05/1000 |  | 0.0873 |  |  | válcované nosníky:2*2,2*18,9*1,05/1000
27 | 319201311R00 | Vyrovnání povrchu zdiva maltou tl.do 3 cm | m2 | 136.7785 |  | 0 |  | 2 | 1 | 1 | 1 | 1 | 0 | 0 | 0 | 0 | 0 | 1 | 1 | 0.03767
|  | pod novou hydroizolaci: |  | 0 |  |  | pod novou hydroizolaci:
|  | od -2,07 m do 300 mm nad UT: |  | 0 |  |  | od -2,07 m do 300 mm nad UT:
|  | fasáda SZ:12,9*(2,07-(0,95+1,2)/2+0,3) |  | 16.7055 |  |  | fasáda SZ:12,9*(2,07-(0,95+1,2)/2+0,3)
|  | fasáda JZ:(12,25+0,5)*(2,07-1,2+0,3) |  | 14.9175 |  |  | fasáda JZ:(12,25+0,5)*(2,07-1,2+0,3)
|  | fasáda SV:(12,25+1,6)*(2,07-0,9+0,3) |  | 20.3595 |  |  | fasáda SV:(12,25+1,6)*(2,07-0,9+0,3)
|  | od -1,49 m do 300 mm nad UT: |  | 0 |  |  | od -1,49 m do 300 mm nad UT:
|  | fasáda SV:6,9*(1,49-0,9+0,3) |  | 6.141 |  |  | fasáda SV:6,9*(1,49-0,9+0,3)
|  | fasáda JV:(5,7+2,4+9,25)*(1,49-(0,95+1,2)/2+0,3) |  | 12.4053 |  |  | fasáda JV:(5,7+2,4+9,25)*(1,49-(0,95+1,2)/2+0,3)
|  | fasáda JZ:4,5*(1,49-1,2+0,3) |  | 2.655 |  |  | fasáda JZ:4,5*(1,49-1,2+0,3)
|  | Mezisoučet |  | 73.1838 |  |  | Mezisoučet
|  | pod větraný sokl: |  | 0 |  |  | pod větraný sokl:
|  | od úrovně 0,000 do 10 cm nad UT: |  | 0 |  |  | od úrovně 0,000 do 10 cm nad UT:
|  | fasáda SV:19,15*0,8-2,58*0,3 |  | 14.546 |  |  | fasáda SV:19,15*0,8-2,58*0,3
|  | fasáda SZ:12,9*(0,85+1,1)/2+1,6*0,8 |  | 13.8575 |  |  | fasáda SZ:12,9*(0,85+1,1)/2+1,6*0,8
|  | fasáda JV:14,95*(0,85+1,1)/2 |  | 14.5762 |  |  | fasáda JV:14,95*(0,85+1,1)/2
|  | fasáda JZ:19,15*1,1-1,5*0,3 |  | 20.615 |  |  | fasáda JZ:19,15*1,1-1,5*0,3
|  | Mezisoučet |  | 63.5947 |  |  | Mezisoučet
28 | 338171123R00 | Osazení sloupků plot.ocel.do 2,6m,do šachet, zabet | kus | 62 |  | 0 |  | 2 | 1 | 1 | 1 | 1 | 0 | 0 | 0 | 0 | 0 | 1 | 1 | 0.02939
|  | osazení sloupků rohových:6 |  | 6 |  |  | osazení sloupků rohových:6
|  | osazení sloupků v poli:11+12+8+2+1+11-6 |  | 39 |  |  | osazení sloupků v poli:11+12+8+2+1+11-6
|  | osazení vzpěr v rozích a v polích delších než 25m:17 |  | 17 |  |  | osazení vzpěr v rozích a v polích delších než 25m:17
29 | 3422481000 | Příčky tl.100mm z cihel děr 497/80/238mm na MVC 5, tl. 80 mm | m2 | 8.721 |  | 0 |  | 2 | 1 | 1 | 1 | 1 | 0 | 0 | 0 | 0 | 0 | 1 | 1 | 0.09203
|  | příčka kolem místnosti 1.08:(0,9+1,65)*3,42 |  | 8.721 |  |  | příčka kolem místnosti 1.08:(0,9+1,65)*3,42
30 | 342361821R00 | Výztuž příček z betonářské oceli 10 505(R) | t | 0.0017 |  | 0 |  | 2 | 1 | 1 | 1 | 1 | 0 | 0 | 0 | 0 | 0 | 1 | 1 | 1.0249
|  | nad otvorem jako překlad 2x dn12mm l=900mm:2*0,888*0,9*1,05/1000 |  | 0.0017 |  |  | nad otvorem jako překlad 2x dn12mm l=900mm:2*0,888*0,9*1,05/1000
31 | 346244381R00 | Plentování ocelových nosníků výšky do 20 cm | m2 | 1.15 |  | 0 |  | 2 | 1 | 1 | 1 | 1 | 0 | 0 | 0 | 0 | 0 | 1 | 1 | 0.18324
|  | plentování překladů:2*0,2*2,2+0,9*0,3 |  | 1.15 |  |  | plentování překladů:2*0,2*2,2+0,9*0,3
32 | 31023901R | Dozdívky z plných cihel porušeného zdiva cihly plné pálené CP P15, OPM25 na M 5 MPa | m3 | 2 |  | 0 |  | 2 | 12 | 0 | 245 | 1 | 0 | 0 | 0 | 0 | 0 | 12 | 0 | 1.9522
33 | 347211001R | D+M Větraný sokl z cementotř desek impreg tl.16mm na pozink profilech | m2 | 63.5948 |  | 0 |  | 2 | 12 | 0 | 213 | 1 | 0 | 0 | 0 | 0 | 0 | 12 | 0 | 0.03667
|  | od úrovně 0,000 do 10 cm nad UT: |  | 0 |  |  | od úrovně 0,000 do 10 cm nad UT:
|  | fasáda SV:19,15*0,8-2,58*0,3 |  | 14.546 |  |  | fasáda SV:19,15*0,8-2,58*0,3
|  | fasáda SZ:12,9*(0,85+1,1)/2+1,6*0,8 |  | 13.8575 |  |  | fasáda SZ:12,9*(0,85+1,1)/2+1,6*0,8
|  | fasáda JV:14,95*(0,85+1,1)/2 |  | 14.5762 |  |  | fasáda JV:14,95*(0,85+1,1)/2
|  | fasáda JZ:19,15*1,1-1,5*0,3 |  | 20.615 |  |  | fasáda JZ:19,15*1,1-1,5*0,3
34 | 55346209301 | Vzpěra d 38 mm, výška 220 cm | kus | 17 |  | 0 |  | 2 | 3 | 0 | 55346209301 | 1 | 0 | 0 | 0 | 0 | 0 | 3 | 0 | 0.00264
|  | osazení vzpěr v rozích a v polích delších než 25m:17 |  | 17 |  |  | osazení vzpěr v rozích a v polích delších než 25m:17
35 | 55346211402 | Sloupek plotový d 38 mm, h 250 cm | kus | 45 |  | 0 |  | 2 | 3 | 0 | 55346211402 | 1 | 0 | 0 | 0 | 0 | 0 | 3 | 0 | 0.00313
|  | osazení sloupků rohových:6 |  | 6 |  |  | osazení sloupků rohových:6
|  | osazení sloupků v poli:11+12+8+2+1+11-6 |  | 39 |  |  | osazení sloupků v poli:11+12+8+2+1+11-6
| Celkem za | 3 Svislé a kompletní konstrukce |  |  |  | 0 |  | 4 |  |  |  |  | 0 | 0 | 0 | 0 | 0
Díl: | 4 | Vodorovné konstrukce | [5 empty] | 1
36 | 411387531R00 | Zabetonování otvorů 0,25 m2 ve stropech a klenbách | kus | 8 |  | 0 |  | 2 | 1 | 1 | 1 | 1 | 0 | 0 | 0 | 0 | 0 | 1 | 1 | 0.0502
|  | otvory ve stropě 1.PP:1+1+1+5 |  | 8 |  |  | otvory ve stropě 1.PP:1+1+1+5
37 | 411388531R00 | Zabetonování otvorů o ploše do 1 m2 ve stropech | m3 | 0.6659 |  | 0 |  | 2 | 1 | 0 | 0 | 1 | 0 | 0 | 0 | 0 | 0 | 1 | 0 | 2.6975
|  | otvory ve stropě 1.NP - výztuž dle výkresu statiky 62,63kg (včetně otv do 0,25m2): |  | 0 |  |  | otvory ve stropě 1.NP - výztuž dle výkresu statiky 62,63kg (včetně otv do 0,25m2):
|  | 1.04+1.05:(0,33+0,76+0,34*2)*1,0*0,12*2 |  | 0.4248 |  |  | 1.04+1.05:(0,33+0,76+0,34*2)*1,0*0,12*2
|  | 1.06:0,82*1,15*0,12+0,8*0,65*0,12 |  | 0.1756 |  |  | 1.06:0,82*1,15*0,12+0,8*0,65*0,12
|  | 1.07:(0,45*1,07+0,65*0,1)*0,12 |  | 0.0656 |  |  | 1.07:(0,45*1,07+0,65*0,1)*0,12
| Celkem za | 4 Vodorovné konstrukce |  |  |  | 0 |  | 4 |  |  |  |  | 0 | 0 | 0 | 0 | 0
Díl: | 5 | Komunikace | [5 empty] | 1
38 | 564681111R00 | Podklad z kameniva drceného 63-125 mm, tl. 30 cm | m2 | 141.7225 |  | 0 |  | 2 | 1 | 1 | 1 | 1 | 0 | 0 | 0 | 0 | 0 | 1 | 1 | 0.577
|  | sanace podkladu:4,9*2,3+6,75*6,5+3,4*5,15+2,1*6,75 |  | 86.83 |  |  | sanace podkladu:4,9*2,3+6,75*6,5+3,4*5,15+2,1*6,75
|  | 5,1*8,8+3,75*2,4+1,35*1,5/2 |  | 54.8925 |  |  | 5,1*8,8+3,75*2,4+1,35*1,5/2
39 | 564751111R00 | Podklad z kameniva drceného vel.32-63 mm,tl. 15 cm | m2 | 141.7225 |  | 0 |  | 2 | 1 | 1 | 1 | 1 | 0 | 0 | 0 | 0 | 0 | 1 | 1 | 0.2916
|  | podkladní vrstva zpevněné plochy:4,9*2,3+6,75*6,5+3,4*5,15+2,1*6,75 |  | 86.83 |  |  | podkladní vrstva zpevněné plochy:4,9*2,3+6,75*6,5+3,4*5,15+2,1*6,75
|  | 5,1*8,8+3,75*2,4+1,35*1,5/2 |  | 54.8925 |  |  | 5,1*8,8+3,75*2,4+1,35*1,5/2
40 | 564952111R00 | Podklad z mechanicky zpevněného kameniva tl. 15 cm | m2 | 141.7225 |  | 0 |  | 2 | 1 | 1 | 1 | 1 | 0 | 0 | 0 | 0 | 0 | 1 | 1 | 0.36834
|  | podkladní vrstva zpevněné plochy:4,9*2,3+6,75*6,5+3,4*5,15+2,1*6,75 |  | 86.83 |  |  | podkladní vrstva zpevněné plochy:4,9*2,3+6,75*6,5+3,4*5,15+2,1*6,75
|  | 5,1*8,8+3,75*2,4+1,35*1,5/2 |  | 54.8925 |  |  | 5,1*8,8+3,75*2,4+1,35*1,5/2
41 | 596215041R00 | Kladení zámkové dlažby tl. 8 cm do drtě tl. 5 cm | m2 | 141.7225 |  | 0 |  | 2 | 1 | 1 | 1 | 1 | 0 | 0 | 0 | 0 | 0 | 1 | 1 | 0.0928
|  | zpevněná plocha :4,9*2,3+6,75*6,5+3,4*5,15+2,1*6,75 |  | 86.83 |  |  | zpevněná plocha :4,9*2,3+6,75*6,5+3,4*5,15+2,1*6,75
|  | 5,1*8,8+3,75*2,4+1,35*1,5/2 |  | 54.8925 |  |  | 5,1*8,8+3,75*2,4+1,35*1,5/2
42 | 917762111RT5 | Osazení ležat. obrub. bet. s opěrou,lože z C 12/15 včetně obrubníku ABO 10 100/10/25 | m | 3.8 |  | 0 |  | 2 | 1 | 1 | 1 | 1 | 0 | 0 | 0 | 0 | 0 | 1 | 1 | 0.24358
43 | 917862111RT2 | Osazení stojat. obrub.bet. s opěrou,lože z C 12/15 včetně obrubníku ABO 25 - 6 100/6/25 | m | 6.6 |  | 0 |  | 2 | 1 | 1 | 1 | 1 | 0 | 0 | 0 | 0 | 0 | 1 | 1 | 0.17033
|  | pod rampou kolem prostoru s kačírkem:3,4+2*1,6 |  | 6.6 |  |  | pod rampou kolem prostoru s kačírkem:3,4+2*1,6
44 | 917862111RT5 | Osazení stojat. obrub.bet. s opěrou,lože z C 12/15 včetně obrubníku ABO 100/10/25 | m | 40.1 |  | 0 |  | 2 | 1 | 1 | 1 | 1 | 0 | 0 | 0 | 0 | 0 | 1 | 1 | 0.22133
|  | kolem zpevněné plochy:4,5+23,55+4,9+2,3+1,65+2+1,2 |  | 40.1 |  |  | kolem zpevněné plochy:4,5+23,55+4,9+2,3+1,65+2+1,2
45 | 59245020 | Dlažba zámková 20x16,5x6 cm přírodní | m2 | 143.1397 |  | 0 |  | 2 | 3 | 7 | 59245020 | 1 | 0 | 0 | 0 | 0 | 0 | 3 | 7 | 0.1296
|  | zpevněná plocha :141,7225*1,01 |  | 143.1397 |  |  | zpevněná plocha :141,7225*1,01
| Celkem za | 5 Komunikace |  |  |  | 0 |  | 4 |  |  |  |  | 0 | 0 | 0 | 0 | 0
Díl: | 61 | Upravy povrchů vnitřní | [5 empty] | 1
46 | 611421231R00 | Oprava váp.omítek stropů do 10% plochy - štukových | m2 | 198.355 |  | 0 |  | 2 | 1 | 1 | 1 | 1 | 0 | 0 | 0 | 0 | 0 | 1 | 1 | 0.00645
|  | m.č.: |  | 0 |  |  | m.č.:
|  | 1.08:1,97*1,55 |  | 3.0535 |  |  | 1.08:1,97*1,55
|  | 1.09:1,08*1,55 |  | 1.674 |  |  | 1.09:1,08*1,55
|  | 1.10:0,95*1,55 |  | 1.4725 |  |  | 1.10:0,95*1,55
|  | 1.02:4,2*5,8 |  | 24.36 |  |  | 1.02:4,2*5,8
|  | 1.03:4,65*6,0+9,4*3,6 |  | 61.74 |  |  | 1.03:4,65*6,0+9,4*3,6
|  | 1.06:7,7*4,3+3,45*0,45*2 |  | 36.215 |  |  | 1.06:7,7*4,3+3,45*0,45*2
|  | 1.07:12,0*4,2 |  | 50.4 |  |  | 1.07:12,0*4,2
|  | trafokobky nad sníženým stropem:3,6*2,7*2 |  | 19.44 |  |  | trafokobky nad sníženým stropem:3,6*2,7*2
47 | 611481113R00 | Potažení stropů sklotextilní výztužnou síťkou | m2 | 1.55 |  | 0 |  | 2 | 1 | 1 | 1 | 1 | 0 | 0 | 0 | 0 | 0 | 1 | 1 | 0.00034
|  | po osazení nosníků překlad nad posunutým otvorem:2,5*0,5+1,0*0,3 |  | 1.55 |  |  | po osazení nosníků překlad nad posunutým otvorem:2,5*0,5+1,0*0,3
48 | 611481113R00 | Potažení stropů sklotextilní výztužnou síťkou | m2 | 19.44 |  | 0 |  | 2 | 1 | 1 | 1 | 1 | 0 | 0 | 0 | 0 | 0 | 1 | 1 | 0.00034
|  | skelná tkanina 400g/m2 - mezistrop trafokobek:2*2,7*3,6 |  | 19.44 |  |  | skelná tkanina 400g/m2 - mezistrop trafokobek:2*2,7*3,6
49 | 612421321R00 | Oprava vápen.omítek stěn do 30 % pl. - hladkých | m2 | 25.656 |  | 0 |  | 2 | 1 | 1 | 1 | 1 | 0 | 0 | 0 | 0 | 0 | 1 | 1 | 0.01581
|  | pod keramický obklad. v.o.2,1m: |  | 0 |  |  | pod keramický obklad. v.o.2,1m:
|  | 1.08:2*(0,9+1,55)*2,1-0,55*2,0 |  | 9.19 |  |  | 1.08:2*(0,9+1,55)*2,1-0,55*2,0
|  | 1.09:2*(1,08+1,55)*2,1-(0,6+0,7+0,55)*2,0 |  | 7.346 |  |  | 1.09:2*(1,08+1,55)*2,1-(0,6+0,7+0,55)*2,0
|  | 1.10:2*(0,95+1,55)*2,1-0,6*0,3-0,6*2,0 |  | 9.12 |  |  | 1.10:2*(0,95+1,55)*2,1-0,6*0,3-0,6*2,0
50 | 612421331R00 | Oprava vápen.omítek stěn do 30 % pl. - štukových | m2 | 373.1862 |  | 0 |  | 2 | 1 | 1 | 1 | 1 | 0 | 0 | 0 | 0 | 0 | 1 | 1 | 0.01694
|  | m.č.: |  | 0 |  |  | m.č.:
|  | 1.02:2*(4,2+5,8)*(3,42-1,8)-1,5*2*(3,0-1,8)-1,97*(3,42-1,8) |  | 25.6086 |  |  | 1.02:2*(4,2+5,8)*(3,42-1,8)-1,5*2*(3,0-1,8)-1,97*(3,42-1,8)
|  | -2*1,35*0,9-1,0*0,2-0,8*0,2 |  | -2.79 |  |  | -2*1,35*0,9-1,0*0,2-0,8*0,2
|  | 1.03:2*(14,0+6,0)*(4,82-1,8)-1,4*2*(2,4-1,8)-1,05*0,45*2 |  | 118.175 |  |  | 1.03:2*(14,0+6,0)*(4,82-1,8)-1,4*2*(2,4-1,8)-1,05*0,45*2
|  | -1,35*0,9*4-1,5*0,4-1,48*0,4 |  | -6.052 |  |  | -1,35*0,9*4-1,5*0,4-1,48*0,4
|  | (2*2,0+0,1)*4,82*6 |  | 118.572 |  |  | (2*2,0+0,1)*4,82*6
|  | 1.06:2*(7,7+4,3)*(4,81-1,8)-2,9*2*(3,0-1,8)-1,5*(3,0-1,8)-3,45*2*(3,71-1,8) |  | 50.301 |  |  | 1.06:2*(7,7+4,3)*(4,81-1,8)-2,9*2*(3,0-1,8)-1,5*(3,0-1,8)-3,45*2*(3,71-1,8)
|  | -1,2*0,9*6-3,25*0,6*2 |  | -10.38 |  |  | -1,2*0,9*6-3,25*0,6*2
|  | 1.07:2*(12,0+4,2)*(3,42-1,8)-3,45*2*(3,71-1,8)-1,35*0,9*6-1,4*0,2 |  | 31.739 |  |  | 1.07:2*(12,0+4,2)*(3,42-1,8)-3,45*2*(3,71-1,8)-1,35*0,9*6-1,4*0,2
|  | -2,4*0,9 |  | -2.16 |  |  | -2,4*0,9
|  | trafokobky nad sníženým stropem:2*(3,6+2,7)*1,8+2*(3,7+1,1)*2,25-3,7*0,75*4 |  | 33.18 |  |  | trafokobky nad sníženým stropem:2*(3,6+2,7)*1,8+2*(3,7+1,1)*2,25-3,7*0,75*4
|  | 1.08:(1,97+2*1,55)*3,42-1,4*2,0-0,6*2,0 |  | 13.3394 |  |  | 1.08:(1,97+2*1,55)*3,42-1,4*2,0-0,6*2,0
|  | 1.09:2*(1,08+1,55)*3,42-0,6*2,0*2-0,8*2,05 |  | 13.9492 |  |  | 1.09:2*(1,08+1,55)*3,42-0,6*2,0*2-0,8*2,05
|  | 1.10:2*(0,95+1,55)*3,42-0,6*2,0-0,6*0,9 |  | 15.36 |  |  | 1.10:2*(0,95+1,55)*3,42-0,6*2,0-0,6*0,9
|  | odpočet obkládu keramického:-25,656 |  | -25.656 |  |  | odpočet obkládu keramického:-25,656
51 | 612421637R00 | Omítka vnitřní zdiva, MVC, štuková sjednocení ploch stěn | m2 | 525.646 |  | 0 |  | 2 | 1 | 0 | 0 | 1 | 0 | 0 | 0 | 0 | 0 | 1 | 0 | 0.04766
|  | Přestěrkování všech omítnutých ploch:373,186+152,46 |  | 525.646 |  |  | Přestěrkování všech omítnutých ploch:373,186+152,46
52 | 612433212R00 | Omítka sanační vnitřní | m2 | 152.46 |  | 0 |  | 2 | 1 | 1 | 1 | 1 | 0 | 0 | 0 | 0 | 0 | 1 | 1 | 0.053
|  | výkresy bouracích prací položka CH: |  | 0 |  |  | výkresy bouracích prací položka CH:
|  | sanační omítky do v.1,8m: |  | 0 |  |  | sanační omítky do v.1,8m:
|  | m.č.: |  | 0 |  |  | m.č.:
|  | 1.02:2*(4,2+5,8)*1,8-(1,5*2+1,4+1,0)*1,8 |  | 26.28 |  |  | 1.02:2*(4,2+5,8)*1,8-(1,5*2+1,4+1,0)*1,8
|  | 1.03:2*(14,0+6,0)*1,8-(1,4*2+1,0)*1,8 |  | 65.16 |  |  | 1.03:2*(14,0+6,0)*1,8-(1,4*2+1,0)*1,8
|  | 1.06:2*(7,7+4,3)*1,8-(2,9*2+1,5+3,45*2)*1,8 |  | 17.64 |  |  | 1.06:2*(7,7+4,3)*1,8-(2,9*2+1,5+3,45*2)*1,8
|  | 1.07:2*(12,0+4,2)*1,8-(1,4+3,45*2)*1,8 |  | 43.38 |  |  | 1.07:2*(12,0+4,2)*1,8-(1,4+3,45*2)*1,8
53 | 61148111001 | Potažení stropů pozink pletivem25/25/2mm | m2 | 19.44 |  | 0 |  | 2 | 12 | 0 | 141 | 1 | 0 | 0 | 0 | 0 | 0 | 12 | 0 | 0.00073
|  | pozink pletivo mezistrop trafokobek:2,7*3,6*2 |  | 19.44 |  |  | pozink pletivo mezistrop trafokobek:2,7*3,6*2
54 | 6124811100 | Potažení vnitř. stěn sklotex. tkaninou 400g/m2 | m2 | 63 |  | 0 |  | 2 | 12 | 0 | 143 | 1 | 0 | 0 | 0 | 0 | 0 | 12 | 0 | 0.00034
|  | skelná tkanina 400g/m2 stěny trafokobek:2*(2,7+3,6)*3,2*2 |  | 80.64 |  |  | skelná tkanina 400g/m2 stěny trafokobek:2*(2,7+3,6)*3,2*2
|  | -2,94*3,0*2 |  | -17.64 |  |  | -2,94*3,0*2
55 | 61248111002 | Potažení vnitř. stěn pozink pletivem 25/25/2mm | m2 | 63 |  | 0 |  | 2 | 12 | 0 | 142 | 1 | 0 | 0 | 0 | 0 | 0 | 12 | 0 | 0.00073
|  | pozink pletivo stěny trafokobek:2*(2,7+3,6)*3,2*2 |  | 80.64 |  |  | pozink pletivo stěny trafokobek:2*(2,7+3,6)*3,2*2
|  | -2,94*3,0*2 |  | -17.64 |  |  | -2,94*3,0*2
| Celkem za | 61 Upravy povrchů vnitřní |  |  |  | 0 |  | 4 |  |  |  |  | 0 | 0 | 0 | 0 | 0
Díl: | 62 | Úpravy povrchů vnější | [5 empty] | 1
56 | 602011189R00 | Omítka stěn mozaiková Cemix M | m2 | 63.5948 |  | 0 |  | 2 | 1 | 1 | 1 | 1 | 0 | 0 | 0 | 0 | 0 | 1 | 1 | 0.00473
|  | větraný sokl: |  | 0 |  |  | větraný sokl:
|  | od úrovně 0,000 do 10 cm nad UT: |  | 0 |  |  | od úrovně 0,000 do 10 cm nad UT:
|  | fasáda SV:19,15*0,8-2,58*0,3 |  | 14.546 |  |  | fasáda SV:19,15*0,8-2,58*0,3
|  | fasáda SZ:12,9*(0,85+1,1)/2+1,6*0,8 |  | 13.8575 |  |  | fasáda SZ:12,9*(0,85+1,1)/2+1,6*0,8
|  | fasáda JV:14,95*(0,85+1,1)/2 |  | 14.5762 |  |  | fasáda JV:14,95*(0,85+1,1)/2
|  | fasáda JZ:19,15*1,1-1,5*0,3 |  | 20.615 |  |  | fasáda JZ:19,15*1,1-1,5*0,3
57 | 602011195R00 | Kontaktní nátěr pod mozaikové omítky Cemix K | m2 | 63.5948 |  | 0 |  | 2 | 1 | 1 | 1 | 1 | 0 | 0 | 0 | 0 | 0 | 1 | 1 | 0.00043
|  | větraný sokl: |  | 0 |  |  | větraný sokl:
|  | od úrovně 0,000 do 10 cm nad UT: |  | 0 |  |  | od úrovně 0,000 do 10 cm nad UT:
|  | fasáda SV:19,15*0,8-2,58*0,3 |  | 14.546 |  |  | fasáda SV:19,15*0,8-2,58*0,3
|  | fasáda SZ:12,9*(0,85+1,1)/2+1,6*0,8 |  | 13.8575 |  |  | fasáda SZ:12,9*(0,85+1,1)/2+1,6*0,8
|  | fasáda JV:14,95*(0,85+1,1)/2 |  | 14.5762 |  |  | fasáda JV:14,95*(0,85+1,1)/2
|  | fasáda JZ:19,15*1,1-1,5*0,3 |  | 20.615 |  |  | fasáda JZ:19,15*1,1-1,5*0,3
58 | 622422321R00 | Oprava vnějších omítek vápen. štuk. II, do 30 % | m2 | 325.121 |  | 0 |  | 2 | 1 | 1 | 1 | 1 | 0 | 0 | 0 | 0 | 0 | 1 | 1 | 0.03747
|  | oprava fasády -od úrovně 0,000: |  | 0 |  |  | oprava fasády -od úrovně 0,000:
|  | pohled SZ:12,9*3,4-1,35*0,9*5+0,5*5,3 |  | 40.435 |  |  | pohled SZ:12,9*3,4-1,35*0,9*5+0,5*5,3
|  | 1,7*3,4+6,3*2,0+8,2*1,6-3,25*0,6*2 |  | 27.6 |  |  | 1,7*3,4+6,3*2,0+8,2*1,6-3,25*0,6*2
|  | 8,25*1,8-3,7*0,75*2 |  | 9.3 |  |  | 8,25*1,8-3,7*0,75*2
|  | pohled JV:9,25*5,1-1,35*0,9*4 |  | 42.315 |  |  | pohled JV:9,25*5,1-1,35*0,9*4
|  | 5,7*5,3+8,25*1,8-3,7*0,75*2 |  | 39.51 |  |  | 5,7*5,3+8,25*1,8-3,7*0,75*2
|  | pohled SV:6,9*5,1-1,48*0,4-1,48*2,4 |  | 31.046 |  |  | pohled SV:6,9*5,1-1,48*0,4-1,48*2,4
|  | 12,25*3,65-1,35*0,9*3-0,6*0,9-1,58*3,0 |  | 35.7875 |  |  | 12,25*3,65-1,35*0,9*3-0,6*0,9-1,58*3,0
|  | 7,75*1,7-1,2*0,9*3+1,4*1,6+0,65*0,1*2 |  | 12.305 |  |  | 7,75*1,7-1,2*0,9*3+1,4*1,6+0,65*0,1*2
|  | pohled JZ:12,25*3,65+7,6*(5,3-3,65)+1,4*1,6+0,6*0,1*2 |  | 59.6125 |  |  | pohled JZ:12,25*3,65+7,6*(5,3-3,65)+1,4*1,6+0,6*0,1*2
|  | -2,4*0,9-1,2*0,9*3 |  | -5.4 |  |  | -2,4*0,9-1,2*0,9*3
|  | (4,5+2,4)*5,3-1,4*2,4-1,5*0,4 |  | 32.61 |  |  | (4,5+2,4)*5,3-1,4*2,4-1,5*0,4
|  | Mezisoučet |  | 325.121 |  |  | Mezisoučet
59 | 622421500R | Zateplovací systém, soklový polystyren 30 mm zakončený stěrkou s výztužnou tkaninou | m2 | 63.5948 |  | 0 |  | 2 | 12 | 0 | 214 | 1 | 0 | 0 | 0 | 0 | 0 | 12 | 0 | 0.01146
|  | KZS na cementotřískových deskách větraného soklu: |  | 0 |  |  | KZS na cementotřískových deskách větraného soklu:
|  | od úrovně 0,000 do 10cm nad UT: |  | 0 |  |  | od úrovně 0,000 do 10cm nad UT:
|  | fasáda SV:19,15*0,8-2,58*0,3 |  | 14.546 |  |  | fasáda SV:19,15*0,8-2,58*0,3
|  | fasáda SZ:12,9*(0,85+1,1)/2+1,6*0,8 |  | 13.8575 |  |  | fasáda SZ:12,9*(0,85+1,1)/2+1,6*0,8
|  | fasáda JV:14,95*(0,85+1,1)/2 |  | 14.5762 |  |  | fasáda JV:14,95*(0,85+1,1)/2
|  | fasáda JZ:19,15*1,1-1,5*0,3 |  | 20.615 |  |  | fasáda JZ:19,15*1,1-1,5*0,3
60 | 6224713101 | Nátěr nebo nástřik stěn vnějších, složitost 1 - 2 barva silikonová, vč. penetrace | m2 | 325.121 |  | 0 |  | 2 | 12 | 0 | 200 | 1 | 0 | 0 | 0 | 0 | 0 | 12 | 0 | 0.00047
|  | od úrovně 0,000: |  | 0 |  |  | od úrovně 0,000:
|  | pohled SZ:12,9*3,4-1,35*0,9*5+0,5*5,3 |  | 40.435 |  |  | pohled SZ:12,9*3,4-1,35*0,9*5+0,5*5,3
|  | 1,7*3,4+6,3*2,0+8,2*1,6-3,25*0,6*2 |  | 27.6 |  |  | 1,7*3,4+6,3*2,0+8,2*1,6-3,25*0,6*2
|  | 8,25*1,8-3,7*0,75*2 |  | 9.3 |  |  | 8,25*1,8-3,7*0,75*2
|  | pohled JV:9,25*5,1-1,35*0,9*4 |  | 42.315 |  |  | pohled JV:9,25*5,1-1,35*0,9*4
|  | 5,7*5,3+8,25*1,8-3,7*0,75*2 |  | 39.51 |  |  | 5,7*5,3+8,25*1,8-3,7*0,75*2
|  | pohled SV:6,9*5,1-1,48*0,4-1,48*2,4 |  | 31.046 |  |  | pohled SV:6,9*5,1-1,48*0,4-1,48*2,4
|  | 12,25*3,65-1,35*0,9*3-0,6*0,9-1,58*3,0 |  | 35.7875 |  |  | 12,25*3,65-1,35*0,9*3-0,6*0,9-1,58*3,0
|  | 7,75*1,7-1,2*0,9*3+1,4*1,6+0,65*0,1*2 |  | 12.305 |  |  | 7,75*1,7-1,2*0,9*3+1,4*1,6+0,65*0,1*2
|  | pohled JZ:12,25*3,65+7,6*(5,3-3,65)+1,4*1,6+0,6*0,1*2 |  | 59.6125 |  |  | pohled JZ:12,25*3,65+7,6*(5,3-3,65)+1,4*1,6+0,6*0,1*2
|  | -2,4*0,9-1,2*0,9*3 |  | -5.4 |  |  | -2,4*0,9-1,2*0,9*3
|  | (4,5+2,4)*5,3-1,4*2,4-1,5*0,4 |  | 32.61 |  |  | (4,5+2,4)*5,3-1,4*2,4-1,5*0,4
|  | Mezisoučet |  | 325.121 |  |  | Mezisoučet
| Celkem za | 62 Úpravy povrchů vnější |  |  |  | 0 |  | 4 |  |  |  |  | 0 | 0 | 0 | 0 | 0
Díl: | 63 | Podlahy a podlahové konstrukce | [5 empty] | 1
61 | 631311131R00 | Doplnění mazanin betonem do 1 m2, nad tl. 8 cm | m3 | 0.216 |  | 0 |  | 2 | 1 | 1 | 1 | 1 | 0 | 0 | 0 | 0 | 0 | 1 | 1 | 2.5
|  | zabetonování olejových jímek 1.PP:0,6*0,6*0,2*3 |  | 0.216 |  |  | zabetonování olejových jímek 1.PP:0,6*0,6*0,2*3
62 | 631313611R00 | Mazanina betonová tl. 8 - 12 cm C 16/20 | m3 | 0.0176 |  | 0 |  | 2 | 1 | 1 | 1 | 1 | 0 | 0 | 0 | 0 | 0 | 1 | 1 | 2.525
|  | A2: |  | 0 |  |  | A2:
|  | 1.02:(0,35*0,41+0,35*0,15)*0,09 |  | 0.0176 |  |  | 1.02:(0,35*0,41+0,35*0,15)*0,09
63 | 631313611R00 | Mazanina betonová tl. 8 - 12 cm C 16/20 | m3 | 0.4268 |  | 0 |  | 2 | 1 | 1 | 1 | 1 | 0 | 0 | 0 | 0 | 0 | 1 | 1 | 2.525
|  | podkladní beton tl.100mm :0,95*1,55*0,1 |  | 0.1473 |  |  | podkladní beton tl.100mm :0,95*1,55*0,1
|  | (1,97*1,65-0,35*1,3)*0,1 |  | 0.2795 |  |  | (1,97*1,65-0,35*1,3)*0,1
64 | 631571005R00 | Násyp z kameniva těž. praného fr. 22-32 (kačírku) | m3 | 0.912 |  | 0 |  | 2 | 1 | 1 | 1 | 1 | 0 | 0 | 0 | 0 | 0 | 1 | 1 | 1.6
|  | pod vstupním schodištěm:1,6*3,8*0,15 |  | 0.912 |  |  | pod vstupním schodištěm:1,6*3,8*0,15
65 | 632451051R00 | Potěr cementový tl. 12 mm +penetrace | m2 | 1.674 |  | 0 |  | 2 | 1 | 1 | 1 | 1 | 0 | 0 | 0 | 0 | 0 | 1 | 1 | 0.02193
|  | B1:1,674 |  | 1.674 |  |  | B1:1,674
66 | 632452151R00 | Potěr cementový o tl. 52 mm | m2 | 2.8675 |  | 0 |  | 2 | 1 | 1 | 1 | 1 | 0 | 0 | 0 | 0 | 0 | 1 | 1 | 0.1222
|  | B2: |  | 0 |  |  | B2:
|  | 1.08:0,9*1,55 |  | 1.395 |  |  | 1.08:0,9*1,55
|  | 1.10:0,95*1,55 |  | 1.4725 |  |  | 1.10:0,95*1,55
67 | 632921913R00 | Dlažba z dlaždic betonových do písku, tl. 60 mm okapový chodník | m2 | 19.9875 |  | 0 |  | 2 | 1 | 1 | 1 | 1 | 0 | 0 | 0 | 0 | 0 | 1 | 1 | 0.27827
|  | Okapový chodník kolem objektu: |  | 0 |  |  | Okapový chodník kolem objektu:
|  | fasáda SZ:13,5*0,5 |  | 6.75 |  |  | fasáda SZ:13,5*0,5
|  | fasáda JZ:(12,25+5,5)*0,5 |  | 8.875 |  |  | fasáda JZ:(12,25+5,5)*0,5
|  | fasáda JV:(5,7+9,25+2,5)*0,25 |  | 4.3625 |  |  | fasáda JV:(5,7+9,25+2,5)*0,25
68 | 6313423201 | Doplnění spádové vrstvy střechy | m3 | 0.95 |  | 0 |  | 2 | 12 | 0 | 80 | 1 | 0 | 0 | 0 | 0 | 0 | 12 | 0 | 1.141
|  | doplnění spádové vrstvy střechy: |  | 0 |  |  | doplnění spádové vrstvy střechy:
|  | Výkresy bouracích prací pol. R: |  | 0 |  |  | Výkresy bouracích prací pol. R:
|  | 1,5*1,5*2*0,1 |  | 0.45 |  |  | 1,5*1,5*2*0,1
|  | 2,0*1,0*0,1 |  | 0.2 |  |  | 2,0*1,0*0,1
|  | 2,0*1,5*0,1 |  | 0.3 |  |  | 2,0*1,5*0,1
69 | 632479101 | Reprofi.potěr cementový tl.do30mm vč. penetrace 2x | m2 | 120.5865 |  | 0 |  | 2 | 12 | 0 | 191 | 1 | 0 | 0 | 0 | 0 | 0 | 12 | 0 | 0.06536
|  | skladba C1: |  | 0 |  |  | skladba C1:
|  | 1.PP:4,5*5,85+9,4*3,45-0,3*(1,85+1,5)-0,6*0,6-1,8*0,15 |  | 57.12 |  |  | 1.PP:4,5*5,85+9,4*3,45-0,3*(1,85+1,5)-0,6*0,6-1,8*0,15
|  | 2*1,2*0,45+3,4*2,55*2 |  | 18.42 |  |  | 2*1,2*0,45+3,4*2,55*2
|  | 7,35*1,9+7,33*4,05+2*1,2*0,45+0,7*0,45 |  | 45.0465 |  |  | 7,35*1,9+7,33*4,05+2*1,2*0,45+0,7*0,45
| Celkem za | 63 Podlahy a podlahové konstrukce |  |  |  | 0 |  | 4 |  |  |  |  | 0 | 0 | 0 | 0 | 0
Díl: | 64 | Výplně otvorů | [5 empty] | 1
70 | 642942111R00 | Osazení zárubní dveřních ocelových, pl. do 2,5 m2 | kus | 3 |  | 0 |  | 2 | 1 | 1 | 1 | 1 | 0 | 0 | 0 | 0 | 0 | 1 | 1 | 0.01897
|  | 1Z až 3Z:3 |  | 3 |  |  | 1Z až 3Z:3
71 | 648952421R00 | Osazení parapetních desek dřevěných š. do 50 cm | m | 2.2 |  | 0 |  | 2 | 1 | 1 | 1 | 1 | 0 | 0 | 0 | 0 | 0 | 1 | 1 | 0.00887
|  | 4T:2,2 |  | 2.2 |  |  | 4T:2,2
72 | 55330315 | Zárubeň ocelová H 110 600x1970x110 L | kus | 1 |  | 0 |  | 2 | 3 | 1 | 55330315 | 1 | 0 | 0 | 0 | 0 | 0 | 3 | 1 | 0.0113
|  | 1Z/L:1 |  | 1 |  |  | 1Z/L:1
73 | 55330318 | Zárubeň ocelová H 110 700x1970x110 P | kus | 1 |  | 0 |  | 2 | 3 | 0 | 55330318 | 1 | 0 | 0 | 0 | 0 | 0 | 3 | 0 | 0.01158
|  | 2Z/P:1 |  | 1 |  |  | 2Z/P:1
74 | 55330319 | Zárubeň ocelová H 110 800x1970x110 L | kus | 1 |  | 0 |  | 2 | 3 | 0 | 55330319 | 1 | 0 | 0 | 0 | 0 | 0 | 3 | 0 | 0.01186
|  | 3Z/L:1 |  | 1 |  |  | 3Z/L:1
75 | 611875501 | Deska parapetní CPL laminát o šířka 30 cm | m | 2.2 |  | 0 |  | 2 | 3 | 7 | 611875501 | 1 | 0 | 0 | 0 | 0 | 0 | 3 | 7 | 0.00495
|  | 4T:2,2 |  | 2.2 |  |  | 4T:2,2
| Celkem za | 64 Výplně otvorů |  |  |  | 0 |  | 4 |  |  |  |  | 0 | 0 | 0 | 0 | 0
Díl: | 7VY | Výměry | [5 empty] | 1
76 | A1 | PVC na stávající konstrukce podlahy | m2 | 147.5838 |  | 0 |  | 2 | 12 | 0 | 88 | 1 | 0 | 0 | 0 | 0 | 0 | 12 | 0 | 0
|  | 1.02:4,2*5,8-0,15*0,6*3-0,15*0,4 |  | 24.03 |  |  | 1.02:4,2*5,8-0,15*0,6*3-0,15*0,4
|  | -(0,35*0,41+0,35*0,15) |  | -0.196 |  |  | -(0,35*0,41+0,35*0,15)
|  | 1,5*0,45 |  | 0.675 |  |  | 1,5*0,45
|  | 1.03:4,65*6,0-1,6*2,0-1,0*0,7+9,4*1,6 |  | 39.04 |  |  | 1.03:4,65*6,0-1,6*2,0-1,0*0,7+9,4*1,6
|  | 1.06:7,7*4,3+2*3,45*0,45-0,1*0,1 |  | 36.205 |  |  | 1.06:7,7*4,3+2*3,45*0,45-0,1*0,1
|  | 1.07:12,0*4,2-1,0*0,7-0,4*0,21*4-0,22*0,21 |  | 49.3178 |  |  | 1.07:12,0*4,2-1,0*0,7-0,4*0,21*4-0,22*0,21
|  | -2,4*0,62 |  | -1.488 |  |  | -2,4*0,62
77 | A2 | PVC na nové konstrukce podlahy | m2 | 0.196 |  | 0 |  | 2 | 12 | 0 | 89 | 1 | 0 | 0 | 0 | 0 | 0 | 12 | 0 | 0
|  | 1.02:0,35*0,41+0,35*0,15 |  | 0.196 |  |  | 1.02:0,35*0,41+0,35*0,15
78 | B1 | Keramická dlažba na stávající konstrukci podlahy | m2 | 1.674 |  | 0 |  | 2 | 12 | 0 | 90 | 1 | 0 | 0 | 0 | 0 | 0 | 12 | 0 | 0
|  | 1.09:1,08*1,55 |  | 1.674 |  |  | 1.09:1,08*1,55
79 | B2 | Keramická dlažba na nové konstrukci podlahy | m2 | 2.8675 |  | 0 |  | 2 | 12 | 0 | 91 | 1 | 0 | 0 | 0 | 0 | 0 | 12 | 0 | 0
|  | 1.08:0,9*1,55 |  | 1.395 |  |  | 1.08:0,9*1,55
|  | 1.10:0,95*1,55 |  | 1.4725 |  |  | 1.10:0,95*1,55
80 | C1 | Nátěr epoxidový na reprofilační stěrce | m2 | 120.5865 |  | 0 |  | 2 | 12 | 0 | 92 | 1 | 0 | 0 | 0 | 0 | 0 | 12 | 0 | 0
|  | nátěr podlahy: |  | 0 |  |  | nátěr podlahy:
|  | 1.PP:4,5*5,85+9,4*3,45-0,3*(1,85+1,5)-0,6*0,6-1,8*0,15 |  | 57.12 |  |  | 1.PP:4,5*5,85+9,4*3,45-0,3*(1,85+1,5)-0,6*0,6-1,8*0,15
|  | 2*1,2*0,45+3,4*2,55*2 |  | 18.42 |  |  | 2*1,2*0,45+3,4*2,55*2
|  | 7,35*1,9+7,33*4,05+2*1,2*0,45+0,7*0,45 |  | 45.0465 |  |  | 7,35*1,9+7,33*4,05+2*1,2*0,45+0,7*0,45
81 | C2 | Nátěr epoxidový na samonivelační stěrce | m2 | 22.2885 |  | 0 |  | 2 | 12 | 0 | 93 | 1 | 0 | 0 | 0 | 0 | 0 | 12 | 0 | 0
|  | 1.02:0,97*1,55-0,35*1,3 |  | 1.0485 |  |  | 1.02:0,97*1,55-0,35*1,3
|  | 1.04:3,6*2,7+3,0*0,3 |  | 10.62 |  |  | 1.04:3,6*2,7+3,0*0,3
|  | 1.05:3,6*2,7+3,0*0,3 |  | 10.62 |  |  | 1.05:3,6*2,7+3,0*0,3
82 | C3 | Nátěr epoxidový na samonivelační stěrce | m2 | 21 |  | 0 |  | 2 | 12 | 0 | 253 | 1 | 0 | 0 | 0 | 0 | 0 | 12 | 0 | 0
|  | C3:11,0*2,0-2,0*0,1*5 |  | 21 |  |  | C3:11,0*2,0-2,0*0,1*5
| Celkem za | 7VY Výměry |  |  |  | 0 |  | 4 |  |  |  |  | 0 | 0 | 0 | 0 | 0
Díl: | 94 | Lešení a stavební výtahy | [5 empty] | 1
83 | 941941041R00 | Montáž lešení leh.řad.s podlahami,š.1,2 m, H 10 m | m2 | 359.325 |  | 0 |  | 2 | 1 | 1 | 1 | 1 | 0 | 0 | 0 | 0 | 0 | 1 | 1 | 0.01838
|  | (12,25+4,5+2,4+5,7+2,4+9,25+2,4+6,9+2,4)*4,5 |  | 216.9 |  |  | (12,25+4,5+2,4+5,7+2,4+9,25+2,4+6,9+2,4)*4,5
|  | (1,7+12,25+12,9+2,4+2*1,2)*4,5 |  | 142.425 |  |  | (1,7+12,25+12,9+2,4+2*1,2)*4,5
84 | 941941291R00 | Příplatek za každý měsíc použití lešení k pol.1041 | m2 | 718.65 |  | 0 |  | 2 | 1 | 1 | 1 | 1 | 0 | 0 | 0 | 0 | 0 | 1 | 1 | 0.00097
|  | 2*359,325 |  | 718.65 |  |  | 2*359,325
85 | 941941841R00 | Demontáž lešení leh.řad.s podlahami,š.1,2 m,H 10 m | m2 | 359.325 |  | 0 |  | 2 | 1 | 1 | 1 | 1 | 0 | 0 | 0 | 0 | 0 | 1 | 1 | 0
86 | 941955004R00 | Lešení lehké pomocné, výška podlahy do 3,5 m | m2 | 201.85 |  | 0 |  | 2 | 1 | 1 | 1 | 1 | 0 | 0 | 0 | 0 | 0 | 1 | 1 | 0.00592
|  | 26,7+62,3+10,6*2+36,4+50,5+1,45+1,8+1,5 |  | 201.85 |  |  | 26,7+62,3+10,6*2+36,4+50,5+1,45+1,8+1,5
| Celkem za | 94 Lešení a stavební výtahy |  |  |  | 0 |  | 4 |  |  |  |  | 0 | 0 | 0 | 0 | 0
Díl: | 95 | Dokončovací konstrukce na pozemních stavbách | [5 empty] | 1
87 | 952901114R00 | Vyčištění budov o výšce podlaží nad 4 m | m2 | 240.861 |  | 0 |  | 2 | 1 | 1 | 1 | 1 | 0 | 0 | 0 | 0 | 0 | 1 | 1 | 4e-05
|  | 12,9*12,25+14,95*4,5+5,7*2,73 |  | 240.861 |  |  | 12,9*12,25+14,95*4,5+5,7*2,73
88 | 953171011R00 | Osazování stupadel z oceli nebo litinových | kus | 10 |  | 0 |  | 2 | 1 | 1 | 1 | 1 | 0 | 0 | 0 | 0 | 0 | 1 | 1 | 0.00188
|  | 12Z - stupadla 300x300: |  | 0 |  |  | 12Z - stupadla 300x300:
|  | 1.PP:2 |  | 2 |  |  | 1.PP:2
|  | 1.NP:8 |  | 8 |  |  | 1.NP:8
89 | 953941212R00 | Osazování mříží v rámu nebo z jednotlivých tyčí chemické kotvy, pozink svorníky a matice | kus | 13 |  | 0 |  | 2 | 1 | 1 | 1 | 1 | 0 | 0 | 0 | 0 | 0 | 1 | 1 | 0.00468
|  | 4Z :7*1 |  | 7 |  |  | 4Z :7*1
|  | 5Z:6*1 |  | 6 |  |  | 5Z:6*1
90 | 931961111R | Vložky do dilatačních spár, polystyren, tl 10 mm | m2 | 4.171 |  | 0 |  | 2 | 12 | 0 | 220 | 1 | 0 | 0 | 0 | 0 | 0 | 12 | 0 | 0.00087
|  | vložka do dilatační spáry :4,3*0,97 |  | 4.171 |  |  | vložka do dilatační spáry :4,3*0,97
91 | 95.01 | Odčerpání splašků z nádrže splaškových vod | soubor | 1 |  | 0 |  | 2 | 12 | 0 | 43 | 1 | 0 | 0 | 0 | 0 | 0 | 12 | 0 | 0
92 | 95.02 | Úprava dveř.křídel vzhledem k vyšší niveletě podl | kpl. | 1 |  | 0 |  | 2 | 12 | 0 | 79 | 1 | 0 | 0 | 0 | 0 | 0 | 12 | 0 | 0
93 | 95.03 | Stav úpravy a hydroiz práce na prostupech kabely funkční | kus | 40 |  | 0 |  | 2 | 12 | 0 | 175 | 1 | 0 | 0 | 0 | 0 | 0 | 12 | 0 | 0
|  | 1.PP:40 |  | 40 |  |  | 1.PP:40
94 | 95.04 | D+M Zazátkování potrubí Js 150mm zátka na tlak 0,2MPa | kus | 3 |  | 0 |  | 2 | 12 | 0 | 173 | 1 | 0 | 0 | 0 | 0 | 0 | 12 | 0 | 0
|  | 1.PP:3 |  | 3 |  |  | 1.PP:3
95 | 95.5 | D+M Polymercementových trub do zazdívky průměr 100mm délka 500mm | kus | 6 |  | 0 |  | 2 | 12 | 0 | 246 | 1 | 0 | 0 | 0 | 0 | 0 | 12 | 0 | 0
96 | 5524001 | Stupadlo ocelové 300x300mm do šachet | kus | 10 |  | 0 |  | 2 | 3 | 7 | 5524001 | 1 | 0 | 0 | 0 | 0 | 0 | 3 | 7 | 0.0014
|  | vč. povrchové úpravy: |  | 0 |  |  | vč. povrchové úpravy:
|  | 12Z:8+2 |  | 10 |  |  | 12Z:8+2
| Celkem za | 95 Dokončovací konstrukce na pozemních stavbách |  |  |  | 0 |  | 4 |  |  |  |  | 0 | 0 | 0 | 0 | 0
Díl: | 96 | Bourání konstrukcí | [5 empty] | 1
97 | 962031132R00 | Bourání příček cihelných tl. 10 cm | m2 | 6.7374 |  | 0 |  | 2 | 1 | 1 | 1 | 1 | 0 | 0 | 0 | 0 | 0 | 1 | 1 | 0.00067
|  | bourání příčky mezi m.č. 1.08 a 1.02:1,97*3,42 |  | 6.7374 |  |  | bourání příčky mezi m.č. 1.08 a 1.02:1,97*3,42
98 | 962032231R00 | Bourání zdiva z cihel pálených na MVC | m3 | 10.9726 |  | 0 |  | 2 | 1 | 1 | 1 | 1 | 0 | 0 | 0 | 0 | 0 | 1 | 1 | 0.00128
|  | výkresy bouracích prací: |  | 0 |  |  | výkresy bouracích prací:
|  | bourání větracích přístavků fasáda: |  | 0 |  |  | bourání větracích přístavků fasáda:
|  | JZ:((2*0,55+4,55)*2,57-4,15*0,6)*0,2 |  | 2.4061 |  |  | JZ:((2*0,55+4,55)*2,57-4,15*0,6)*0,2
|  | JV:((3*0,55+7,10)*2,19-3,25*0,6*2)*0,2 |  | 3.0525 |  |  | JV:((3*0,55+7,10)*2,19-3,25*0,6*2)*0,2
|  | bourání zdiva vstupní rampy:(1,3+7,592)*1,87*0,3 |  | 4.9884 |  |  | bourání zdiva vstupní rampy:(1,3+7,592)*1,87*0,3
|  | boční zeď pod schodištěm:1,2*0,72*0,3/2+1,2*1,1*0,3 |  | 0.5256 |  |  | boční zeď pod schodištěm:1,2*0,72*0,3/2+1,2*1,1*0,3
99 | 962081141R00 | Bourání příček ze skleněných tvárnic tl. 15 cm | m2 | 3.95 |  | 0 |  | 2 | 1 | 1 | 1 | 1 | 0 | 0 | 0 | 0 | 0 | 1 | 1 | 0.00067
|  | výkresy bouracích prací položka I: |  | 0 |  |  | výkresy bouracích prací položka I:
|  | otvory v m.č. 1.07:1,35*0,9*2 |  | 2.43 |  |  | otvory v m.č. 1.07:1,35*0,9*2
|  | otvory s vyšším parapetem - výkres snížené střechy:1,2*0,9-0,4*0,4 |  | 0.92 |  |  | otvory s vyšším parapetem - výkres snížené střechy:1,2*0,9-0,4*0,4
|  | 1,5*0,4 |  | 0.6 |  |  | 1,5*0,4
100 | 963051113R00 | Bourání ŽB stropů deskových tl. nad 8 cm | m3 | 3.8967 |  | 0 |  | 2 | 1 | 1 | 1 | 1 | 0 | 0 | 0 | 0 | 0 | 1 | 1 | 0.00666
|  | bourání zastropení větracích přístavků:0,85*(4,55+7,1)*0,1 |  | 0.9902 |  |  | bourání zastropení větracích přístavků:0,85*(4,55+7,1)*0,1
|  | bourání vodorovné konstrukce vstupní rampy:1,6*7,592*0,18 |  | 2.1865 |  |  | bourání vodorovné konstrukce vstupní rampy:1,6*7,592*0,18
|  | bourání stropu jímky :2,0*3,0*0,12 |  | 0.72 |  |  | bourání stropu jímky :2,0*3,0*0,12
101 | 963053937R00 | Bourání ŽB schodišťových ramen na schodnicích | m2 | 2.24 |  | 0 |  | 2 | 1 | 1 | 1 | 1 | 0 | 0 | 0 | 0 | 0 | 1 | 1 | 0
|  | bourání schodiště u vstupní rampy:1,6*1,4 |  | 2.24 |  |  | bourání schodiště u vstupní rampy:1,6*1,4
102 | 965042141R00 | Bourání mazanin betonových tl. 10 cm, nad 4 m2 | m3 | 1.85 |  | 0 |  | 2 | 1 | 1 | 1 | 1 | 0 | 0 | 0 | 0 | 0 | 1 | 1 | 0
|  | bourání okapového chodníčku - bourací práce pol.U, V: |  | 0 |  |  | bourání okapového chodníčku - bourací práce pol.U, V:
|  | fasáda SZ:13,6*0,5*0,1 |  | 0.68 |  |  | fasáda SZ:13,6*0,5*0,1
|  | fasáda JZ:(4,9+2,8+5,5+2,4)*0,5*0,1 |  | 0.78 |  |  | fasáda JZ:(4,9+2,8+5,5+2,4)*0,5*0,1
|  | fasáda JV:(1,0+1,1+5,7)*0,5*0,1 |  | 0.39 |  |  | fasáda JV:(1,0+1,1+5,7)*0,5*0,1
103 | 965043331R00 | Bourání podkladů bet., potěr tl. 10 cm, pl. 4 m2 | m3 | 0.3896 |  | 0 |  | 2 | 1 | 1 | 1 | 1 | 0 | 0 | 0 | 0 | 0 | 1 | 1 | 0
|  | výkresy bouracích prací položka B: |  | 0 |  |  | výkresy bouracích prací položka B:
|  | m.č.: |  | 0 |  |  | m.č.:
|  | 1.08:(1,97*1,55-0,45*1,4)*0,1 |  | 0.2424 |  |  | 1.08:(1,97*1,55-0,45*1,4)*0,1
|  | 1.10:0,95*1,55*0,1 |  | 0.1473 |  |  | 1.10:0,95*1,55*0,1
104 | 968061112R00 | Vyvěšení dřevěných okenních křídel pl. do 1,5 m2 | kus | 1 |  | 0 |  | 2 | 1 | 1 | 1 | 1 | 0 | 0 | 0 | 0 | 0 | 1 | 1 | 0
|  | výkresy bouracích prací pol. J: |  | 0 |  |  | výkresy bouracích prací pol. J:
|  | m.č. 1.10:1 |  | 1 |  |  | m.č. 1.10:1
105 | 968061125R00 | Vyvěšení dřevěných dveřních křídel pl. do 2 m2 | kus | 6 |  | 0 |  | 2 | 1 | 1 | 1 | 1 | 0 | 0 | 0 | 0 | 0 | 1 | 1 | 0
|  | výkresy bouracích prací pol.D: |  | 0 |  |  | výkresy bouracích prací pol.D:
|  | 600/1970mm 1kř.:2 |  | 2 |  |  | 600/1970mm 1kř.:2
|  | 1400/1970mm 2kř.:2*2 |  | 4 |  |  | 1400/1970mm 2kř.:2*2
106 | 968062354R00 | Vybourání dřevěných rámů oken dvojitých pl. 1 m2 | m2 | 0.54 |  | 0 |  | 2 | 1 | 1 | 1 | 1 | 0 | 0 | 0 | 0 | 0 | 1 | 1 | 0.00219
|  | výkresy bouracích prací pol. J: |  | 0 |  |  | výkresy bouracích prací pol. J:
|  | m.č. 1.10:0,6*0,9 |  | 0.54 |  |  | m.č. 1.10:0,6*0,9
107 | 968071126R00 | Vyvěšení, zavěšení kovových křídel dveří nad 2 m2 | kus | 14 |  | 0 |  | 2 | 1 | 0 | 0 | 1 | 0 | 0 | 0 | 0 | 0 | 1 | 0 | 0
|  | výkresy bouracích prací pol.D: |  | 0 |  |  | výkresy bouracích prací pol.D:
|  | 1500/3000mm 2kř.:2*1 |  | 2 |  |  | 1500/3000mm 2kř.:2*1
|  | vyvěšení repasovaných vrat a zpětné zavěšení: |  | 0 |  |  | vyvěšení repasovaných vrat a zpětné zavěšení:
|  | 700/2400mm 2kř...3ks:2*3*2 |  | 12 |  |  | 700/2400mm 2kř...3ks:2*3*2
108 | 968071137R00 | Vyvěšení, zavěšení kovových křídel vrat nad 4 m2 | kus | 4 |  | 0 |  | 2 | 1 | 1 | 1 | 1 | 0 | 0 | 0 | 0 | 0 | 1 | 1 | 0
|  | výkresy bouracích prací pol.G: |  | 0 |  |  | výkresy bouracích prací pol.G:
|  | m.č. 1.04 a 1.05 vrata 2900/3000mm 2kř. 2kusy:2*2 |  | 4 |  |  | m.č. 1.04 a 1.05 vrata 2900/3000mm 2kř. 2kusy:2*2
109 | 968072455R00 | Vybourání kovových dveřních zárubní pl. do 2 m2 | m2 | 2.364 |  | 0 |  | 2 | 1 | 1 | 1 | 1 | 0 | 0 | 0 | 0 | 0 | 1 | 1 | 0.00117
|  | výkresy bouracích prací pol.D: |  | 0 |  |  | výkresy bouracích prací pol.D:
|  | dveře 600/1970mm :0,6*1,97*2 |  | 2.364 |  |  | dveře 600/1970mm :0,6*1,97*2
110 | 968072456R00 | Vybourání kovových dveřních zárubní pl. nad 2 m2 | m2 | 10.016 |  | 0 |  | 2 | 1 | 1 | 1 | 1 | 0 | 0 | 0 | 0 | 0 | 1 | 1 | 0.001
|  | výkresy bouracích prací pol.D: |  | 0 |  |  | výkresy bouracích prací pol.D:
|  | dveře 1500/3000mm :1,5*3,0 |  | 4.5 |  |  | dveře 1500/3000mm :1,5*3,0
|  | dveře 1400/1970mm:1,4*1,97*2 |  | 5.516 |  |  | dveře 1400/1970mm:1,4*1,97*2
111 | 96.01 | Odstranění nefunkčních kabelů+ doplnění otvorů | kpl. | 1 |  | 0 |  | 2 | 12 | 0 | 174 | 1 | 0 | 0 | 0 | 0 | 0 | 12 | 0 | 0
112 | 96.02 | DMT sloupků a patek oplocení | kpl. | 1 |  | 0 |  | 2 | 12 | 0 | 270 | 1 | 0 | 0 | 0 | 0 | 0 | 12 | 0 | 0
113 | 965082001R | Odstranění násypu tl. 30 cm ve stísněném prostoru znečištěné ropnými látkami, vč.odvozu a likvidace | m3 | 5.2785 |  | 0 |  | 2 | 12 | 0 | 75 | 1 | 0 | 0 | 0 | 0 | 0 | 12 | 0 | 0
|  | odstranění štěrku v prostoru pod trafy:3,45*2,55*0,3*2 |  | 5.2785 |  |  | odstranění štěrku v prostoru pod trafy:3,45*2,55*0,3*2
| Celkem za | 96 Bourání konstrukcí |  |  |  | 0 |  | 4 |  |  |  |  | 0 | 0 | 0 | 0 | 0
Díl: | 97 | Prorážení otvorů | [5 empty] | 1
114 | 970251100R00 | Řezání železobetonu hl. řezu 100 mm | m | 11.6 |  | 0 |  | 2 | 1 | 1 | 1 | 1 | 0 | 0 | 0 | 0 | 0 | 1 | 1 | 0
|  | větrací přístavky - odřezání ŽB konzoly tl.100mm:4,5+7,1 |  | 11.6 |  |  | větrací přístavky - odřezání ŽB konzoly tl.100mm:4,5+7,1
115 | 971033361R00 | Vybourání otv. zeď cihel. pl.0,09 m2, tl.60cm, MVC | kus | 1 |  | 0 |  | 2 | 1 | 1 | 1 | 1 | 0 | 0 | 0 | 0 | 0 | 1 | 1 | 0.00133
|  | prostup pro ZTI 300x300mm:1 |  | 1 |  |  | prostup pro ZTI 300x300mm:1
116 | 971033621R00 | Vybourání otv. zeď cihel. pl.4 m2, tl.10 cm, MVC | m2 | 1.64 |  | 0 |  | 2 | 1 | 1 | 1 | 1 | 0 | 0 | 0 | 0 | 0 | 1 | 1 | 0.00054
|  | otvor do m.č. 1.09:0,8*2,05 |  | 1.64 |  |  | otvor do m.č. 1.09:0,8*2,05
117 | 972054131R00 | Vybourání otv. stropy ŽB pl. 0,0225 m2, tl. 12 cm | kus | 6 |  | 0 |  | 2 | 1 | 1 | 1 | 1 | 0 | 0 | 0 | 0 | 0 | 1 | 1 | 0
|  | výkresy bouracích prací : |  | 0 |  |  | výkresy bouracích prací :
|  | otvory strop nad 1.PP : |  | 0 |  |  | otvory strop nad 1.PP :
|  | 58x155mm:5 |  | 5 |  |  | 58x155mm:5
|  | 100x100mm:1 |  | 1 |  |  | 100x100mm:1
118 | 972054231R00 | Vybourání otv. stropy ŽB pl. 0,09 m2, tl. 12 cm | kus | 5 |  | 0 |  | 2 | 1 | 1 | 1 | 1 | 0 | 0 | 0 | 0 | 0 | 1 | 1 | 0
|  | výkresy bouracích prací : |  | 0 |  |  | výkresy bouracích prací :
|  | otvory strop nad 1.PP : |  | 0 |  |  | otvory strop nad 1.PP :
|  | 150x222mm:1 |  | 1 |  |  | 150x222mm:1
|  | 150x200mm:2+2 |  | 4 |  |  | 150x200mm:2+2
119 | 974031666R00 | Vysekání rýh zeď cihelná vtah. nosníků 15 x 25 cm | m | 4.4 |  | 0 |  | 2 | 1 | 1 | 1 | 1 | 0 | 0 | 0 | 0 | 0 | 1 | 1 | 0
|  | osazení nosníků nad posunutým otvorem:2,2*2 |  | 4.4 |  |  | osazení nosníků nad posunutým otvorem:2,2*2
120 | 976071111R00 | Vybourání kovových zábradlí a madel | m | 7.5 |  | 0 |  | 2 | 1 | 1 | 1 | 1 | 0 | 0 | 0 | 0 | 0 | 1 | 1 | 0
|  | výkresy bouracích prací položka H: |  | 0 |  |  | výkresy bouracích prací položka H:
|  | venkovní rampa:7,5 |  | 7.5 |  |  | venkovní rampa:7,5
121 | 976083131R00 | Vybourání škrabáků,konzol apod.ze zdiva cihelného | kus | 3 |  | 0 |  | 2 | 1 | 1 | 1 | 1 | 0 | 0 | 0 | 0 | 0 | 1 | 1 | 0
|  | výkresy bouracích prací položka H: |  | 0 |  |  | výkresy bouracích prací položka H:
|  | vybourání ocelových stupadel:3 |  | 3 |  |  | vybourání ocelových stupadel:3
122 | 978011121R00 | Otlučení omítek vnitřních vápenných stropů do 10 % | m2 | 198.355 |  | 0 |  | 2 | 1 | 1 | 1 | 1 | 0 | 0 | 0 | 0 | 0 | 1 | 1 | 0
|  | otlučení omítek stropů: |  | 0 |  |  | otlučení omítek stropů:
|  | m.č.: |  | 0 |  |  | m.č.:
|  | 1.08:1,97*1,55 |  | 3.0535 |  |  | 1.08:1,97*1,55
|  | 1.09:1,08*1,55 |  | 1.674 |  |  | 1.09:1,08*1,55
|  | 1.10:0,95*1,55 |  | 1.4725 |  |  | 1.10:0,95*1,55
|  | 1.02:4,2*5,8 |  | 24.36 |  |  | 1.02:4,2*5,8
|  | 1.03:4,65*6,0+9,4*3,6 |  | 61.74 |  |  | 1.03:4,65*6,0+9,4*3,6
|  | 1.06:7,7*4,3+3,45*0,45*2 |  | 36.215 |  |  | 1.06:7,7*4,3+3,45*0,45*2
|  | 1.07:12,0*4,2 |  | 50.4 |  |  | 1.07:12,0*4,2
|  | trafokobky nad sníženým stropem:3,6*2,7*2 |  | 19.44 |  |  | trafokobky nad sníženým stropem:3,6*2,7*2
123 | 978013141R00 | Otlučení omítek vnitřních stěn v rozsahu do 30 % | m2 | 398.8422 |  | 0 |  | 2 | 1 | 1 | 1 | 1 | 0 | 0 | 0 | 0 | 0 | 1 | 1 | 0
|  | otlučení omítek stěn : |  | 0 |  |  | otlučení omítek stěn :
|  | 1.08:(1,97+2*1,55)*3,42-1,4*2,0-0,6*2,0 |  | 13.3394 |  |  | 1.08:(1,97+2*1,55)*3,42-1,4*2,0-0,6*2,0
|  | 1.09:2*(1,08+1,55)*3,42-0,6*2,0*2-0,8*2,05 |  | 13.9492 |  |  | 1.09:2*(1,08+1,55)*3,42-0,6*2,0*2-0,8*2,05
|  | 1.10:2*(0,95+1,55)*3,42-0,6*2,0-0,6*0,9 |  | 15.36 |  |  | 1.10:2*(0,95+1,55)*3,42-0,6*2,0-0,6*0,9
|  | odsekání omítek nad 1,8m: |  | 0 |  |  | odsekání omítek nad 1,8m:
|  | m.č.: |  | 0 |  |  | m.č.:
|  | 1.02:2*(4,2+5,8)*(3,42-1,8)-1,5*2*(3,0-1,8)-1,97*(3,42-1,8) |  | 25.6086 |  |  | 1.02:2*(4,2+5,8)*(3,42-1,8)-1,5*2*(3,0-1,8)-1,97*(3,42-1,8)
|  | -2*1,35*0,9-1,0*0,2-0,8*0,2 |  | -2.79 |  |  | -2*1,35*0,9-1,0*0,2-0,8*0,2
|  | 1.03:2*(14,0+6,0)*(4,82-1,8)-1,4*2*(2,4-1,8)-1,05*0,45*2 |  | 118.175 |  |  | 1.03:2*(14,0+6,0)*(4,82-1,8)-1,4*2*(2,4-1,8)-1,05*0,45*2
|  | -1,35*0,9*4-1,5*0,4-1,48*0,4 |  | -6.052 |  |  | -1,35*0,9*4-1,5*0,4-1,48*0,4
|  | (2*2,0+0,1)*4,82*6 |  | 118.572 |  |  | (2*2,0+0,1)*4,82*6
|  | 1.06:2*(7,7+4,3)*(4,81-1,8)-2,9*2*(3,0-1,8)-1,5*(3,0-1,8)-3,45*2*(3,71-1,8) |  | 50.301 |  |  | 1.06:2*(7,7+4,3)*(4,81-1,8)-2,9*2*(3,0-1,8)-1,5*(3,0-1,8)-3,45*2*(3,71-1,8)
|  | -1,2*0,9*6-3,25*0,6*2 |  | -10.38 |  |  | -1,2*0,9*6-3,25*0,6*2
|  | 1.07:2*(12,0+4,2)*(3,42-1,8)-3,45*2*(3,71-1,8)-1,35*0,9*6-1,4*0,2 |  | 31.739 |  |  | 1.07:2*(12,0+4,2)*(3,42-1,8)-3,45*2*(3,71-1,8)-1,35*0,9*6-1,4*0,2
|  | -2,4*0,9 |  | -2.16 |  |  | -2,4*0,9
|  | trafokobky nad sníženým stropem:2*(3,6+2,7)*1,8+2*(3,7+1,1)*2,25-3,7*0,75*4 |  | 33.18 |  |  | trafokobky nad sníženým stropem:2*(3,6+2,7)*1,8+2*(3,7+1,1)*2,25-3,7*0,75*4
124 | 978013191R00 | Otlučení omítek vnitřních stěn v rozsahu do 100 % | m2 | 152.46 |  | 0 |  | 2 | 1 | 1 | 1 | 1 | 0 | 0 | 0 | 0 | 0 | 1 | 1 | 0
|  | výkresy bouracích prací položka CH: |  | 0 |  |  | výkresy bouracích prací položka CH:
|  | otlučení omítek do v.1,8m: |  | 0 |  |  | otlučení omítek do v.1,8m:
|  | m.č.: |  | 0 |  |  | m.č.:
|  | 1.02:2*(4,2+5,8)*1,8-(1,5*2+1,4+1,0)*1,8 |  | 26.28 |  |  | 1.02:2*(4,2+5,8)*1,8-(1,5*2+1,4+1,0)*1,8
|  | 1.03:2*(14,0+6,0)*1,8-(1,4*2+1,0)*1,8 |  | 65.16 |  |  | 1.03:2*(14,0+6,0)*1,8-(1,4*2+1,0)*1,8
|  | 1.06:2*(7,7+4,3)*1,8-(2,9*2+1,5+3,45*2)*1,8 |  | 17.64 |  |  | 1.06:2*(7,7+4,3)*1,8-(2,9*2+1,5+3,45*2)*1,8
|  | 1.07:2*(12,0+4,2)*1,8-(1,4+3,45*2)*1,8 |  | 43.38 |  |  | 1.07:2*(12,0+4,2)*1,8-(1,4+3,45*2)*1,8
125 | 978015241R00 | Otlučení omítek vnějších MVC v složit.1-4 do 30 % | m2 | 325.121 |  | 0 |  | 2 | 1 | 1 | 1 | 1 | 0 | 0 | 0 | 0 | 0 | 1 | 1 | 0
|  | oprava fasády -od úrovně 0,000: |  | 0 |  |  | oprava fasády -od úrovně 0,000:
|  | pohled SZ:12,9*3,4-1,35*0,9*5+0,5*5,3 |  | 40.435 |  |  | pohled SZ:12,9*3,4-1,35*0,9*5+0,5*5,3
|  | 1,7*3,4+6,3*2,0+8,2*1,6-3,25*0,6*2 |  | 27.6 |  |  | 1,7*3,4+6,3*2,0+8,2*1,6-3,25*0,6*2
|  | 8,25*1,8-3,7*0,75*2 |  | 9.3 |  |  | 8,25*1,8-3,7*0,75*2
|  | pohled JV:9,25*5,1-1,35*0,9*4 |  | 42.315 |  |  | pohled JV:9,25*5,1-1,35*0,9*4
|  | 5,7*5,3+8,25*1,8-3,7*0,75*2 |  | 39.51 |  |  | 5,7*5,3+8,25*1,8-3,7*0,75*2
|  | pohled SV:6,9*5,1-1,48*0,4-1,48*2,4 |  | 31.046 |  |  | pohled SV:6,9*5,1-1,48*0,4-1,48*2,4
|  | 12,25*3,65-1,35*0,9*3-0,6*0,9-1,58*3,0 |  | 35.7875 |  |  | 12,25*3,65-1,35*0,9*3-0,6*0,9-1,58*3,0
|  | 7,75*1,7-1,2*0,9*3+1,4*1,6+0,65*0,1*2 |  | 12.305 |  |  | 7,75*1,7-1,2*0,9*3+1,4*1,6+0,65*0,1*2
|  | pohled JZ:12,25*3,65+7,6*(5,3-3,65)+1,4*1,6+0,6*0,1*2 |  | 59.6125 |  |  | pohled JZ:12,25*3,65+7,6*(5,3-3,65)+1,4*1,6+0,6*0,1*2
|  | -2,4*0,9-1,2*0,9*3 |  | -5.4 |  |  | -2,4*0,9-1,2*0,9*3
|  | (4,5+2,4)*5,3-1,4*2,4-1,5*0,4 |  | 32.61 |  |  | (4,5+2,4)*5,3-1,4*2,4-1,5*0,4
|  | Mezisoučet |  | 325.121 |  |  | Mezisoučet
126 | 978022151R00 | Otlučení omítek stěn a stropů kanálů do 1,4 m | m2 | 165.4188 |  | 0 |  | 2 | 1 | 1 | 1 | 1 | 0 | 0 | 0 | 0 | 0 | 1 | 1 | 0
|  | 1.PP v kabelovém prostoru: |  | 0 |  |  | 1.PP v kabelovém prostoru:
|  | pod 1.03:2*(13,8+5,58)*1,3+(1,8*2+0,3)*1,3+0,5*1,3 |  | 56.108 |  |  | pod 1.03:2*(13,8+5,58)*1,3+(1,8*2+0,3)*1,3+0,5*1,3
|  | pod trafy:2*(3,4+2,55)*1,88*2 |  | 44.744 |  |  | pod trafy:2*(3,4+2,55)*1,88*2
|  | -1,2*1,0*2 |  | -2.4 |  |  | -1,2*1,0*2
|  | pod 1.06:2*(7,35+1,9)*1,88-1,9*1,58-0,4*0,5*2 |  | 31.378 |  |  | pod 1.06:2*(7,35+1,9)*1,88-1,9*1,58-0,4*0,5*2
|  | -1,2*1,5*2 |  | -3.6 |  |  | -1,2*1,5*2
|  | pod 1.07:2*(7,33+4,05)*1,88-1,2*1,5*2 |  | 39.1888 |  |  | pod 1.07:2*(7,33+4,05)*1,88-1,2*1,5*2
127 | 978022161R00 | Otlučení omítek stěn a stropů kanálů nad 1,4 m | m2 | 109.3108 |  | 0 |  | 2 | 1 | 1 | 1 | 1 | 0 | 0 | 0 | 0 | 0 | 1 | 1 | 0
|  | 1.PP v kabelovém prostoru: |  | 0 |  |  | 1.PP v kabelovém prostoru:
|  | pod trafy:2*(3,4+2,55)*1,88*2 |  | 44.744 |  |  | pod trafy:2*(3,4+2,55)*1,88*2
|  | -1,2*1,0*2 |  | -2.4 |  |  | -1,2*1,0*2
|  | pod 1.06:2*(7,35+1,9)*1,88-1,9*1,58-0,4*0,5*2 |  | 31.378 |  |  | pod 1.06:2*(7,35+1,9)*1,88-1,9*1,58-0,4*0,5*2
|  | -1,2*1,5*2 |  | -3.6 |  |  | -1,2*1,5*2
|  | pod 1.07:2*(7,33+4,05)*1,88-1,2*1,5*2 |  | 39.1888 |  |  | pod 1.07:2*(7,33+4,05)*1,88-1,2*1,5*2
128 | 978059531R00 | Odsekání vnitřních obkladů stěn nad 2 m2 | m2 | 24.08 |  | 0 |  | 2 | 1 | 1 | 1 | 1 | 0 | 0 | 0 | 0 | 0 | 1 | 1 | 0
|  | výkresy bouracích prací položka K: |  | 0 |  |  | výkresy bouracích prací položka K:
|  | otlučení obkladů vč. omítky do v.2,0m: |  | 0 |  |  | otlučení obkladů vč. omítky do v.2,0m:
|  | m.č.1.10:2*(0,95+1,55)*2,0-0,6*2-0,6*0,2 |  | 8.68 |  |  | m.č.1.10:2*(0,95+1,55)*2,0-0,6*2-0,6*0,2
|  | m.č.1.09:2*(1,08+1,55)*2,0-0,6*2,0*2 |  | 8.12 |  |  | m.č.1.09:2*(1,08+1,55)*2,0-0,6*2,0*2
|  | m.č.1.08:2*(1,97+1,55)*2,0-0,6*2,0-1,4*2,0*2 |  | 7.28 |  |  | m.č.1.08:2*(1,97+1,55)*2,0-0,6*2,0-1,4*2,0*2
129 | 91973201R | Přebroušení teraco potěru tl.20mm | m2 | 191.07 |  | 0 |  | 2 | 12 | 0 | 267 | 1 | 0 | 0 | 0 | 0 | 0 | 12 | 0 | 2e-05
|  | A1:147,78 |  | 147.78 |  |  | A1:147,78
|  | C2:22,29 |  | 22.29 |  |  | C2:22,29
|  | C3:21,0 |  | 21 |  |  | C3:21,0
130 | 97607412R | Vybourání kotevních želez zeď cihelná MVC vč. DMT ocelového žebříku | kpl | 2 |  | 0 |  | 2 | 12 | 0 | 22 | 1 | 0 | 0 | 0 | 0 | 0 | 12 | 0 | 0
|  | výkresy bouracích prací položka P: |  | 0 |  |  | výkresy bouracích prací položka P:
|  | venkovní ocelový žebřík:1 |  | 1 |  |  | venkovní ocelový žebřík:1
|  | žebřík na střeše:1 |  | 1 |  |  | žebřík na střeše:1
131 | 9780712201 | Odstranění omítky a izolace lepenk, akrylát.nátěru narušeného zdiva | m2 | 136.7785 |  | 0 |  | 2 | 12 | 0 | 181 | 1 | 0 | 0 | 0 | 0 | 0 | 12 | 0 | 0
|  | pod novou hydroizolací: |  | 0 |  |  | pod novou hydroizolací:
|  | od -2,07 m do 300 mm nad UT: |  | 0 |  |  | od -2,07 m do 300 mm nad UT:
|  | fasáda SZ:12,9*(2,07-(0,95+1,2)/2+0,3) |  | 16.7055 |  |  | fasáda SZ:12,9*(2,07-(0,95+1,2)/2+0,3)
|  | fasáda JZ:(12,25+0,5)*(2,07-1,2+0,3) |  | 14.9175 |  |  | fasáda JZ:(12,25+0,5)*(2,07-1,2+0,3)
|  | fasáda SV:(12,25+1,6)*(2,07-0,9+0,3) |  | 20.3595 |  |  | fasáda SV:(12,25+1,6)*(2,07-0,9+0,3)
|  | od -1,49 m do 300 mm nad UT: |  | 0 |  |  | od -1,49 m do 300 mm nad UT:
|  | fasáda SV:6,9*(1,49-0,9+0,3) |  | 6.141 |  |  | fasáda SV:6,9*(1,49-0,9+0,3)
|  | fasáda JV:(5,7+2,4+9,25)*(1,49-(0,95+1,2)/2+0,3) |  | 12.4053 |  |  | fasáda JV:(5,7+2,4+9,25)*(1,49-(0,95+1,2)/2+0,3)
|  | fasáda JZ:4,5*(1,49-1,2+0,3) |  | 2.655 |  |  | fasáda JZ:4,5*(1,49-1,2+0,3)
|  | Mezisoučet |  | 73.1838 |  |  | Mezisoučet
|  | pod větraným soklem: |  | 0 |  |  | pod větraným soklem:
|  | od úrovně 0,000 do 10 cm nad UT: |  | 0 |  |  | od úrovně 0,000 do 10 cm nad UT:
|  | fasáda SV:19,15*0,8-2,58*0,3 |  | 14.546 |  |  | fasáda SV:19,15*0,8-2,58*0,3
|  | fasáda SZ:12,9*(0,85+1,1)/2+1,6*0,8 |  | 13.8575 |  |  | fasáda SZ:12,9*(0,85+1,1)/2+1,6*0,8
|  | fasáda JV:14,95*(0,85+1,1)/2 |  | 14.5762 |  |  | fasáda JV:14,95*(0,85+1,1)/2
|  | fasáda JZ:19,15*1,1-1,5*0,3 |  | 20.615 |  |  | fasáda JZ:19,15*1,1-1,5*0,3
|  | Mezisoučet |  | 63.5947 |  |  | Mezisoučet
| Celkem za | 97 Prorážení otvorů |  |  |  | 0 |  | 4 |  |  |  |  | 0 | 0 | 0 | 0 | 0
Díl: | 99 | Staveništní přesun hmot | [5 empty] | 1
132 | 999281108R00 | Přesun hmot pro opravy a údržbu do výšky 12 m | t | 339.3416 |  | 0 |  | 2 | 7 | 1 | 2 | 1 | 0 | 0 | 0 | 0 | 0 | 7 | 1 | 0
| Celkem za | 99 Staveništní přesun hmot |  |  |  | 0 |  | 4 |  |  |  |  | 0 | 0 | 0 | 0 | 0
Díl: | 711 | Izolace proti vodě | [5 empty] | 1
133 | 711111002RZ1 | Izolace proti vlhk.vodor. nátěr asf.lak za studena 1x nátěr - včetně dodávky asfaltového laku ALN | m2 | 26.195 |  | 0 |  | 2 | 1 | 7 | 7 | 2 | 0 | 0 | 0 | 0 | 0 | 1 | 7 | 0.00044
|  | vodorovná hydroizolace kolem objektu po odkopání: |  | 0 |  |  | vodorovná hydroizolace kolem objektu po odkopání:
|  | v hloubce od -2,07 m na stávajícím základu: |  | 0 |  |  | v hloubce od -2,07 m na stávajícím základu:
|  | fasáda SZ:12,9*0,3 |  | 3.87 |  |  | fasáda SZ:12,9*0,3
|  | fasáda JZ:(12,25+0,5)*0,3 |  | 3.825 |  |  | fasáda JZ:(12,25+0,5)*0,3
|  | fasáda SV:(12,25+1,6)*0,3 |  | 4.155 |  |  | fasáda SV:(12,25+1,6)*0,3
|  | Mezisoučet |  | 11.85 |  |  | Mezisoučet
|  | v hloubce od -1,49 m na stávajícím základu: |  | 0 |  |  | v hloubce od -1,49 m na stávajícím základu:
|  | fasáda SV:6,9*0,3 |  | 2.07 |  |  | fasáda SV:6,9*0,3
|  | fasáda JV:(5,7+2,4+9,25)*0,3 |  | 5.205 |  |  | fasáda JV:(5,7+2,4+9,25)*0,3
|  | fasáda JZ:4,5*0,3 |  | 1.35 |  |  | fasáda JZ:4,5*0,3
|  | Mezisoučet |  | 8.625 |  |  | Mezisoučet
|  | zaizolování dozdívaných větracích otvorů:2,0*1,3+1,2*1,3*2 |  | 5.72 |  |  | zaizolování dozdívaných větracích otvorů:2,0*1,3+1,2*1,3*2
134 | 711112001RZ1 | Izolace proti vlhkosti svis. nátěr ALP, za studena 1x nátěr - včetně dodávky asfaltového laku | m2 | 73.1838 |  | 0 |  | 2 | 1 | 7 | 7 | 2 | 0 | 0 | 0 | 0 | 0 | 1 | 7 | 0.00052
|  | svislá hydroizolace kolem objektu po odkopání: |  | 0 |  |  | svislá hydroizolace kolem objektu po odkopání:
|  | od -2,07 m do 300 mm nad UT: |  | 0 |  |  | od -2,07 m do 300 mm nad UT:
|  | fasáda SZ:12,9*(2,07-(0,95+1,2)/2+0,3) |  | 16.7055 |  |  | fasáda SZ:12,9*(2,07-(0,95+1,2)/2+0,3)
|  | fasáda JZ:(12,25+0,5)*(2,07-1,2+0,3) |  | 14.9175 |  |  | fasáda JZ:(12,25+0,5)*(2,07-1,2+0,3)
|  | fasáda SV:(12,25+1,6)*(2,07-0,9+0,3) |  | 20.3595 |  |  | fasáda SV:(12,25+1,6)*(2,07-0,9+0,3)
|  | Mezisoučet |  | 51.9825 |  |  | Mezisoučet
|  | od -1,49 m do 300 mm nad UT: |  | 0 |  |  | od -1,49 m do 300 mm nad UT:
|  | fasáda SV:6,9*(1,49-0,9+0,3) |  | 6.141 |  |  | fasáda SV:6,9*(1,49-0,9+0,3)
|  | fasáda JV:(5,7+2,4+9,25)*(1,49-(0,95+1,2)/2+0,3) |  | 12.4053 |  |  | fasáda JV:(5,7+2,4+9,25)*(1,49-(0,95+1,2)/2+0,3)
|  | fasáda JZ:4,5*(1,49-1,2+0,3) |  | 2.655 |  |  | fasáda JZ:4,5*(1,49-1,2+0,3)
|  | Mezisoučet |  | 21.2013 |  |  | Mezisoučet
135 | 711112001RZ1 | Izolace proti vlhkosti svis. nátěr ALP, za studena 1x nátěr - včetně dodávky asfaltového laku | m2 | 4.268 |  | 0 |  | 2 | 1 | 7 | 7 | 2 | 0 | 0 | 0 | 0 | 0 | 1 | 7 | 0.00052
|  | penetrace na podkladní beton:0,95*1,55 |  | 1.4725 |  |  | penetrace na podkladní beton:0,95*1,55
|  | 1,97*1,65-0,35*1,3 |  | 2.7955 |  |  | 1,97*1,65-0,35*1,3
136 | 711132311R00 | Prov. izolace nopovou fólií svisle, vč.uchyc.prvků | m2 | 73.1838 |  | 0 |  | 2 | 1 | 0 | 0 | 2 | 0 | 0 | 0 | 0 | 0 | 1 | 0 | 8e-05
|  | ochrana svislé hydroizolace kolem objektu po odkopání: |  | 0 |  |  | ochrana svislé hydroizolace kolem objektu po odkopání:
|  | od -2,07 m do 300 mm nad UT: |  | 0 |  |  | od -2,07 m do 300 mm nad UT:
|  | fasáda SZ:12,9*(2,07-(0,95+1,2)/2+0,3) |  | 16.7055 |  |  | fasáda SZ:12,9*(2,07-(0,95+1,2)/2+0,3)
|  | fasáda JZ:(12,25+0,5)*(2,07-1,2+0,3) |  | 14.9175 |  |  | fasáda JZ:(12,25+0,5)*(2,07-1,2+0,3)
|  | fasáda SV:(12,25+1,6)*(2,07-0,9+0,3) |  | 20.3595 |  |  | fasáda SV:(12,25+1,6)*(2,07-0,9+0,3)
|  | Mezisoučet |  | 51.9825 |  |  | Mezisoučet
|  | od -1,49 m do 300 mm nad UT: |  | 0 |  |  | od -1,49 m do 300 mm nad UT:
|  | fasáda SV:6,9*(1,49-0,9+0,3) |  | 6.141 |  |  | fasáda SV:6,9*(1,49-0,9+0,3)
|  | fasáda JV:(5,7+2,4+9,25)*(1,49-(0,95+1,2)/2+0,3) |  | 12.4053 |  |  | fasáda JV:(5,7+2,4+9,25)*(1,49-(0,95+1,2)/2+0,3)
|  | fasáda JZ:4,5*(1,49-1,2+0,3) |  | 2.655 |  |  | fasáda JZ:4,5*(1,49-1,2+0,3)
|  | Mezisoučet |  | 21.2013 |  |  | Mezisoučet
137 | 711141559RT1 | Izolace proti vlhk. vodorovná pásy přitavením 1 vrstva - materiál ve specifikaci | m2 | 4.268 |  | 0 |  | 2 | 1 | 7 | 7 | 2 | 0 | 0 | 0 | 0 | 0 | 1 | 7 | 0.00041
|  | 1xSBS natavit na podkladní beton:0,95*1,55 |  | 1.4725 |  |  | 1xSBS natavit na podkladní beton:0,95*1,55
|  | 1,97*1,65-0,35*1,3 |  | 2.7955 |  |  | 1,97*1,65-0,35*1,3
138 | 711141559RY1 | Izolace proti vlhk. vodorovná pásy přitavením 1 vrstva - včetně dod. SBS asfaltového pásu | m2 | 26.195 |  | 0 |  | 2 | 1 | 7 | 7 | 2 | 0 | 0 | 0 | 0 | 0 | 1 | 7 | 0.0057
|  | vodorovná hydroizolace kolem objektu po odkopání: |  | 0 |  |  | vodorovná hydroizolace kolem objektu po odkopání:
|  | v hloubce od -2,07 m na stávajícím základu: |  | 0 |  |  | v hloubce od -2,07 m na stávajícím základu:
|  | fasáda SZ:12,9*0,3 |  | 3.87 |  |  | fasáda SZ:12,9*0,3
|  | fasáda JZ:(12,25+0,5)*0,3 |  | 3.825 |  |  | fasáda JZ:(12,25+0,5)*0,3
|  | fasáda SV:(12,25+1,6)*0,3 |  | 4.155 |  |  | fasáda SV:(12,25+1,6)*0,3
|  | Mezisoučet |  | 11.85 |  |  | Mezisoučet
|  | v hloubce od -1,49 m na stávajícím základu: |  | 0 |  |  | v hloubce od -1,49 m na stávajícím základu:
|  | fasáda SV:6,9*0,3 |  | 2.07 |  |  | fasáda SV:6,9*0,3
|  | fasáda JV:(5,7+2,4+9,25)*0,3 |  | 5.205 |  |  | fasáda JV:(5,7+2,4+9,25)*0,3
|  | fasáda JZ:4,5*0,3 |  | 1.35 |  |  | fasáda JZ:4,5*0,3
|  | Mezisoučet |  | 8.625 |  |  | Mezisoučet
|  | zaizolování dozdívaných větracích otvorů:2,0*1,3+1,2*1,3*2 |  | 5.72 |  |  | zaizolování dozdívaných větracích otvorů:2,0*1,3+1,2*1,3*2
139 | 711142559RY1 | Izolace proti vlhkosti svislá pásy přitavením 1 vrstva - včetně dod.SBS asfaltového pásu | m2 | 73.1838 |  | 0 |  | 2 | 1 | 7 | 7 | 2 | 0 | 0 | 0 | 0 | 0 | 1 | 7 | 0.0061
|  | svislá hydroizolace kolem objektu po odkopání: |  | 0 |  |  | svislá hydroizolace kolem objektu po odkopání:
|  | od -2,07 m do 300 mm nad UT: |  | 0 |  |  | od -2,07 m do 300 mm nad UT:
|  | fasáda SZ:12,9*(2,07-(0,95+1,2)/2+0,3) |  | 16.7055 |  |  | fasáda SZ:12,9*(2,07-(0,95+1,2)/2+0,3)
|  | fasáda JZ:(12,25+0,5)*(2,07-1,2+0,3) |  | 14.9175 |  |  | fasáda JZ:(12,25+0,5)*(2,07-1,2+0,3)
|  | fasáda SV:(12,25+1,6)*(2,07-0,9+0,3) |  | 20.3595 |  |  | fasáda SV:(12,25+1,6)*(2,07-0,9+0,3)
|  | Mezisoučet |  | 51.9825 |  |  | Mezisoučet
|  | od -1,49 m do 300 mm nad UT: |  | 0 |  |  | od -1,49 m do 300 mm nad UT:
|  | fasáda SV:6,9*(1,49-0,9+0,3) |  | 6.141 |  |  | fasáda SV:6,9*(1,49-0,9+0,3)
|  | fasáda JV:(5,7+2,4+9,25)*(1,49-(0,95+1,2)/2+0,3) |  | 12.4053 |  |  | fasáda JV:(5,7+2,4+9,25)*(1,49-(0,95+1,2)/2+0,3)
|  | fasáda JZ:4,5*(1,49-1,2+0,3) |  | 2.655 |  |  | fasáda JZ:4,5*(1,49-1,2+0,3)
|  | Mezisoučet |  | 21.2013 |  |  | Mezisoučet
140 | 711212001RS1 | Hydroizolační povlak - nátěr krystalická hydroizolace | m2 | 70.904 |  | 0 |  | 2 | 1 | 7 | 7 | 2 | 0 | 0 | 0 | 0 | 0 | 1 | 7 | 0.00095
|  | nátěr železobetonových věnců: |  | 0 |  |  | nátěr železobetonových věnců:
|  | vnější líc - obvod objektu:2*(19,15+14,95)*0,4 |  | 27.28 |  |  | vnější líc - obvod objektu:2*(19,15+14,95)*0,4
|  | vnitřní líc objektu: |  | 0 |  |  | vnitřní líc objektu:
|  | 1.PP pod m.č.: |  | 0 |  |  | 1.PP pod m.č.:
|  | 1.03:2*(13,9+5,85)*0,4 |  | 15.8 |  |  | 1.03:2*(13,9+5,85)*0,4
|  | 1.04+1.05:2*(3,6+2,7)*0,4*2 |  | 10.08 |  |  | 1.04+1.05:2*(3,6+2,7)*0,4*2
|  | 1.06+1.07:2*(7,35+1,9)*0,4+2*(7,33+4,05)*0,4+(1,2*2+0,7)*0,4 |  | 17.744 |  |  | 1.06+1.07:2*(7,35+1,9)*0,4+2*(7,33+4,05)*0,4+(1,2*2+0,7)*0,4
141 | 711212002RT3 | Hydroizolační povlak - nátěr nebo stěrka pružná hydroizolace tl. 2mm | m2 | 10.585 |  | 0 |  | 2 | 1 | 7 | 7 | 2 | 0 | 0 | 0 | 0 | 0 | 1 | 7 | 0.0034
|  | nátěr pod obklady ve sprchovém koutě: |  | 0 |  |  | nátěr pod obklady ve sprchovém koutě:
|  | stěny do v.2,1:2*(0,9+1,55)*2,1-0,55*2,0 |  | 9.19 |  |  | stěny do v.2,1:2*(0,9+1,55)*2,1-0,55*2,0
|  | podlaha:0,9*1,55 |  | 1.395 |  |  | podlaha:0,9*1,55
142 | 713121111RT1 | Izolace tepelná podlah na sucho, jednovrstvá materiál ve specifikaci | m2 | 2.8675 |  | 0 |  | 2 | 1 | 7 | 7 | 2 | 0 | 0 | 0 | 0 | 0 | 1 | 7 | 0
|  | 1.08:0,9*1,55 |  | 1.395 |  |  | 1.08:0,9*1,55
|  | 1.10:0,95*1,55 |  | 1.4725 |  |  | 1.10:0,95*1,55
143 | 713191100RT9 | Položení separační fólie včetně dodávky fólie | m2 | 2.8675 |  | 0 |  | 2 | 1 | 7 | 7 | 2 | 0 | 0 | 0 | 0 | 0 | 1 | 7 | 1e-05
|  | 1.08:0,9*1,55 |  | 1.395 |  |  | 1.08:0,9*1,55
|  | 1.10:0,95*1,55 |  | 1.4725 |  |  | 1.10:0,95*1,55
144 | 28324314.A | Nopovaná folie - ochrana hydroizolace | m2 | 76.843 |  | 0 |  | 2 | 3 | 7 | 28324314.A | 2 | 0 | 0 | 0 | 0 | 0 | 3 | 7 | 0.00066
|  | ochrana HI:73,1838*1,05 |  | 76.843 |  |  | ochrana HI:73,1838*1,05
145 | 2837631001 | Deska extrudovaný polystyren tl.30mm | m2 | 2.9249 |  | 0 |  | 2 | 3 | 7 | 2837631001 | 2 | 0 | 0 | 0 | 0 | 0 | 3 | 7 | 0.00105
|  | 1.08:0,9*1,55*1,02 |  | 1.4229 |  |  | 1.08:0,9*1,55*1,02
|  | 1.10:0,95*1,55*1,02 |  | 1.502 |  |  | 1.10:0,95*1,55*1,02
146 | 62832911 | Pás asfaltovaný modifikovaný | m2 | 4.4835 |  | 0 |  | 2 | 3 | 1 | 62832911 | 2 | 0 | 0 | 0 | 0 | 0 | 3 | 1 | 0.0046
|  | izolace na podkladním betonu:4,27*1,05 |  | 4.4835 |  |  | izolace na podkladním betonu:4,27*1,05
147 | 998711102R00 | Přesun hmot pro izolace proti vodě, výšky do 12 m | t | 0.83293 |  | 0 |  | 2 | 7 | 1 | 2 | 2 | 0 | 0 | 0 | 0 | 0 | 7 | 1 | 0
| Celkem za | 711 Izolace proti vodě |  |  |  | 0 |  | 4 |  |  |  |  | 0 | 0 | 0 | 0 | 0
Díl: | 712 | Živičné krytiny | [5 empty] | 1
148 | 712300832RT1 | Odstranění živičné krytiny střech do 10° 2vrstvé z ploch jednotlivě do 10 m2 | m2 | 9.9025 |  | 0 |  | 2 | 1 | 7 | 7 | 2 | 0 | 0 | 0 | 0 | 0 | 1 | 7 | 0
|  | Výkresy bouracích prací pol. M: |  | 0 |  |  | Výkresy bouracích prací pol. M:
|  | bourání zastropení větracích přístavků fasáda JV a JZ:0,85*(4,55+7,1) |  | 9.9025 |  |  | bourání zastropení větracích přístavků fasáda JV a JZ:0,85*(4,55+7,1)
149 | 712300833RT1 | Odstranění živičné krytiny střech do 10° 3vrstvé z ploch jednotlivě do 10 m2, | m2 | 41.36 |  | 0 |  | 2 | 1 | 7 | 7 | 2 | 0 | 0 | 0 | 0 | 0 | 1 | 7 | 0
|  | střecha- nutno upřesnit počet vrstev dle skutečnosti při realizaci: |  | 0 |  |  | střecha- nutno upřesnit počet vrstev dle skutečnosti při realizaci:
|  | Výkresy bouracích prací pol. O: |  | 0 |  |  | Výkresy bouracích prací pol. O:
|  | přesné odříznutí všech vrstev povlakové krytiny z asfaltových pásů:12,6*0,5 |  | 6.3 |  |  | přesné odříznutí všech vrstev povlakové krytiny z asfaltových pásů:12,6*0,5
|  | 7,95*0,5 |  | 3.975 |  |  | 7,95*0,5
|  | 7,6*0,5*2 |  | 7.6 |  |  | 7,6*0,5*2
|  | 6,45*0,5 |  | 3.225 |  |  | 6,45*0,5
|  | 9,1*0,5 |  | 4.55 |  |  | 9,1*0,5
|  | 2*(8,25+2,1)*0,3 |  | 6.21 |  |  | 2*(8,25+2,1)*0,3
|  | Výkresy bouracích prací pol. R: |  | 0 |  |  | Výkresy bouracích prací pol. R:
|  | přesné odříznutí všech vrstev povlakové krytiny z asfaltových pásů v rozsahu defektu:1,5*1,5*2 |  | 4.5 |  |  | přesné odříznutí všech vrstev povlakové krytiny z asfaltových pásů v rozsahu defektu:1,5*1,5*2
|  | 2,0*1,0 |  | 2 |  |  | 2,0*1,0
|  | 2,0*1,5 |  | 3 |  |  | 2,0*1,5
150 | 712311101RZ1 | Povlaková krytina střech do 10°, za studena ALP 1 x nátěr - včetně dodávky ALP | m2 | 286.61 |  | 0 |  | 2 | 1 | 7 | 7 | 2 | 0 | 0 | 0 | 0 | 0 | 1 | 7 | 0.00033
|  | nižší části střech: |  | 0 |  |  | nižší části střech:
|  | Nová skladba střešního pláště R1: |  | 0 |  |  | Nová skladba střešního pláště R1:
|  | vodorovná část střecha a zatažení pod oplechování atik:(7,6+0,15)*4,65+3*1,2*0,15+(12,6+2*0,15)*4,65+2*3,25*0,15 |  | 97.5375 |  |  | vodorovná část střecha a zatažení pod oplechování atik:(7,6+0,15)*4,65+3*1,2*0,15+(12,6+2*0,15)*4,65+2*3,25*0,15
|  | svislá část - vytažení na okolní zdivo atik a zdiva:(2*4,65+7,6)*0,2+(2*4,65+12,6)*0,2 |  | 7.76 |  |  | svislá část - vytažení na okolní zdivo atik a zdiva:(2*4,65+7,6)*0,2+(2*4,65+12,6)*0,2
|  | Nová skladba střešního pláště R2: |  | 0 |  |  | Nová skladba střešního pláště R2:
|  | vodorovná část střecha a zatažení pod oplechování atik:7,6*(1,6+0,2) |  | 13.68 |  |  | vodorovná část střecha a zatažení pod oplechování atik:7,6*(1,6+0,2)
|  | svislá část - vytažení na okolní zdivo atik a zdiva:1,6*0,2+7,6*0,45 |  | 3.74 |  |  | svislá část - vytažení na okolní zdivo atik a zdiva:1,6*0,2+7,6*0,45
|  | Mezisoučet |  | 122.7175 |  |  | Mezisoučet
|  | vyšší části střech: |  | 0 |  |  | vyšší části střech:
|  | Nová skladba střešního pláště R1: |  | 0 |  |  | Nová skladba střešního pláště R1:
|  | vodorovná část střecha a zatažení pod oplechování atik:(7,95+2*0,15)*5,70+(6,45+2*0,15)*5,55 |  | 84.4875 |  |  | vodorovná část střecha a zatažení pod oplechování atik:(7,95+2*0,15)*5,70+(6,45+2*0,15)*5,55
|  | (9,1+2*0,15)*5,0-0,85*0,8-0,6*0,65 |  | 45.93 |  |  | (9,1+2*0,15)*5,0-0,85*0,8-0,6*0,65
|  | svislá část - vytažení na okolní zdivo atik a zdiva:(2*5,7+7,95)*0,2+(2*5,55+6,45)*0,2 |  | 7.38 |  |  | svislá část - vytažení na okolní zdivo atik a zdiva:(2*5,7+7,95)*0,2+(2*5,55+6,45)*0,2
|  | (2*5,0+9,1)*0,2 |  | 3.82 |  |  | (2*5,0+9,1)*0,2
|  | Nová skladba střešního pláště R2: |  | 0 |  |  | Nová skladba střešního pláště R2:
|  | vodorovná část střechy nad trafokobkami:2*1,35*8,25 |  | 22.275 |  |  | vodorovná část střechy nad trafokobkami:2*1,35*8,25
|  | Mezisoučet |  | 163.8925 |  |  | Mezisoučet
151 | 712341559RT1 | Povlaková krytina střech do 10°, NAIP přitavením 1 vrstva - materiál ve specifikaci | m2 | 286.61 |  | 0 |  | 2 | 1 | 7 | 7 | 2 | 0 | 0 | 0 | 0 | 0 | 1 | 7 | 0.00035
|  | nižší části střech: |  | 0 |  |  | nižší části střech:
|  | Nová skladba střešního pláště R1: |  | 0 |  |  | Nová skladba střešního pláště R1:
|  | vodorovná část střecha a zatažení pod oplechování atik:(7,6+0,15)*4,65+3*1,2*0,15+(12,6+2*0,15)*4,65+2*3,25*0,15 |  | 97.5375 |  |  | vodorovná část střecha a zatažení pod oplechování atik:(7,6+0,15)*4,65+3*1,2*0,15+(12,6+2*0,15)*4,65+2*3,25*0,15
|  | svislá část - vytažení na okolní zdivo atik a zdiva:(2*4,65+7,6)*0,2+(2*4,65+12,6)*0,2 |  | 7.76 |  |  | svislá část - vytažení na okolní zdivo atik a zdiva:(2*4,65+7,6)*0,2+(2*4,65+12,6)*0,2
|  | Nová skladba střešního pláště R2: |  | 0 |  |  | Nová skladba střešního pláště R2:
|  | vodorovná část střecha a zatažení pod oplechování atik:7,6*(1,6+0,2) |  | 13.68 |  |  | vodorovná část střecha a zatažení pod oplechování atik:7,6*(1,6+0,2)
|  | svislá část - vytažení na okolní zdivo atik a zdiva:1,6*0,2+7,6*0,45 |  | 3.74 |  |  | svislá část - vytažení na okolní zdivo atik a zdiva:1,6*0,2+7,6*0,45
|  | Mezisoučet |  | 122.7175 |  |  | Mezisoučet
|  | vyšší části střech: |  | 0 |  |  | vyšší části střech:
|  | Nová skladba střešního pláště R1: |  | 0 |  |  | Nová skladba střešního pláště R1:
|  | vodorovná část střecha a zatažení pod oplechování atik:(7,95+2*0,15)*5,70+(6,45+2*0,15)*5,55 |  | 84.4875 |  |  | vodorovná část střecha a zatažení pod oplechování atik:(7,95+2*0,15)*5,70+(6,45+2*0,15)*5,55
|  | (9,1+2*0,15)*5,0-0,85*0,8-0,6*0,65 |  | 45.93 |  |  | (9,1+2*0,15)*5,0-0,85*0,8-0,6*0,65
|  | svislá část - vytažení na okolní zdivo atik a zdiva:(2*5,7+7,95)*0,2+(2*5,55+6,45)*0,2 |  | 7.38 |  |  | svislá část - vytažení na okolní zdivo atik a zdiva:(2*5,7+7,95)*0,2+(2*5,55+6,45)*0,2
|  | (2*5,0+9,1)*0,2 |  | 3.82 |  |  | (2*5,0+9,1)*0,2
|  | Nová skladba střešního pláště R2: |  | 0 |  |  | Nová skladba střešního pláště R2:
|  | vodorovná část střechy nad trafokobkami:2*1,35*8,25 |  | 22.275 |  |  | vodorovná část střechy nad trafokobkami:2*1,35*8,25
|  | Mezisoučet |  | 163.8925 |  |  | Mezisoučet
152 | 712300001 | Oprava boulí na krytin.střech do 10°, pásy přitav. vč. dodávky pásu, | m2 | 84.6358 |  | 0 |  | 2 | 12 | 0 | 165 | 2 | 0 | 0 | 0 | 0 | 0 | 12 | 0 | 0.00565
|  | prořezání bublin, vysušení, nalepení volných částí , vyrovnání podkladu: |  | 0 |  |  | prořezání bublin, vysušení, nalepení volných částí , vyrovnání podkladu:
|  | odhad 1/3 plochy střech: |  | 0 |  |  | odhad 1/3 plochy střech:
|  | nižší části střech: |  | 0 |  |  | nižší části střech:
|  | Nová skladba střešního pláště R1: |  | 0 |  |  | Nová skladba střešního pláště R1:
|  | vodorovná část střecha :(7,6*4,65+12,6*4,65)*1/3 |  | 31.31 |  |  | vodorovná část střecha :(7,6*4,65+12,6*4,65)*1/3
|  | Nová skladba střešního pláště R2: |  | 0 |  |  | Nová skladba střešního pláště R2:
|  | vodorovná část střecha :7,6*1,6*1/3 |  | 4.0533 |  |  | vodorovná část střecha :7,6*1,6*1/3
|  | Mezisoučet |  | 35.3633 |  |  | Mezisoučet
|  | vyšší části střech: |  | 0 |  |  | vyšší části střech:
|  | Nová skladba střešního pláště R1: |  | 0 |  |  | Nová skladba střešního pláště R1:
|  | vodorovná část střecha:(7,95*5,70+6,45*5,55)*1/3 |  | 27.0375 |  |  | vodorovná část střecha:(7,95*5,70+6,45*5,55)*1/3
|  | (9,1*5,0-0,85*0,8-0,6*0,65)*1/3 |  | 14.81 |  |  | (9,1*5,0-0,85*0,8-0,6*0,65)*1/3
|  | Nová skladba střešního pláště R2: |  | 0 |  |  | Nová skladba střešního pláště R2:
|  | vodorovná část střechy nad trafokobkami:2*1,35*8,25*1/3 |  | 7.425 |  |  | vodorovná část střechy nad trafokobkami:2*1,35*8,25*1/3
|  | Mezisoučet |  | 49.2725 |  |  | Mezisoučet
153 | 62832900 | Pás asfaltovaný SBS modifikovaný s posypem nenasákavá vložka | m2 | 300.9405 |  | 0 |  | 2 | 3 | 9 | 62832900 | 2 | 0 | 0 | 0 | 0 | 0 | 3 | 9 | 0.0053
|  | skladba R1 + R2 nižší části střechy:122,72*1,05 |  | 128.856 |  |  | skladba R1 + R2 nižší části střechy:122,72*1,05
|  | skladba R1+R2 vyšší části střechy:163,89*1,05 |  | 172.0845 |  |  | skladba R1+R2 vyšší části střechy:163,89*1,05
154 | 998712102R00 | Přesun hmot pro povlakové krytiny, výšky do 12 m | t | 2.2681 |  | 0 |  | 2 | 7 | 1001 | 5 | 2 | 0 | 0 | 0 | 0 | 0 | 7 | 1001 | 0
| Celkem za | 712 Živičné krytiny |  |  |  | 0 |  | 4 |  |  |  |  | 0 | 0 | 0 | 0 | 0
Díl: | 713 | Izolace tepelné a kročejové | [5 empty] | 1
155 | 713551153R00 | Protipožár. kabel. přepážka typ P, EI 60, do 0,2m2 | kus | 11 |  | 0 |  | 2 | 1 | 7 | 7 | 2 | 0 | 0 | 0 | 0 | 0 | 1 | 7 | 0.00306
|  | utěsnění prostupů kabelů ve stropu nad 1.PP - EI 60 DP1:11 |  | 11 |  |  | utěsnění prostupů kabelů ve stropu nad 1.PP - EI 60 DP1:11
156 | 713551253R00 | Protipož.kab.přepážka zděná 150mm, EI 120,do 0,3m2 | kus | 9 |  | 0 |  | 2 | 1 | 7 | 7 | 2 | 0 | 0 | 0 | 0 | 0 | 1 | 7 | 0.02746
|  | prostupy el kabelů z podzemního kabelového prostoru 500/500mm :9 |  | 9 |  |  | prostupy el kabelů z podzemního kabelového prostoru 500/500mm :9
|  | EI 60 DP1: |  | 0 |  |  | EI 60 DP1:
157 | 7133008001 | Odstranění izolace ze stávajích ocelových vrat | m2 | 10.08 |  | 0 |  | 2 | 12 | 0 | 131 | 2 | 0 | 0 | 0 | 0 | 0 | 12 | 0 | 0
|  | odstranění izolace z 22Z ze stávajících vrat:1,4*2,4*3 |  | 10.08 |  |  | odstranění izolace z 22Z ze stávajících vrat:1,4*2,4*3
158 | 998713102R00 | Přesun hmot pro izolace tepelné, výšky do 12 m | t | 0.2808 |  | 0 |  | 2 | 7 | 1001 | 5 | 2 | 0 | 0 | 0 | 0 | 0 | 7 | 1001 | 0
| Celkem za | 713 Izolace tepelné a kročejové |  |  |  | 0 |  | 4 |  |  |  |  | 0 | 0 | 0 | 0 | 0
Díl: | 714 | Izolace akustické a protiotřesové | [5 empty] | 1
159 | 713111121RT1 | Izolace tepelné stropů rovných spodem, drátem 1 vrstva - materiál ve specifikaci | m2 | 19.44 |  | 0 |  | 2 | 1 | 7 | 7 | 2 | 0 | 0 | 0 | 0 | 0 | 1 | 7 | 0.00053
|  | izolace sníženého stropu mezi dřevěnými hranoly tl.80mm - místnosti trafokobek:2,7*3,6*2 |  | 19.44 |  |  | izolace sníženého stropu mezi dřevěnými hranoly tl.80mm - místnosti trafokobek:2,7*3,6*2
160 | 714182011R00 | Montáž akust. vložek z miner. pásů volné uložení | m2 | 82.44 |  | 0 |  | 2 | 1 | 0 | 0 | 2 | 0 | 0 | 0 | 0 | 0 | 1 | 0 | 0
|  | izolace sníženého stropu na cementotřískových deskách tl.80mm - místnosti trafokobek:2,7*3,6*2 |  | 19.44 |  |  | izolace sníženého stropu na cementotřískových deskách tl.80mm - místnosti trafokobek:2,7*3,6*2
|  | izolace stěn trafokobek:2*(2,7+3,6)*3,2*2 |  | 80.64 |  |  | izolace stěn trafokobek:2*(2,7+3,6)*3,2*2
|  | -2,94*3,0*2 |  | -17.64 |  |  | -2,94*3,0*2
161 | 6314059401 | Rohož izolační minerální tl. 80 mm | m2 | 103.9176 |  | 0 |  | 2 | 3 | 7 | 6314059401 | 2 | 0 | 0 | 0 | 0 | 0 | 3 | 7 | 0.0032
|  | izolace sníženého stropu na cementotřískových deskách a mezi dřevěnými hranoly tl.80mm:2,7*3,6*1,02*2*2 |  | 39.6576 |  |  | izolace sníženého stropu na cementotřískových deskách a mezi dřevěnými hranoly tl.80mm:2,7*3,6*1,02*2*2
|  | izolace stěn trafokobek:2*(2,7+3,6)*3,2*1,02*2 |  | 82.2528 |  |  | izolace stěn trafokobek:2*(2,7+3,6)*3,2*1,02*2
|  | -2,94*3,0*1,02*2 |  | -17.9928 |  |  | -2,94*3,0*1,02*2
162 | 998714102R00 | Přesun hmot pro akustická opatření, výšky do 12 m | t | 0.34284 |  | 0 |  | 2 | 7 | 1001 | 5 | 2 | 0 | 0 | 0 | 0 | 0 | 7 | 1001 | 0
| Celkem za | 714 Izolace akustické a protiotřesové |  |  |  | 0 |  | 4 |  |  |  |  | 0 | 0 | 0 | 0 | 0
Díl: | 725 | Zařizovací předměty | [5 empty] | 1
164 | 725110811R00 | Demontáž klozetů splachovacích | soubor | 1 |  | 0 |  | 2 | 1 | 7 | 7 | 2 | 0 | 0 | 0 | 0 | 0 | 1 | 7 | 0
165 | 725.1R | DMT elektrického ohřívače vč. armatur | soubor | 1 |  | 0 |  | 2 | 12 | 0 | 36 | 2 | 0 | 0 | 0 | 0 | 0 | 12 | 0 | 0
166 | 72521082R | Demontáž umyvadel vč. baterií | soubor | 1 |  | 0 |  | 2 | 12 | 0 | 8 | 2 | 0 | 0 | 0 | 0 | 0 | 12 | 0 | 0
| Celkem za | 725 Zařizovací předměty |  |  |  | 0 |  | 4 |  |  |  |  | 0 | 0 | 0 | 0 | 0
Díl: | 762 | Konstrukce tesařské | [5 empty] | 1
167 | 762.01 | Montáž dřevěných hranolů obložení stropu včetně dodávky řeziva - hranoly 40x80mm | m | 10.8 |  | 0 |  | 2 | 12 | 0 | 139 | 2 | 0 | 0 | 0 | 0 | 0 | 12 | 0 | 0.00372
|  | snížený strop trafokobek:3,6*3 |  | 10.8 |  |  | snížený strop trafokobek:3,6*3
168 | 762.02 | Montáž rostu pro obklad stěn včetně dodávky řeziva, hranoly 40x80mm | m | 66 |  | 0 |  | 2 | 12 | 0 | 144 | 2 | 0 | 0 | 0 | 0 | 0 | 12 | 0 | 0.00528
|  | rošt pro akustický obklad stěn trafokobek:(2*2,7+3,6+0,8)*3*2 |  | 58.8 |  |  | rošt pro akustický obklad stěn trafokobek:(2*2,7+3,6+0,8)*3*2
|  | 3,6*1*2 |  | 7.2 |  |  | 3,6*1*2
169 | 7625121R | Položení desek cementotřískových tl.30mm osazení na ocelové nosníky | m2 | 38.88 |  | 0 |  | 2 | 12 | 0 | 137 | 2 | 0 | 0 | 0 | 0 | 0 | 12 | 0 | 0
|  | na horní příruby nosníků:2,7*3,6*2 |  | 19.44 |  |  | na horní příruby nosníků:2,7*3,6*2
|  | na spodní příruby nosníků mezi stojiny:2,7*3,6*2 |  | 19.44 |  |  | na spodní příruby nosníků mezi stojiny:2,7*3,6*2
170 | 59590700 | Deska cementotřísková tl. 15 mm | m2 | 81.648 |  | 0 |  | 2 | 3 | 9 | 59590700 | 2 | 0 | 0 | 0 | 0 | 0 | 3 | 9 | 0.0216
|  | na horní příruby nosníků:2,7*3,6*2*2*1,05 |  | 40.824 |  |  | na horní příruby nosníků:2,7*3,6*2*2*1,05
|  | na spodní příruby nosníků mezi stojiny:2,7*3,6*2*2*1,05 |  | 40.824 |  |  | na spodní příruby nosníků mezi stojiny:2,7*3,6*2*2*1,05
171 | 998762102R00 | Přesun hmot pro tesařské konstrukce, výšky do 12 m | t | 2.1523 |  | 0 |  | 2 | 7 | 1001 | 5 | 2 | 0 | 0 | 0 | 0 | 0 | 7 | 1001 | 0
| Celkem za | 762 Konstrukce tesařské |  |  |  | 0 |  | 4 |  |  |  |  | 0 | 0 | 0 | 0 | 0
Díl: | 764 | Konstrukce klempířské | [5 empty] | 1
172 | 764242411R00 | Lemování trub průměr 110 mm, TiZn | kus | 1 |  | 0 |  | 2 | 1 | 7 | 7 | 2 | 0 | 0 | 0 | 0 | 0 | 1 | 7 | 0.0013
|  | 10K:1 |  | 1 |  |  | 10K:1
173 | 764252604R00 | Žlab podokapní půlkulatý TiZn rš. 333 mm vč. příslušenství | m | 53 |  | 0 |  | 2 | 1 | 7 | 7 | 2 | 0 | 0 | 0 | 0 | 0 | 1 | 7 | 0.00261
|  | 5K:53,0 |  | 53 |  |  | 5K:53,0
174 | 764292641R00 | Štítové lemování střechy TiZn, s lištou | m | 7 |  | 0 |  | 2 | 1 | 7 | 7 | 2 | 0 | 0 | 0 | 0 | 0 | 1 | 7 | 0.00381
|  | 4K RŠ.450mm:7,0 |  | 7 |  |  | 4K RŠ.450mm:7,0
175 | 764292661R00 | Oplechování okapní hrany z TiZn | m | 68 |  | 0 |  | 2 | 1 | 7 | 7 | 2 | 0 | 0 | 0 | 0 | 0 | 1 | 7 | 0.00595
|  | 3K RŠ.500mm:68,0 |  | 68 |  |  | 3K RŠ.500mm:68,0
176 | 764352810R00 | Demontáž žlabů půlkruh. rovných, rš 330 mm, do 30° vč. příslušenství | m | 52.65 |  | 0 |  | 2 | 1 | 7 | 7 | 2 | 0 | 0 | 0 | 0 | 0 | 1 | 7 | 0
|  | Výkresy bouracích prací pol. L: |  | 0 |  |  | Výkresy bouracích prací pol. L:
|  | střecha:12,9+8,0+7,8*2+6,9+9,25 |  | 52.65 |  |  | střecha:12,9+8,0+7,8*2+6,9+9,25
177 | 764391820R00 | Demontáž závětrné lišty, rš 250 a 330 mm, do 30° | m | 5.4 |  | 0 |  | 2 | 1 | 7 | 7 | 2 | 0 | 0 | 0 | 0 | 0 | 1 | 7 | 0
|  | Výkresy bouracích prací pol. L: |  | 0 |  |  | Výkresy bouracích prací pol. L:
|  | střecha nad trafy:2*2,7 |  | 5.4 |  |  | střecha nad trafy:2*2,7
178 | 764410850R00 | Demontáž oplechování parapetů,rš od 100 do 330 mm | m | 35.88 |  | 0 |  | 2 | 1 | 7 | 7 | 2 | 0 | 0 | 0 | 0 | 0 | 1 | 7 | 0
|  | Výkresy bouracích prací pol. L: |  | 0 |  |  | Výkresy bouracích prací pol. L:
|  | parapety 1.NP:1,35*8+0,6+2,4 |  | 13.8 |  |  | parapety 1.NP:1,35*8+0,6+2,4
|  | parapety snížené střechy:1,35*4+1,5+1,2*6+1,48+3,25*2 |  | 22.08 |  |  | parapety snížené střechy:1,35*4+1,5+1,2*6+1,48+3,25*2
179 | 764430810R00 | Demontáž oplechování zdí, rš do 250 mm | m | 11.7 |  | 0 |  | 2 | 1 | 7 | 7 | 2 | 0 | 0 | 0 | 0 | 0 | 1 | 7 | 0
|  | Výkresy bouracích prací pol. L: |  | 0 |  |  | Výkresy bouracích prací pol. L:
|  | oplechování větracích přístavků:7,1+4,6 |  | 11.7 |  |  | oplechování větracích přístavků:7,1+4,6
180 | 764430840R00 | Demontáž oplechování zdí,rš od 330 do 500 mm | m | 50.1 |  | 0 |  | 2 | 1 | 7 | 7 | 2 | 0 | 0 | 0 | 0 | 0 | 1 | 7 | 0
|  | Výkresy bouracích prací pol. L: |  | 0 |  |  | Výkresy bouracích prací pol. L:
|  | dmt oplechování atik:5,7*2+4,7*3+0,7*2+4,5+5,6+0,7+6,8+5,6 |  | 50.1 |  |  | dmt oplechování atik:5,7*2+4,7*3+0,7*2+4,5+5,6+0,7+6,8+5,6
181 | 764511650R00 | Oplechování parapetů TiZn, rš. 330 mm | m | 2.1 |  | 0 |  | 2 | 1 | 7 | 7 | 2 | 0 | 0 | 0 | 0 | 0 | 1 | 7 | 0.00254
|  | 6K:2,1 |  | 2.1 |  |  | 6K:2,1
182 | 764511660R00 | Oplechování parapetů TiZn rš. 400 mm rš.350mm | m | 19 |  | 0 |  | 2 | 1 | 7 | 7 | 2 | 0 | 0 | 0 | 0 | 0 | 1 | 7 | 0.00313
|  | 7K:19,0 |  | 19 |  |  | 7K:19,0
183 | 764511670R00 | Oplechování parapetů TiZn, rš. 500 mm rš.450 | m | 10.4 |  | 0 |  | 2 | 1 | 7 | 7 | 2 | 0 | 0 | 0 | 0 | 0 | 1 | 7 | 0.00396
|  | 8K:10,4 |  | 10.4 |  |  | 8K:10,4
184 | 764701234R00 | Odpadní trouba PVC kruhová, DN 105 mm barva šedá | m | 28 |  | 0 |  | 2 | 1 | 7 | 7 | 2 | 0 | 0 | 0 | 0 | 0 | 1 | 7 | 0.00233
|  | 11K:25,5+2,5 |  | 28 |  |  | 11K:25,5+2,5
185 | 71179200 | Těsnění oplechování soklu | m | 71 |  | 0 |  | 2 | 12 | 0 | 252 | 2 | 0 | 0 | 0 | 0 | 0 | 12 | 0 | 1e-05
|  | těsnění 12K:71,0 |  | 71 |  |  | těsnění 12K:71,0
186 | 76432382001 | Demont. oplech., živičná krytina, rš do 250 mm | m | 3.4 |  | 0 |  | 2 | 12 | 0 | 59 | 2 | 0 | 0 | 0 | 0 | 0 | 12 | 0 | 0
|  | Výkresy bouracích prací pol. L: |  | 0 |  |  | Výkresy bouracích prací pol. L:
|  | oplechování větracích přístavků :4*0,85 |  | 3.4 |  |  | oplechování větracích přístavků :4*0,85
187 | 76439481002 | Demontáž okapního plechu,rš 250 mm | m | 68.4 |  | 0 |  | 2 | 12 | 0 | 64 | 2 | 0 | 0 | 0 | 0 | 0 | 12 | 0 | 0
|  | Výkresy bouracích prací pol. L: |  | 0 |  |  | Výkresy bouracích prací pol. L:
|  | střecha nad trafy:2*8,25 |  | 16.5 |  |  | střecha nad trafy:2*8,25
|  | střecha u okapů:12,6+7,95+7,6*2+6,9+9,25 |  | 51.9 |  |  | střecha u okapů:12,6+7,95+7,6*2+6,9+9,25
188 | 76443081001 | Demontáž oplechování svislého zdiva odřezání v úrovni střechy | m | 36.15 |  | 0 |  | 2 | 12 | 0 | 57 | 2 | 0 | 0 | 0 | 0 | 0 | 12 | 0 | 0
|  | Výkresy bouracích prací pol. N: |  | 0 |  |  | Výkresy bouracích prací pol. N:
|  | svislé oplechování zdiva v. cca 20cm odříznout v rovině střechy:1,6+7,6+4,65+3,1+2*0,3+0,45+0,6+0,5+0,55 |  | 19.65 |  |  | svislé oplechování zdiva v. cca 20cm odříznout v rovině střechy:1,6+7,6+4,65+3,1+2*0,3+0,45+0,6+0,5+0,55
|  | 8,25*2 |  | 16.5 |  |  | 8,25*2
189 | 7645214201 | Připojovací dil. lišta z Ti Zn plechu, rš 150 mm svislá, tl.1,0mm | m | 34.5 |  | 0 |  | 2 | 12 | 0 | 159 | 2 | 0 | 0 | 0 | 0 | 0 | 12 | 0 | 0.00239
|  | 9K:34,5 |  | 34.5 |  |  | 9K:34,5
190 | 7645216502 | Oplechování soklu TiZn, rš. 250 mm vč. připojovací lišty rš.200mm | m | 71 |  | 0 |  | 2 | 12 | 0 | 160 | 2 | 0 | 0 | 0 | 0 | 0 | 12 | 0 | 0.00254
|  | 12K:71,0 |  | 71 |  |  | 12K:71,0
191 | 764531601 | Oplechování atiky z TiZn, rš. 300 vč. připojovacích lišt | m | 50 |  | 0 |  | 2 | 12 | 0 | 149 | 2 | 0 | 0 | 0 | 0 | 0 | 12 | 0 | 0.00396
|  | 1K:50,0 |  | 50 |  |  | 1K:50,0
192 | 764531602 | Oplechování atiky z TiZn, rš. 500 vč. připojovacích lišt | m | 1.8 |  | 0 |  | 2 | 12 | 0 | 150 | 2 | 0 | 0 | 0 | 0 | 0 | 12 | 0 | 0.00396
|  | 2K:1,80 |  | 1.8 |  |  | 2K:1,80
193 | 998764102R00 | Přesun hmot pro klempířské konstr., výšky do 12 m | t | 1.2108 |  | 0 |  | 2 | 7 | 1001 | 5 | 2 | 0 | 0 | 0 | 0 | 0 | 7 | 1001 | 0
| Celkem za | 764 Konstrukce klempířské |  |  |  | 0 |  | 4 |  |  |  |  | 0 | 0 | 0 | 0 | 0
Díl: | 766 | Konstrukce truhlářské | [5 empty] | 1
194 | 766661112R00 | Montáž dveří do zárubně,otevíravých 1kř.do 0,8 m | kus | 3 |  | 0 |  | 2 | 1 | 7 | 7 | 2 | 0 | 0 | 0 | 0 | 0 | 1 | 7 | 0
|  | 1T/L ...600/1970mm:1 |  | 1 |  |  | 1T/L ...600/1970mm:1
|  | 2T/P....700/1970mm:1 |  | 1 |  |  | 2T/P....700/1970mm:1
|  | 3T/L...800/1970mm:1 |  | 1 |  |  | 3T/L...800/1970mm:1
195 | 611601.01 | Dveře vnitřní CPL plné 1kř. 60x197 cm vč. kování a ventilačních mřížek | kus | 1 |  | 0 |  | 2 | 3 | 7 | 611601.01 | 2 | 0 | 0 | 0 | 0 | 0 | 3 | 7 | 0.015
|  | kompletní výrobek včetně: |  | 0 |  |  | kompletní výrobek včetně:
|  | zámek se zajišťovací páčkou a kazatelem obsazenosti,: |  | 0 |  |  | zámek se zajišťovací páčkou a kazatelem obsazenosti,:
|  | kliky a štítky matný nerez, klika klika, zámek WC,: |  | 0 |  |  | kliky a štítky matný nerez, klika klika, zámek WC,:
|  | 2x ventilační mřížky Al 250/100mm oboustranně: |  | 0 |  |  | 2x ventilační mřížky Al 250/100mm oboustranně:
|  | 1.NP:1 |  | 1 |  |  | 1.NP:1
196 | 611601.02 | Dveře vnitřní CPL plné 1kř. 70x197 cm vč. kování a ventilačních mřížek | kus | 1 |  | 0 |  | 2 | 3 | 7 | 611601.02 | 2 | 0 | 0 | 0 | 0 | 0 | 3 | 7 | 0.015
|  | kompletní výrobek včetně: |  | 0 |  |  | kompletní výrobek včetně:
|  | zámek se zajišťovací páčkou a kazatelem obsazenosti,: |  | 0 |  |  | zámek se zajišťovací páčkou a kazatelem obsazenosti,:
|  | kliky a štítky matný nerez, klika klika, zámek WC,: |  | 0 |  |  | kliky a štítky matný nerez, klika klika, zámek WC,:
|  | 2x ventilační mřížky Al 250/100mm oboustranně: |  | 0 |  |  | 2x ventilační mřížky Al 250/100mm oboustranně:
|  | 1.NP:1 |  | 1 |  |  | 1.NP:1
197 | 611601.03 | Dveře vnitřní CPL plné 1kř. 80x197 cm vč. kování | kus | 1 |  | 0 |  | 2 | 3 | 7 | 611601.03 | 2 | 0 | 0 | 0 | 0 | 0 | 3 | 7 | 0.015
|  | kompletní výrobek včetně: |  | 0 |  |  | kompletní výrobek včetně:
|  | zámek s cylindrickou vložkou: |  | 0 |  |  | zámek s cylindrickou vložkou:
|  | kliky a štítky matný nerez, klika klika,: |  | 0 |  |  | kliky a štítky matný nerez, klika klika,:
|  | 1.NP:1 |  | 1 |  |  | 1.NP:1
198 | 998766102R00 | Přesun hmot pro truhlářské konstr., výšky do 12 m | t | 0.045 |  | 0 |  | 2 | 7 | 1001 | 5 | 2 | 0 | 0 | 0 | 0 | 0 | 7 | 1001 | 0
| Celkem za | 766 Konstrukce truhlářské |  |  |  | 0 |  | 4 |  |  |  |  | 0 | 0 | 0 | 0 | 0
Díl: | 767 | Konstrukce zámečnické | [5 empty] | 1
199 | 767911130R00 | Montáž oplocení z pletiva v.do 2,0 m,napínací drát | m | 116.05 |  | 0 |  | 2 | 1 | 7 | 7 | 2 | 0 | 0 | 0 | 0 | 0 | 1 | 7 | 0
|  | pletivo v. 1,8m:26,0+32,25+19,45+3,4+2,6+28,6 |  | 112.3 |  |  | pletivo v. 1,8m:26,0+32,25+19,45+3,4+2,6+28,6
|  | brána - nové pletivo:3,75 |  | 3.75 |  |  | brána - nové pletivo:3,75
200 | 767911821R00 | Demontáž drátěného pletiva výšky do 1,6 m | m | 116.05 |  | 0 |  | 2 | 1 | 7 | 7 | 2 | 0 | 0 | 0 | 0 | 0 | 1 | 7 | 0
|  | pletivo stávající:26,0+32,25+19,45+3,4+2,6+28,6 |  | 112.3 |  |  | pletivo stávající:26,0+32,25+19,45+3,4+2,6+28,6
|  | brána - odstranění stávajícího pletiva:3,75 |  | 3.75 |  |  | brána - odstranění stávajícího pletiva:3,75
201 | 767996802R00 | Demontáž atypických ocelových konstr. do100 kg | kg | 241.5461 |  | 0 |  | 2 | 1 | 7 | 7 | 2 | 0 | 0 | 0 | 0 | 0 | 1 | 7 | 5e-05
|  | Výkresy bouracích prací pol. C: |  | 0 |  |  | Výkresy bouracích prací pol. C:
|  | demontáž ocelového zákrytu kanálu z plechu tl.5mm m.č.1.08:0,005*0,45*1,4*7850 |  | 24.7275 |  |  | demontáž ocelového zákrytu kanálu z plechu tl.5mm m.č.1.08:0,005*0,45*1,4*7850
|  | demontáž ocelového zákrytu kanálu z plechu tl.5mm m.č.1.02:0,005*0,45*3,66*7850 |  | 64.6448 |  |  | demontáž ocelového zákrytu kanálu z plechu tl.5mm m.č.1.02:0,005*0,45*3,66*7850
|  | demontáž ocelového rámu z L50/50/5mm v m.č.1.08:2*(0,45+1,4)*3,77 |  | 13.949 |  |  | demontáž ocelového rámu z L50/50/5mm v m.č.1.08:2*(0,45+1,4)*3,77
|  | demontáž ocelového rámu z L50/50/5mm v m.č.1.02:2*(0,45+3,66)*3,77 |  | 30.9894 |  |  | demontáž ocelového rámu z L50/50/5mm v m.č.1.02:2*(0,45+3,66)*3,77
|  | Výkresy bouracích prací pol. T: |  | 0 |  |  | Výkresy bouracích prací pol. T:
|  | demontáž ocelového zákrytu kanálu z plechu tl.5mm m.č.1.07:0,005*1,1*1,07*7850 |  | 46.1973 |  |  | demontáž ocelového zákrytu kanálu z plechu tl.5mm m.č.1.07:0,005*1,1*1,07*7850
|  | demontáž ocelového rámu z L50/50/5mm v m.č.1.08:2*(1,1+1,07)*3,77 |  | 16.3618 |  |  | demontáž ocelového rámu z L50/50/5mm v m.č.1.08:2*(1,1+1,07)*3,77
|  | demontáž ocelového zákrytu kanálu z plechu tl.5mm m.č.1.03:0,005*0,754*1,05*7850 |  | 31.0742 |  |  | demontáž ocelového zákrytu kanálu z plechu tl.5mm m.č.1.03:0,005*0,754*1,05*7850
|  | demontáž ocelového rámu z L50/50/5mm v m.č.1.03:2*(0,754+1,05)*3,77 |  | 13.6022 |  |  | demontáž ocelového rámu z L50/50/5mm v m.č.1.03:2*(0,754+1,05)*3,77
202 | 767+553.01 | D+M Ocelový žebřík s ochraným košem 300x3550mm, vč.povrch.úp.žárově pozink | kus | 1 |  | 0 |  | 2 | 12 | 0 | 114 | 2 | 0 | 0 | 0 | 0 | 0 | 12 | 0 | 0.1
|  | 6Z - kompletní výrobek dle tabulky zámečnických výrobků:1 |  | 1 |  |  | 6Z - kompletní výrobek dle tabulky zámečnických výrobků:1
203 | 767+553.02 | D+M Ocelový žebřík 300x2350mm vč.povrch.úp.žárově pozink | kus | 2 |  | 0 |  | 2 | 12 | 0 | 115 | 2 | 0 | 0 | 0 | 0 | 0 | 12 | 0 | 0.03
|  | 7Z - kompletní výrobek dle tabulky zámečnických výrobků:2 |  | 2 |  |  | 7Z - kompletní výrobek dle tabulky zámečnických výrobků:2
204 | 767+553.03 | D+M Ocelový žebřík 300x3850mm vč.povrch.úp.žárově pozink | kus | 1 |  | 0 |  | 2 | 12 | 0 | 116 | 2 | 0 | 0 | 0 | 0 | 0 | 12 | 0 | 0.05
|  | 8Z - kompletní výrobek dle tabulky zámečnických výrobků:1 |  | 1 |  |  | 8Z - kompletní výrobek dle tabulky zámečnických výrobků:1
205 | 767+553.04 | V+M pevné mříže 1500x900mm vč. povrchové úpravy | kg | 8.528 |  | 0 |  | 2 | 12 | 0 | 118 | 2 | 0 | 0 | 0 | 0 | 0 | 12 | 0 | 6e-05
|  | 4Z:2*(1,5+0,9)*1,36+2,0 |  | 8.528 |  |  | 4Z:2*(1,5+0,9)*1,36+2,0
206 | 767+553.05 | V+M pevné mříže 750x900mm vč. povrchové úpravy | kg | 5.488 |  | 0 |  | 2 | 12 | 0 | 119 | 2 | 0 | 0 | 0 | 0 | 0 | 12 | 0 | 6e-05
|  | 5Z:2*(0,75+0,9)*1,36+1,0 |  | 5.488 |  |  | 5Z:2*(0,75+0,9)*1,36+1,0
207 | 767+553.06 | D+M Nerezový samootvírací poklop 600/900mm kompletní výrobek, EI 30DP1 | kus | 2 |  | 0 |  | 2 | 12 | 0 | 120 | 2 | 0 | 0 | 0 | 0 | 0 | 12 | 0 | 0
|  | 11Z:2 |  | 2 |  |  | 11Z:2
208 | 767+553.07 | D+M Podlahový zákryt v rámu 1300/350mm odnímatelný, vč. rámu a povrchové úpravy | kg | 45 |  | 0 |  | 2 | 12 | 0 | 121 | 2 | 0 | 0 | 0 | 0 | 0 | 12 | 0 | 0
|  | 13Z:45 |  | 45 |  |  | 13Z:45
209 | 767+553.08 | D+M Ocelový sokl pod el.rozváděče 3000/600mm vč. povrchové úpravy | kg | 18 |  | 0 |  | 2 | 12 | 0 | 122 | 2 | 0 | 0 | 0 | 0 | 0 | 12 | 0 | 0
|  | 9Z:18 |  | 18 |  |  | 9Z:18
210 | 767+553.09 | D+M Ocelový sokl pod el.rozváděče 8800/800mm vč. povrchové úpravy | kg | 46 |  | 0 |  | 2 | 12 | 0 | 123 | 2 | 0 | 0 | 0 | 0 | 0 | 12 | 0 | 0
|  | 10Z:46 |  | 46 |  |  | 10Z:46
211 | 767+553.10 | D+M Demontovatelná nepožární stěna 2940/2500mm s 1kř dveřmi, vč. povrchové úpravy | kg | 140 |  | 0 |  | 2 | 12 | 0 | 124 | 2 | 0 | 0 | 0 | 0 | 0 | 12 | 0 | 0
|  | dle popisu v tabulkách zámečnických výrobků: |  | 0 |  |  | dle popisu v tabulkách zámečnických výrobků:
|  | 14Z:140 |  | 140 |  |  | 14Z:140
212 | 767+553.12 | D+M Přivaření pásové oceli 40x10mm vč. povrchové úpravy | kg | 140 |  | 0 |  | 2 | 12 | 0 | 126 | 2 | 0 | 0 | 0 | 0 | 0 | 12 | 0 | 0
|  | dle popisu v tabulkách zámečnických výrobků: |  | 0 |  |  | dle popisu v tabulkách zámečnických výrobků:
|  | 16Z:140 |  | 140 |  |  | 16Z:140
213 | 767+553.13 | D+M Madlo do sprchy 700x1100mm | kus | 1 |  | 0 |  | 2 | 12 | 0 | 125 | 2 | 0 | 0 | 0 | 0 | 0 | 12 | 0 | 0.001
|  | dle popisu v tabulkách zámečnických výrobků: |  | 0 |  |  | dle popisu v tabulkách zámečnických výrobků:
|  | 19Z:1 |  | 1 |  |  | 19Z:1
214 | 767+553.14 | D+M Venkovní ocelová rampa se schodištěm vč. povrchové úpravy žárový pozink | kg | 855 |  | 0 |  | 2 | 12 | 0 | 128 | 2 | 0 | 0 | 0 | 0 | 0 | 12 | 0 | 0
|  | dle popisu v tabulkách zámečnických výrobků: |  | 0 |  |  | dle popisu v tabulkách zámečnických výrobků:
|  | 20Z:855,0 |  | 855 |  |  | 20Z:855,0
215 | 767+553.15 | D+M Venkovní ocelové zábradlí rampy a schodiště vč. povrchové úpravy žárový pozink | kg | 95 |  | 0 |  | 2 | 12 | 0 | 129 | 2 | 0 | 0 | 0 | 0 | 0 | 12 | 0 | 0.001
|  | dle popisu v tabulkách zámečnických výrobků: |  | 0 |  |  | dle popisu v tabulkách zámečnických výrobků:
|  | částečně odnímatelné: |  | 0 |  |  | částečně odnímatelné:
|  | 21Z:95,0 |  | 95 |  |  | 21Z:95,0
216 | 767+553.16 | Repase dveřních křídel ocelových 2kř. 1400/2400mm | kus | 3 |  | 0 |  | 2 | 12 | 0 | 132 | 2 | 0 | 0 | 0 | 0 | 0 | 12 | 0 | 0
|  | dle popisu v tabulkách zámečnických výrobků: |  | 0 |  |  | dle popisu v tabulkách zámečnických výrobků:
|  | 22Z:3 |  | 3 |  |  | 22Z:3
217 | 767+553.17 | D+M OK sníženého stropu 2700/3600mm vč. povrchové úpravy nátěr 2x základní | kg | 385 |  | 0 |  | 2 | 12 | 0 | 133 | 2 | 0 | 0 | 0 | 0 | 0 | 12 | 0 | 0.001
|  | dle popisu v tabulkách zámečnických výrobků: |  | 0 |  |  | dle popisu v tabulkách zámečnických výrobků:
|  | 23Z:385,0 |  | 385 |  |  | 23Z:385,0
218 | 313275001 | Pletivo drátěné plastifik 50x2,5x1800mm | m | 125.0025 |  | 0 |  | 2 | 3 | 1 | 313275001 | 2 | 0 | 0 | 0 | 0 | 0 | 3 | 1 | 0.00219
|  | poplastované pletivo v.1,8m:119,05*1,05 |  | 125.0025 |  |  | poplastované pletivo v.1,8m:119,05*1,05
219 | 998767102R00 | Přesun hmot pro zámečnické konstr., výšky do 12 m | t | 0.97767 |  | 0 |  | 2 | 7 | 1001 | 5 | 2 | 0 | 0 | 0 | 0 | 0 | 7 | 1001 | 0
| Celkem za | 767 Konstrukce zámečnické |  |  |  | 0 |  | 4 |  |  |  |  | 0 | 0 | 0 | 0 | 0
Díl: | 769 | Otvorové prvky z plastu | [5 empty] | 1
220 | 769+611.01 | 1S Okno plast 600/900mm 1díl, S Uw=1,2W/m2K | kus | 1 |  | 0 |  | 2 | 12 | 0 | 146 | 2 | 0 | 0 | 0 | 0 | 0 | 12 | 0 | 0
|  | kompletní výrobek požadavky dle výpisu výrobků plastových: |  | 0 |  |  | kompletní výrobek požadavky dle výpisu výrobků plastových:
|  | sklo vnější bezpečnostní lepené: |  | 0 |  |  | sklo vnější bezpečnostní lepené:
|  | 1.NP:1 |  | 1 |  |  | 1.NP:1
221 | 769+611.02 | 2S Okno plast 1350/900mm 1díl, S Uw=1,2W/m2K | kus | 1 |  | 0 |  | 2 | 12 | 0 | 147 | 2 | 0 | 0 | 0 | 0 | 0 | 12 | 0 | 0
|  | kompletní výrobek požadavky dle výpisu výrobků plastových: |  | 0 |  |  | kompletní výrobek požadavky dle výpisu výrobků plastových:
|  | sklo vnější bezpečnostní lepené: |  | 0 |  |  | sklo vnější bezpečnostní lepené:
|  | 1.NP:1 |  | 1 |  |  | 1.NP:1
222 | 769+611.02 | 3S Vstupní stěna 1580/3000mm s 2kř. dveřmi Ud=1,2W/m2K | kus | 1 |  | 0 |  | 2 | 12 | 0 | 148 | 2 | 0 | 0 | 0 | 0 | 0 | 12 | 0 | 0
|  | kompletní výrobek požadavky dle výpisu výrobků plastových: |  | 0 |  |  | kompletní výrobek požadavky dle výpisu výrobků plastových:
|  | sklo vnější bezpečnostní lepené, výplň kazet .. extrud polystyren + oboustr. HPL: |  | 0 |  |  | sklo vnější bezpečnostní lepené, výplň kazet .. extrud polystyren + oboustr. HPL:
|  | 1.NP:1 |  | 1 |  |  | 1.NP:1
| Celkem za | 769 Otvorové prvky z plastu |  |  |  | 0 |  | 4 |  |  |  |  | 0 | 0 | 0 | 0 | 0
Díl: | 771 | Podlahy z dlaždic a obklady | [5 empty] | 1
223 | 771100001 | Vyrovnání podk.samoniv.hmotou inter. nivelační hmota tl. 6 mm, penetrace | m2 | 4.5415 |  | 0 |  | 2 | 12 | 0 | 259 | 2 | 0 | 0 | 0 | 0 | 0 | 12 | 0 | 0.01018
|  | B1: |  | 0 |  |  | B1:
|  | 1.09:1,08*1,55 |  | 1.674 |  |  | 1.09:1,08*1,55
|  | Mezisoučet |  | 1.674 |  |  | Mezisoučet
|  | B2: |  | 0 |  |  | B2:
|  | 1.08:0,9*1,55 |  | 1.395 |  |  | 1.08:0,9*1,55
|  | 1.10:0,95*1,55 |  | 1.4725 |  |  | 1.10:0,95*1,55
|  | Mezisoučet |  | 2.8675 |  |  | Mezisoučet
224 | 771551810R | Dmtž podlaha teraco | m2 | 1.674 |  | 0 |  | 2 | 12 | 0 | 25 | 2 | 0 | 0 | 0 | 0 | 0 | 12 | 0 | 0
|  | výkresy bouracích prací položka W: |  | 0 |  |  | výkresy bouracích prací položka W:
|  | m.č. 1.09:1,08*1,55 |  | 1.674 |  |  | m.č. 1.09:1,08*1,55
225 | 7715750101 | Dlažba do tmele 30 x 30 cm do tmele , dlažba ve specifikaci | m2 | 4.5415 |  | 0 |  | 2 | 12 | 0 | 262 | 2 | 0 | 0 | 0 | 0 | 0 | 12 | 0 | 0.00461
|  | tmel flexibilní, spára šedá: |  | 0 |  |  | tmel flexibilní, spára šedá:
|  | B1:1,674 |  | 1.674 |  |  | B1:1,674
|  | B2:2,8675 |  | 2.8675 |  |  | B2:2,8675
226 | 597813708 | Velkoplošná keram slin dlažba 300x300x9cm povrch neglazovaný mat | m2 | 4.9957 |  | 0 |  | 2 | 3 | 7 | 597813708 | 2 | 0 | 0 | 0 | 0 | 0 | 3 | 7 | 0.0136
|  | koef tření 0,6, tř.dle DIN R10/A:4,5415*1,1 |  | 4.9957 |  |  | koef tření 0,6, tř.dle DIN R10/A:4,5415*1,1
227 | 998771102R00 | Přesun hmot pro podlahy z dlaždic, výšky do 12 m | t | 0.13511 |  | 0 |  | 2 | 7 | 1 | 2 | 2 | 0 | 0 | 0 | 0 | 0 | 7 | 1 | 0
| Celkem za | 771 Podlahy z dlaždic a obklady |  |  |  | 0 |  | 4 |  |  |  |  | 0 | 0 | 0 | 0 | 0
Díl: | 773 | Podlahy teracové | [5 empty] | 1
228 | 773994000R00 | Řezání drážek v teracové podlaze tl. do 3 cm | m | 26.4 |  | 0 |  | 2 | 1 | 7 | 7 | 2 | 0 | 0 | 0 | 0 | 0 | 1 | 7 | 0
|  | pro osazení ocelových soklů : |  | 0 |  |  | pro osazení ocelových soklů :
|  | 9/Z:2*(3,0+0,6) |  | 7.2 |  |  | 9/Z:2*(3,0+0,6)
|  | 10/Z:2*(8,8+0,8) |  | 19.2 |  |  | 10/Z:2*(8,8+0,8)
| Celkem za | 773 Podlahy teracové |  |  |  | 0 |  | 4 |  |  |  |  | 0 | 0 | 0 | 0 | 0
Díl: | 776 | Podlahy povlakové | [5 empty] | 1
229 | 776521100RT1 | Lepení povlak.podlah z pásů PVC pouze položení - PVC ve specifikaci | m2 | 147.78 |  | 0 |  | 2 | 1 | 7 | 7 | 2 | 0 | 0 | 0 | 0 | 0 | 1 | 7 | 0.00025
|  | A1+A2: |  | 0 |  |  | A1+A2:
|  | PVC homogenní v rolích tl.2mm s povrchovou úpravou iQ PUR již z výroby: |  | 0 |  |  | PVC homogenní v rolích tl.2mm s povrchovou úpravou iQ PUR již z výroby:
|  | spojení svařovacími šňůrami: |  | 0 |  |  | spojení svařovacími šňůrami:
|  | 1.NP m.č.: |  | 0 |  |  | 1.NP m.č.:
|  | 1.02:4,2*5,8+1,6*0,4-2*(3,0+0,5)*0,05 |  | 24.65 |  |  | 1.02:4,2*5,8+1,6*0,4-2*(3,0+0,5)*0,05
|  | 1.03:4,65*6,0+1,48*0,25+1,0*0,3-(1,7*1,0+0,55*1,2) |  | 26.21 |  |  | 1.03:4,65*6,0+1,48*0,25+1,0*0,3-(1,7*1,0+0,55*1,2)
|  | 9,4*3,6 |  | 33.84 |  |  | 9,4*3,6
|  | odpočet plocha technologie:-11,0*2,0 |  | -22 |  |  | odpočet plocha technologie:-11,0*2,0
|  | 1.06:7,7*4,3+2*3,4*0,45 |  | 36.17 |  |  | 1.06:7,7*4,3+2*3,4*0,45
|  | 1.07:12,0*4,2-2*(8,8+0,7)*0,05 |  | 49.45 |  |  | 1.07:12,0*4,2-2*(8,8+0,7)*0,05
|  | -0,6*0,9 |  | -0.54 |  |  | -0,6*0,9
230 | 776551830R00 | Sejmutí povlaků volně položených | m2 | 172.715 |  | 0 |  | 2 | 1 | 7 | 7 | 2 | 0 | 0 | 0 | 0 | 0 | 1 | 7 | 0
|  | výkresy bouracích prací pol. A: |  | 0 |  |  | výkresy bouracích prací pol. A:
|  | 1.02:4,2*5,8 |  | 24.36 |  |  | 1.02:4,2*5,8
|  | 1.03:4,65*6,0+9,4*3,6 |  | 61.74 |  |  | 1.03:4,65*6,0+9,4*3,6
|  | 1.06:7,7*4,3 |  | 33.11 |  |  | 1.06:7,7*4,3
|  | 1.07:12,0*4,2+0,45*3,45*2 |  | 53.505 |  |  | 1.07:12,0*4,2+0,45*3,45*2
231 | 28410001 | Povlaková krytina PVC tl. 2,0 mm v pásech | m2 | 155.169 |  | 0 |  | 2 | 3 | 7 | 28410001 | 2 | 0 | 0 | 0 | 0 | 0 | 3 | 7 | 0.0023
|  | PVC homogenní v rolích tl.2mm s povrchovou úpravou iQ PUR již z výroby: |  | 0 |  |  | PVC homogenní v rolích tl.2mm s povrchovou úpravou iQ PUR již z výroby:
|  | jednobarevné, barevná stálost EN ISO 105-B02 s výsledkem >=6: |  | 0 |  |  | jednobarevné, barevná stálost EN ISO 105-B02 s výsledkem >=6:
|  | min.3000g/m2, s obsahem vinylu min.45% váhy: |  | 0 |  |  | min.3000g/m2, s obsahem vinylu min.45% váhy:
|  | zbytkový otlak dle EN 433 v hodnotě 0,03mm: |  | 0 |  |  | zbytkový otlak dle EN 433 v hodnotě 0,03mm:
|  | rozměrová stálost dle EN 434 splňující hodnoty min.0,40%: |  | 0 |  |  | rozměrová stálost dle EN 434 splňující hodnoty min.0,40%:
|  | reakce na oheň dle EN ISO 13501-1 vyhovující třídě Bfl s1: |  | 0 |  |  | reakce na oheň dle EN ISO 13501-1 vyhovující třídě Bfl s1:
|  | sklon ke vzniku statické elektřiny dle normy EN1815 je menší než 2kV: |  | 0 |  |  | sklon ke vzniku statické elektřiny dle normy EN1815 je menší než 2kV:
|  | odolnost proti chemikáliím - dobrá : |  | 0 |  |  | odolnost proti chemikáliím - dobrá :
|  | odolnost proti bakteriím - nepodporuje růst bakterií: |  | 0 |  |  | odolnost proti bakteriím - nepodporuje růst bakterií:
|  | protiskluznost materiálu dle EN 13893 s výsledkem >=0,3: |  | 0 |  |  | protiskluznost materiálu dle EN 13893 s výsledkem >=0,3:
|  | spojení svařovacími šňůrami: |  | 0 |  |  | spojení svařovacími šňůrami:
|  | 1.NP :147,78*1,05 |  | 155.169 |  |  | 1.NP :147,78*1,05
232 | 776421100RU1 | Lepení podlahových soklíků z PVC a vinylu včetně dodávky soklíku PVC | m | 81.45 |  | 0 |  |  | 3 | 7 | 28410001 | 2 | 0 | 0 | 0 | 0 | 0
|  | m.č. 1.02:2*(4,2+7,6) |  | 23.6
|  | přípočet ostění vrat:0,45*2 |  | 0.9
|  | odpočet dveří a vrat:-(1,5+0,9+1,5+0,8+0,7) |  | -5.4
|  | m.č. 1.03:6,0+4,65+2,4+9,4+1,6+3,0 |  | 27.05
|  | přípočet ostění vrat a dveří:2*(0,25+0,3) |  | 1.1
|  | odpočet vrat a dveří:-(1,4*2+0,9) |  | -3.7
|  | m.č. 1.06+1.07:2*(8,95+12,0) |  | 41.9
|  | přípočet soklu na sloupech:4*0,45+2*0,35 |  | 2.5
|  | odpočet vrat a dveří:-(1,5+2,9*2-0,8) |  | -6.5
233 | 998776102R00 | Přesun hmot pro podlahy povlakové, výšky do 12 m | t | 0.44383 |  | 0 |  | 2 | 7 | 1001 | 5 | 2 | 0 | 0 | 0 | 0 | 0 | 7 | 1001 | 0
| Celkem za | 776 Podlahy povlakové |  |  |  | 0 |  | 4 |  |  |  |  | 0 | 0 | 0 | 0 | 0
Díl: | 777 | Podlahy ze syntetických hmot | [5 empty] | 1
233 | 777116041RT1 | Podlahy lité epoxidové tl. 3 mm | m2 | 22.29 |  | 0 |  | 2 | 1 | 7 | 7 | 2 | 0 | 0 | 0 | 0 | 0 | 1 | 7 | 0.00461
|  | C2:22,29 |  | 22.29 |  |  | C2:22,29
234 | 777531001 | Vyrovnání podlah, samonivel. hmota tl.7 mm penetrace | m2 | 191.0683 |  | 0 |  | 2 | 12 | 0 | 266 | 2 | 0 | 0 | 0 | 0 | 0 | 12 | 0 | 0.00971
|  | A2: |  | 0 |  |  | A2:
|  | 1.02:0,35*0,41+0,35*0,15 |  | 0.196 |  |  | 1.02:0,35*0,41+0,35*0,15
|  | A1: |  | 0 |  |  | A1:
|  | 1.02:4,2*5,8-0,15*0,6*3-0,15*0,4 |  | 24.03 |  |  | 1.02:4,2*5,8-0,15*0,6*3-0,15*0,4
|  | -(0,35*0,41+0,35*0,15) |  | -0.196 |  |  | -(0,35*0,41+0,35*0,15)
|  | 1,5*0,45 |  | 0.675 |  |  | 1,5*0,45
|  | 1.03:4,65*6,0-1,6*2,0-1,0*0,7+9,4*1,6 |  | 39.04 |  |  | 1.03:4,65*6,0-1,6*2,0-1,0*0,7+9,4*1,6
|  | 1.06:7,7*4,3+2*3,45*0,45-0,1*0,1 |  | 36.205 |  |  | 1.06:7,7*4,3+2*3,45*0,45-0,1*0,1
|  | 1.07:12,0*4,2-1,0*0,7-0,4*0,21*4-0,22*0,21 |  | 49.3178 |  |  | 1.07:12,0*4,2-1,0*0,7-0,4*0,21*4-0,22*0,21
|  | -2,4*0,62 |  | -1.488 |  |  | -2,4*0,62
|  | C2: |  | 0 |  |  | C2:
|  | 1.02:0,97*1,55-0,35*1,3 |  | 1.0485 |  |  | 1.02:0,97*1,55-0,35*1,3
|  | 1.04:3,6*2,7+3,0*0,3 |  | 10.62 |  |  | 1.04:3,6*2,7+3,0*0,3
|  | 1.05:3,6*2,7+3,0*0,3 |  | 10.62 |  |  | 1.05:3,6*2,7+3,0*0,3
|  | C3: |  | 0 |  |  | C3:
|  | C3:11,0*2,0-2,0*0,1*5 |  | 21 |  |  | C3:11,0*2,0-2,0*0,1*5
235 | 998777102R00 | Přesun hmot pro podlahy syntetické, výšky do 12 m | t | 1.958 |  | 0 |  | 2 | 7 | 1 | 2 | 2 | 0 | 0 | 0 | 0 | 0 | 7 | 1 | 0
| Celkem za | 777 Podlahy ze syntetických hmot |  |  |  | 0 |  | 4 |  |  |  |  | 0 | 0 | 0 | 0 | 0
Díl: | 781 | Obklady keramické | [5 empty] | 1
236 | 781475114R00 | Obklad vnitřní stěn keramický, do tmele, 20x20 cm | m2 | 25.656 |  | 0 |  | 2 | 1 | 7 | 7 | 2 | 0 | 0 | 0 | 0 | 0 | 1 | 7 | 0.00475
|  | obklady hyg. zař. v.o.2,1m: |  | 0 |  |  | obklady hyg. zař. v.o.2,1m:
|  | 1.08:2*(0,9+1,55)*2,1-0,55*2,0 |  | 9.19 |  |  | 1.08:2*(0,9+1,55)*2,1-0,55*2,0
|  | 1.09:2*(1,08+1,55)*2,1-(0,6+0,7+0,55)*2,0 |  | 7.346 |  |  | 1.09:2*(1,08+1,55)*2,1-(0,6+0,7+0,55)*2,0
|  | 1.10:2*(0,95+1,55)*2,1-0,6*0,3-0,6*2,0 |  | 9.12 |  |  | 1.10:2*(0,95+1,55)*2,1-0,6*0,3-0,6*2,0
237 | 597623121 | Keramický obklad 20x20cm mat | m2 | 26.1691 |  | 0 |  | 2 | 3 | 7 | 597623121 | 2 | 0 | 0 | 0 | 0 | 0 | 3 | 7 | 0.0142
|  | obklady hyg. zař. v.o.2,1m:25,656*1,02 |  | 26.1691 |  |  | obklady hyg. zař. v.o.2,1m:25,656*1,02
238 | 998781102R00 | Přesun hmot pro obklady keramické, výšky do 12 m | t | 0.49347 |  | 0 |  | 2 | 7 | 1001 | 5 | 2 | 0 | 0 | 0 | 0 | 0 | 7 | 1001 | 0
| Celkem za | 781 Obklady keramické |  |  |  | 0 |  | 4 |  |  |  |  | 0 | 0 | 0 | 0 | 0
Díl: | 783 | Nátěry | [5 empty] | 1
239 | 783201821R00 | Odstranění nátěrů z kovových konstrukcí opálením | m2 | 28.32 |  | 0 |  | 2 | 1 | 7 | 7 | 2 | 0 | 0 | 0 | 0 | 0 | 1 | 7 | 0.00031
|  | odstranění nátěrů z 22Z ze stavajících vrat:1,4*2,4*2*3 |  | 20.16 |  |  | odstranění nátěrů z 22Z ze stavajících vrat:1,4*2,4*2*3
|  | stávající brána:4*0,1*2*(2,0+1,5)*2+4*0,05*2*(1,8+1,3)*2 |  | 8.08 |  |  | stávající brána:4*0,1*2*(2,0+1,5)*2+4*0,05*2*(1,8+1,3)*2
|  | 4*0,05*0,1*4 |  | 0.08 |  |  | 4*0,05*0,1*4
240 | 783225100R00 | Nátěr syntetický kovových konstrukcí 2x + 1x email | m2 | 2.9232 |  | 0 |  | 2 | 1 | 7 | 7 | 2 | 0 | 0 | 0 | 0 | 0 | 1 | 7 | 0.00031
|  | 600/1970 TL.110mm:(2*1,97+0,6)*(0,11+2*0,05)*1 |  | 0.9534 |  |  | 600/1970 TL.110mm:(2*1,97+0,6)*(0,11+2*0,05)*1
|  | 700/1970 TL.110mm:(2*1,97+0,7)*(0,11+2*0,05)*1 |  | 0.9744 |  |  | 700/1970 TL.110mm:(2*1,97+0,7)*(0,11+2*0,05)*1
|  | 800/1970 TL.110mm:(2*1,97+0,8)*(0,11+2*0,05)*1 |  | 0.9954 |  |  | 800/1970 TL.110mm:(2*1,97+0,8)*(0,11+2*0,05)*1
241 | 783225600R00 | Nátěr syntetický kovových konstrukcí 2x email | m2 | 8.16 |  | 0 |  | 2 | 1 | 7 | 7 | 2 | 0 | 0 | 0 | 0 | 0 | 1 | 7 | 0.00028
|  | nátěr stávající brány:4*0,1*2*(2,0+1,5)*2+4*0,05*2*(1,8+1,3)*2 |  | 8.08 |  |  | nátěr stávající brány:4*0,1*2*(2,0+1,5)*2+4*0,05*2*(1,8+1,3)*2
|  | 4*0,05*0,1*4 |  | 0.08 |  |  | 4*0,05*0,1*4
242 | 783226100R00 | Nátěr syntetický kovových konstrukcí základní | m2 | 8.16 |  | 0 |  | 2 | 1 | 7 | 7 | 2 | 0 | 0 | 0 | 0 | 0 | 1 | 7 | 8e-05
|  | nátěr stávající brány:4*0,1*2*(2,0+1,5)*2+4*0,05*2*(1,8+1,3)*2 |  | 8.08 |  |  | nátěr stávající brány:4*0,1*2*(2,0+1,5)*2+4*0,05*2*(1,8+1,3)*2
|  | 4*0,05*0,1*4 |  | 0.08 |  |  | 4*0,05*0,1*4
243 | 783851225RT1 | Nátěr epoxidový betonových podlah 3 násobný | m2 | 456.9639 |  | 0 |  | 2 | 1 | 7 | 7 | 2 | 0 | 0 | 0 | 0 | 0 | 1 | 7 | 0.00025
|  | B1:3*1,674 |  | 5.022 |  |  | B1:3*1,674
|  | B2:3*2,8675 |  | 8.6025 |  |  | B2:3*2,8675
|  | A1:3*147,5838 |  | 442.7514 |  |  | A1:3*147,5838
|  | A2:3*0,196 |  | 0.588 |  |  | A2:3*0,196
244 | 783.1 | D+M Nátěr bakteriálním preparátem na likvidaci olejového znečištění | m2 | 2.52 |  | 0 |  | 2 | 12 | 0 | 76 | 2 | 0 | 0 | 0 | 0 | 0 | 12 | 0 | 0
|  | betonové jímky:(4*0,6*0,2+0,6*0,6)*3 |  | 2.52 |  |  | betonové jímky:(4*0,6*0,2+0,6*0,6)*3
245 | 783851202 | Nátěr epoxidový betonových podlahmatný uzavírací trojnásobný | m2 | 141.5865 |  | 0 |  | 2 | 12 | 0 | 192 | 2 | 0 | 0 | 0 | 0 | 0 | 12 | 0 | 0.00025
|  | skladba C1: |  | 0 |  |  | skladba C1:
|  | 1.PP:4,5*5,85+9,4*3,45-0,3*(1,85+1,5)-0,6*0,6-1,8*0,15 |  | 57.12 |  |  | 1.PP:4,5*5,85+9,4*3,45-0,3*(1,85+1,5)-0,6*0,6-1,8*0,15
|  | 2*1,2*0,45+3,4*2,55*2 |  | 18.42 |  |  | 2*1,2*0,45+3,4*2,55*2
|  | 7,35*1,9+7,33*4,05+2*1,2*0,45+0,7*0,45 |  | 45.0465 |  |  | 7,35*1,9+7,33*4,05+2*1,2*0,45+0,7*0,45
|  | C3:11,0*2,0-2,0*0,1*5 |  | 21 |  |  | C3:11,0*2,0-2,0*0,1*5
| Celkem za | 783 Nátěry |  |  |  | 0 |  | 4 |  |  |  |  | 0 | 0 | 0 | 0 | 0
Díl: | 784 | Malby | [5 empty] | 1
246 | 784161401R00 | Penetrace podkladu nátěrem, 1 x | m2 | 723.3352 |  | 0 |  | 2 | 1 | 7 | 7 | 2 | 0 | 0 | 0 | 0 | 0 | 1 | 7 | 0.00017
|  | stěny: |  | 0 |  |  | stěny:
|  | m.č.: |  | 0 |  |  | m.č.:
|  | 1.08:(1,97+2*1,55)*3,42-1,4*2,0-0,6*2,0 |  | 13.3394 |  |  | 1.08:(1,97+2*1,55)*3,42-1,4*2,0-0,6*2,0
|  | 1.09:2*(1,08+1,55)*3,42-0,6*2,0*2-0,8*2,05 |  | 13.9492 |  |  | 1.09:2*(1,08+1,55)*3,42-0,6*2,0*2-0,8*2,05
|  | 1.10:2*(0,95+1,55)*3,42-0,6*2,0-0,6*0,9 |  | 15.36 |  |  | 1.10:2*(0,95+1,55)*3,42-0,6*2,0-0,6*0,9
|  | odpočet obkladů:-25,656 |  | -25.656 |  |  | odpočet obkladů:-25,656
|  | 1.02:2*(4,2+5,8)*3,42-1,5*2*3,0-1,97*3,42 |  | 52.6626 |  |  | 1.02:2*(4,2+5,8)*3,42-1,5*2*3,0-1,97*3,42
|  | -2*1,35*0,9-1,0*2,0-0,8*2,0 |  | -6.03 |  |  | -2*1,35*0,9-1,0*2,0-0,8*2,0
|  | 1.03:2*(14,0+6,0)*4,82-1,4*2*2,4-1,05*0,45*2 |  | 185.135 |  |  | 1.03:2*(14,0+6,0)*4,82-1,4*2*2,4-1,05*0,45*2
|  | -1,35*0,9*4-1,5*0,4-1,48*0,4 |  | -6.052 |  |  | -1,35*0,9*4-1,5*0,4-1,48*0,4
|  | (2*2,0+0,1)*4,82*6 |  | 118.572 |  |  | (2*2,0+0,1)*4,82*6
|  | 1.06:2*(7,7+4,3)*4,81-2,9*2*3,0-1,5*3,0-3,45*2*3,71 |  | 67.941 |  |  | 1.06:2*(7,7+4,3)*4,81-2,9*2*3,0-1,5*3,0-3,45*2*3,71
|  | -1,2*0,9*6-3,25*0,6*2 |  | -10.38 |  |  | -1,2*0,9*6-3,25*0,6*2
|  | 1.07:2*(12,0+4,2)*3,42-3,45*2*3,71-1,35*0,9*6-1,4*2,0 |  | 75.119 |  |  | 1.07:2*(12,0+4,2)*3,42-3,45*2*3,71-1,35*0,9*6-1,4*2,0
|  | -2,4*0,9 |  | -2.16 |  |  | -2,4*0,9
|  | trafokobky nad sníženým stropem:2*(3,6+2,7)*1,8+2*(3,7+1,1)*2,25-3,7*0,75*4 |  | 33.18 |  |  | trafokobky nad sníženým stropem:2*(3,6+2,7)*1,8+2*(3,7+1,1)*2,25-3,7*0,75*4
|  | Mezisoučet |  | 524.9802 |  |  | Mezisoučet
|  | stropy: |  | 0 |  |  | stropy:
|  | m.č.: |  | 0 |  |  | m.č.:
|  | 1.08:1,97*1,55 |  | 3.0535 |  |  | 1.08:1,97*1,55
|  | 1.09:1,08*1,55 |  | 1.674 |  |  | 1.09:1,08*1,55
|  | 1.10:0,95*1,55 |  | 1.4725 |  |  | 1.10:0,95*1,55
|  | 1.02:4,2*5,8 |  | 24.36 |  |  | 1.02:4,2*5,8
|  | 1.03:4,65*6,0+9,4*3,6 |  | 61.74 |  |  | 1.03:4,65*6,0+9,4*3,6
|  | 1.06:7,7*4,3+3,45*0,45*2 |  | 36.215 |  |  | 1.06:7,7*4,3+3,45*0,45*2
|  | 1.07:12,0*4,2 |  | 50.4 |  |  | 1.07:12,0*4,2
|  | trafokobky nad sníženým stropem:3,6*2,7*2 |  | 19.44 |  |  | trafokobky nad sníženým stropem:3,6*2,7*2
|  | Mezisoučet |  | 198.355 |  |  | Mezisoučet
247 | 784165512R00 | Malba disperzní tekutá, bílá, bez penetrace, 2 x | m2 | 23.1926 |  | 0 |  | 2 | 1 | 7 | 7 | 2 | 0 | 0 | 0 | 0 | 0 | 1 | 7 | 0.00046
|  | m.č.: |  | 0 |  |  | m.č.:
|  | stěny: |  | 0 |  |  | stěny:
|  | 1.08:(1,97+2*1,55)*3,42-1,4*2,0-0,6*2,0 |  | 13.3394 |  |  | 1.08:(1,97+2*1,55)*3,42-1,4*2,0-0,6*2,0
|  | 1.09:2*(1,08+1,55)*3,42-0,6*2,0*2-0,8*2,05 |  | 13.9492 |  |  | 1.09:2*(1,08+1,55)*3,42-0,6*2,0*2-0,8*2,05
|  | 1.10:2*(0,95+1,55)*3,42-0,6*2,0-0,6*0,9 |  | 15.36 |  |  | 1.10:2*(0,95+1,55)*3,42-0,6*2,0-0,6*0,9
|  | odpočet obkladů:-25,656 |  | -25.656 |  |  | odpočet obkladů:-25,656
|  | Mezisoučet |  | 16.9926 |  |  | Mezisoučet
|  | stropy: |  | 0 |  |  | stropy:
|  | m.č.: |  | 0 |  |  | m.č.:
|  | 1.08:1,97*1,55 |  | 3.0535 |  |  | 1.08:1,97*1,55
|  | 1.09:1,08*1,55 |  | 1.674 |  |  | 1.09:1,08*1,55
|  | 1.10:0,95*1,55 |  | 1.4725 |  |  | 1.10:0,95*1,55
|  | Mezisoučet |  | 6.2 |  |  | Mezisoučet
248 | 7841956101 | Malba tekutá fungicidní, bílá, 2 x | m2 | 700.1426 |  | 0 |  | 2 | 12 | 0 | 243 | 2 | 0 | 0 | 0 | 0 | 0 | 12 | 0 | 0.00029
|  | m.č.: |  | 0 |  |  | m.č.:
|  | 1.02:2*(4,2+5,8)*3,42-1,5*2*3,0-1,97*3,42 |  | 52.6626 |  |  | 1.02:2*(4,2+5,8)*3,42-1,5*2*3,0-1,97*3,42
|  | -2*1,35*0,9-1,0*2,0-0,8*2,0 |  | -6.03 |  |  | -2*1,35*0,9-1,0*2,0-0,8*2,0
|  | 1.03:2*(14,0+6,0)*4,82-1,4*2*2,4-1,05*0,45*2 |  | 185.135 |  |  | 1.03:2*(14,0+6,0)*4,82-1,4*2*2,4-1,05*0,45*2
|  | -1,35*0,9*4-1,5*0,4-1,48*0,4 |  | -6.052 |  |  | -1,35*0,9*4-1,5*0,4-1,48*0,4
|  | (2*2,0+0,1)*4,82*6 |  | 118.572 |  |  | (2*2,0+0,1)*4,82*6
|  | 1.06:2*(7,7+4,3)*4,81-2,9*2*3,0-1,5*3,0-3,45*2*3,71 |  | 67.941 |  |  | 1.06:2*(7,7+4,3)*4,81-2,9*2*3,0-1,5*3,0-3,45*2*3,71
|  | -1,2*0,9*6-3,25*0,6*2 |  | -10.38 |  |  | -1,2*0,9*6-3,25*0,6*2
|  | 1.07:2*(12,0+4,2)*3,42-3,45*2*3,71-1,35*0,9*6-1,4*2,0 |  | 75.119 |  |  | 1.07:2*(12,0+4,2)*3,42-3,45*2*3,71-1,35*0,9*6-1,4*2,0
|  | -2,4*0,9 |  | -2.16 |  |  | -2,4*0,9
|  | trafokobky nad sníženým stropem:2*(3,6+2,7)*1,8+2*(3,7+1,1)*2,25-3,7*0,75*4 |  | 33.18 |  |  | trafokobky nad sníženým stropem:2*(3,6+2,7)*1,8+2*(3,7+1,1)*2,25-3,7*0,75*4
|  | Mezisoučet |  | 507.9876 |  |  | Mezisoučet
|  | stropy: |  | 0 |  |  | stropy:
|  | m.č.: |  | 0 |  |  | m.č.:
|  | 1.02:4,2*5,8 |  | 24.36 |  |  | 1.02:4,2*5,8
|  | 1.03:4,65*6,0+9,4*3,6 |  | 61.74 |  |  | 1.03:4,65*6,0+9,4*3,6
|  | 1.06:7,7*4,3+3,45*0,45*2 |  | 36.215 |  |  | 1.06:7,7*4,3+3,45*0,45*2
|  | 1.07:12,0*4,2 |  | 50.4 |  |  | 1.07:12,0*4,2
|  | trafokobky nad sníženým stropem:3,6*2,7*2 |  | 19.44 |  |  | trafokobky nad sníženým stropem:3,6*2,7*2
|  | Mezisoučet |  | 192.155 |  |  | Mezisoučet
| Celkem za | 784 Malby |  |  |  | 0 |  | 4 |  |  |  |  | 0 | 0 | 0 | 0 | 0
Díl: | D96 | Přesuny suti a vybouraných hmot | [5 empty] | 1
250 | 979081121R00 | Příplatek k odvozu za každý další 1 km | t | 1367.1345 |  | 0 |  | 2 | 1 | 3 | 3 | 1 | 0 | 0 | 0 | 0 | 0 | 1 | 3 | 0
|  | dalších 15km:15*91,1423 |  | 1367.1345 |  |  | dalších 15km:15*91,1423
251 | 979082121R00 | Příplatek k vnitrost. dopravě suti za dalších 5 m | t | 729.1384 |  | 0 |  | 2 | 1 | 3 | 3 | 1 | 0 | 0 | 0 | 0 | 0 | 1 | 3 | 0
|  | 8*91,1423 |  | 729.1384 |  |  | 8*91,1423
252 | 979011111R00 | Svislá doprava suti a vybour. hmot za 2.NP a 1.PP | t | 91.1423 |  | 0 |  | 2 | 8 | 0 | 3 | 1 | 0 | 0 | 0 | 0 | 0 | 8 | 0 | 0
253 | 979081111R00 | Odvoz suti a vybour. hmot na skládku do 1 km | t | 91.1423 |  | 0 |  | 2 | 8 | 0 | 3 | 1 | 0 | 0 | 0 | 0 | 0 | 8 | 0 | 0
254 | 979082111R00 | Vnitrostaveništní doprava suti do 10 m | t | 91.1423 |  | 0 |  | 2 | 8 | 0 | 3 | 1 | 0 | 0 | 0 | 0 | 0 | 8 | 0 | 0
255 | 979990001R00 | Poplatek za skládku stavební suti | t | 91.1423 |  | 0 |  | 2 | 8 | 0 | 3 | 1 | 0 | 0 | 0 | 0 | 0 | 8 | 0 | 0
| Celkem za | D96 Přesuny suti a vybouraných hmot |  |  |  | 0 |  | 4 |  |  |  |  | 0 | 0 | 0 | 0 | 0