## Sheet1
SOUPIS PRACÍ
Rekonstrukce zastávky Palkovského - SO 101 Komunikace
| Popis | MJ | Množství | Jednotková cena | Celková cena
1 | Odstranění podkladu pl do 200 m2 živičných tl 250 mm vč. stávajících zálivek, vč.naložení, odvozu a uložení na skládku zhotovitele | m2 | 130 | 0 | 0
2 | Reprofilace živičného krytu fřézování tl. 20-30 mm | m2 | 215 | 0 | 0
3 | Rozebrání dlažeb komunikací pro pěší z dlaždic | m2 | 330 | 0 | 0
4 | Vytrhání obrub silničních ležatých, vč. přemístění, očištění, uložení | m | 160 | 0 | 0
5 | Odstranění jednořádku ze žulových kostek, vč. přemístění, očištění, uložení | m | 152 | 0 | 0
6 | Odstranění dvojřádku ze žulových kostek, vč. přemístění, očištění, uložení | m | 160 | 0 | 0
7 | Osazení jednořádku ze žulových kostek, s boční opěrou do lože z betonu prostého tř. min. C16/20nXF1 | m | 152 | 0 | 0
8 | Osazení dvojřádku ze žulových kostek, s boční opěrou do lože z betonu prostého tř. min. C16/20nXF1 | m | 160 | 0 | 0
9 | Osazení obrub kamenných OP2/OP3, s boční opěrou do lože z betonu prostého tř. min. C16/20nXF1 | m | 190 | 0 | 0
10 | Kladení dlažby z kostek drobných z kamene do lože z cementové malty, vč. spárování | m2 | 43 | 0 | 0
11 | kostka dlažební drobná, materiálová skupina I/2, I.jakost, velikost 10 -20 cm | t | 18 | 0 | 0
12 | Lože betonové pod dlažbu z dlažebních kostek tř. min. C25/30 XF3 | m3 | 8 | 0 | 0
13 | Úprava pláně v hornině tř. 1 až 4 se zhutněním | m2 | 460 | 0 | 0
14 | Sanační vrstva ze ŠD fr. 0-63 A (v tloušťce 300 mm), včetně materiálu, odkopávek, naložení a složení, odvozu a dovozu, D+M, hutnění, skládkovného nebo recyklace | m3 | 20 | 0 | 0
15 | Kladení dlažby z bet. zámkových dlaždic tl. 80 mm, pozemních komunikací, s ložem z kameniva drceného tl. do 50 mm, skupiny A, plochy do 300 m2 | m2 | 80 | 0 | 0
16 | Kladení dlažby z bet. dlaždic, pozemních komunikací, s ložem z kameniva drceného tl. do 50 mm | m2 | 330 | 0 | 0
17 | Podklad ze ŠD, s rozprostřením a zhutněním, po zhutnění tl. 50 mm | m2 | 330 | 0 | 0
18 | Dlažba betonová zámková/kostková tl. 80 mm - barva standard šedá | m2 | 42 | 0 | 0
19 | Dlažba betonová reliéfní tl. 80 mm - barva červená | m2 | 38 | 0 | 0
20 | Dodávka + osazení ocelových sloupků podél chodníku vč. 4 nátěrů, výkopů, osazení a zabetonování do betonu prostého tř. min. C25/30 XF3 | ks | 54 | 0 | 0
21 | Podklad ze ŠD fr. 0-63, tl. 150 mm, D+M | m2 | 10 | 0 | 0
22 | Řezání stávajícího živičného krytu tl.150 mm | m | 180 | 0 | 0
23 | Asfaltový beton vrstva obrusná ACO 11 S (ABS) tř. I tl 50 mm š do 3 m z modifikovaného asfaltu | m2 | 90 | 0 | 0
24 | Asfaltový beton vrstva ložní ACL 16 S tl 60 mm š do 3 m z modifikovaného asfaltu | m2 | 90 | 0 | 0
25 | Asfaltový beton vrstva podkladní ACP 22 S (obalované kamenivo OKH) tl 100 mm š do 3 m | m2 | 60 | 0 | 0
26 | Postřik živičný spojovací z asfaltu v množství do 0,70 kg/m2 | m2 | 270 | 0 | 0
27 | Řezání spár pro vytvoření komůrky š 20 mm hl 30 mm pro těsnící zálivku v živičném krytu | m | 180 | 0 | 0
28 | Těsnění spár modifikovanou asf. zálivkou za tepla pro komůrky š 20 mm hl 30 mm | m | 180 | 0 | 0
29 | Asfaltový beton vrstva obrusná ACO 11 S (ABS) tř. I tl 40 mm š do 3 m z modifikovaného asfaltu | m2 | 200 | 0 | 0
30 | Asfaltový beton vrstva podkladní ACP 22 + (obalované kamenivo OKH) tl 70 mm š do 3 m | m2 | 400 | 0 | 0
31 | Postřik živičný spojovací z asfaltu v množství do 0,70 kg/m2 | m2 | 600 | 0 | 0
32 | Těsnění spár modifikovanou asf. zálivkou za tepla | m | 160 | 0 | 0
33 | Zřízení + dodávka nové ul. vpustě, vč. výkopu a zásypu, osazení, montáže, dodávky a napojení přípojky | ks | 1 | 0 | 0
34 | Revize a pročištění stávající ul. vpusti, vč. pročištění přípojek tlakovou vodou | ks | 5 | 0 | 0
35 | Výšková úprava uličního vstupu nebo vpusti nebo šoupátka | ks | 2 | 0 | 0
36 | Výšková úprava uličního vstupu nebo vpusti se zvýšením poklopu | ks | 2 | 0 | 0
37 | Předznačení vodorovného liniového značení | m | 172 | 0 | 0
38 | Vodorovné dopravní značení stříkané barvou, vodící čára bílá š. 125 mm retroreflexní | m | 100 | 0 | 0
39 | Vodorovné dopravní značení stříkané barvou, čára bílá V 12e š. 125 mm retroreflexní | m | 72 | 0 | 0
40 | Vodorovné dopravní značení stříkané barvou, symboly, nápisy, bílá retroreflexní | m2 | 10 | 0 | 0
41 | D+M dopravní značka IP 2 vč. sloupku, osazení a patky | ks | 2 | 0 | 0
42 | D+M dopravní značka B 20a vč. sloupku, osazení a patky | ks | 2 | 0 | 0
43 | D+M dopravní značka Z 4 vč. osazení a patky | ks | 2 | 0 | 0
44 | Poplatek za uložení betonového odpadu na skládce (skládkovné), vč. naložení, odvozu, složení | t | 16 | 0 | 0
45 | Poplatek za uložení odpadu z asfaltových povrchů na skládce (skládkovné), vč. naložení, odvozu, složení | t | 102 | 0 | 0
46 | Dovoz materiálů ze skládky objednatele, vč. naložení a složení, trasa délky 8 km | t | 5 | 0 | 0
47 | Náklady za výlukovou náhradní dopravu | cel | 0 | 0 | 0
48 | Náklady za zvláštní užívání komunikace ul. Palkovského, vč. záborů pozemků | cel | 1 | 0 | 0
49 | Geodetické práce při provádění stavby | cel | 1 | 0 | 0
50 | Náklady za vytýčení inženýrských sítí | cel | 1 | 0 | 0
51 | Geodetické zaměření skutečného provedení stavby | cel | 1 | 0 | 0
52 | Dokumentace skutečného provedení stavby | cel | 1 | 0 | 0
53 | Geometrický plán stavby (pro oddělení pozemku tramvajové tratě) | cel | 1 | 0 | 0
54 | Provizorní dopravní značení po dobu realizace stavby D+M | cel | 1 | 0 | 0
55 | Zkoušky zatěžkávací (zatěžovací) statické | ks | 6 | 0 | 0
56 | Zařízení staveniště | cel | 1 | 0 | 0
57 | Zajištění publicity - 2x billboard A0 | cel | 1 | 0 | 0
58 | Zajištění publicity - 2x pamětní deska | cel | 1 | 0 | 0
| Celkem |  |  |  | 0