## Rozpočet stavební části- provád
ROZPOČET S VÝKAZEM VÝMĚR
Stavba: Rozšíření kapacity ZŠ Bohumínská,ČP.1082,K.Ú. Slezská Ostrava
Objekt: D.1.1 - Architektonicko-stavební řešení
Č. | KCN | Kód položky | Popis | MJ | Množství celkem | Cena jednotková | Cena celkem
1 | 2 | 3 | 4 | 5 | 6 | 7 | 8
|  | HSV | Práce a dodávky HSV |  |  |  | 0
|  | 3 | Svislé a kompletní konstrukce |  |  |  | 0
1 | 014 | 317234410 | Vyzdívka mezi nosníky z cihel pálených na MC | m3 | 0.08 | 0 | 0
|  |  | "nad dveře odk T1,2" 8,0*0,10*0,10 |  | 0.08
2 | 014 | 317944321 | Válcované nosníky do č.12 dodatečně osazované do připravených otvorů | t | 0.135 | 0 | 0
"nad dveře odk T1,2-L č.80 mm"
|  |  | (1,35*2*6)*8,34*0,001 |  | 0.135
3 | 014 | 340238233 | Zazdívka otvorů pl do 1 m2 v příčkách z příčkovek tl 100 mm | m2 | 19 | 0 | 0
|  |  | "vč.D.1.1.b-02" 19,0 |  | 19
4 | R | 342999000 | Zednické vyspravení a začištění stěn u zárubní vč.potřebných úprav a vymalování | kpl | 2 | 0 | 0
|  |  | "vč.D.1.1.b-08,ozn 1,2" 2 |  | 2
|  | 6 | Úpravy povrchů, podlahy a osazování výplní |  |  |  | 0
5 | 014 | 611325001 | Oprava vnitřní vápenocementové štukové omítky stropů-průvlaky vč.potřebného otlučení | m2 | 76 | 0 | 0
|  |  | "vč.D.1.1.b-08" 76,0 |  | 76
6 | 014 | 611325002 | Oprava vnitřní vápenocementové štukové omítky stropů vč.potřebného otlučení | m2 | 98 | 0 | 0
|  |  | "vč.D.1.1.b-08" 98,0 |  | 98
7 | 014 | 611325003 | Oprava a začištění vápenocementové štukové omítky po vybour.keram.soklíku | m2 | 13.44 | 0 | 0
|  |  | "vč.D.1.1.b-01" 112,0*0,12 |  | 13.44
8 | 011 | 612142001 | Potažení vnitřních stěn sklovláknitým pletivem vtlačeným do tenkovrstvé hmoty | m2 | 15.9 | 0 | 0
|  |  | "vč.D.1.1.b-02-po vybouání kerm soklíků" 106,0*0,15 |  | 15.9
9 | 011 | 615142002 | Potažení vnitřních nosníků sklovláknitým pletivem | m2 | 4.8 | 0 | 0
|  |  | "nad dveře odk T1,2" 8,0*0,60 |  | 4.8
10 | 011 | 619991011 | Obalení konstrukcí a prvků fólií přilepenou lepící páskou | m2 | 48.72 | 0 | 0
|  |  | "vč.D.1.1.b-02" 1,20*2,03*20 |  | 48.72
11 | 014 | 632452411 | Vyrovnání a doplnění cementovým potěrem hlazeného tl do 10 mm po vybourání keramických dlažeb | m2 | 213.36 | 0 | 0
|  |  | "vč.D.1.1.b-02-podlaha v šatnách,třídách" 213,36 |  | 213.36
12 | 011 | 642942111 | Osazování zárubní dveřních kovových do 2,5 m2 na MC | kus | 8 | 0 | 0
|  |  | "odk Z/1,2,3" 4+2+2 |  | 8
13 | 553 | 553311901 | zárubeň ocelová pro běžné zdění H 250 900/1970 mm L/P | kus | 6 | 0 | 0
"poznámka" hloubka zárubní dle konečné tl.stěny"
|  |  | "odk Z1,2" 6,000 |  | 6
14 | 553 | 553311902 | zárubeň ocelová pro běžné zdění H 100 mm 1150/1970 mm | kus | 2 | 0 | 0
|  |  | "odk Z/3" 2 |  | 2
|  | 9 | Ostatní konstrukce a práce, bourání |  |  |  | 0
15 | 003 | 949101111 | Lešení pomocné s lešeňov podlahou v do 1,9 m zatíž do 150 kg/m2 | m2 | 213.36 | 0 | 0
|  |  | "vč.D.1.1.b-02" 47,52+59,49*2+46,86 |  | 213.36
16 | 011 | 952901111 | Vyčištění budov občanské výstavby při v. podlaží do 4 m | m2 | 333.502 | 0 | 0
|  |  | "vč.D.1.1.b-02" 10,1*33,02 |  | 333.502
17 | 013 | 962031132 | Bourání příček z cihel pálených na MVC tl do 100 mm | m2 | 9.9 | 0 | 0
|  |  | "vč.D.1.1.b-01" 9,90 |  | 9.9
18 | 013 | 965081213 | Bourání podlah z dlaždic keramických tl do 10 mm plochy přes 1 m2 | m2 | 219.8 | 0 | 0
|  |  | "vč.D.1.1.b-01" 219,8 |  | 219.8
19 | 013 | 967031732 | Přisekání plošné zdiva z cihel pálených na MV, MVC tl do 100 mm | m2 | 4.728 | 0 | 0
|  |  | "pro odk T1,2,3" 0,15*1,97*8*2 |  | 4.728
20 | 013 | 968072455 | Vybourání kovových dveřních zárubní pl do 2 m2 | m2 | 17.73 | 0 | 0
|  |  | "vč.D.1.1.b-01" 0,60*1,97*15 |  | 17.73
21 | 013 | 968072456 | Vybourání kovových dveřních zárubní pl přes 2 m2 | m2 | 4.531 | 0 | 0
|  |  | "vč.D.1.1.b-01" 1,15*1,97*2 |  | 4.531
22 | 013 | 974031664 | Vysekání rýh ve zdivu cihelném pro vtahování nosníků hl do 150 mm v do 150 mm | m | 22 | 0 | 0
|  |  | "nad dveře odk T1,2,3" 22,0 |  | 22
|  | 997 | Přesun sutě |  |  |  | 0
23 | 013 | 997013211 | Vnitrostaveništní doprava suti a vybouraných hmot pro budovy v do 6 m ručně | t | 20.653 | 0 | 0
24 | 013 | 997013501 | Odvoz suti a vybouraných hmot na skládku nebo meziskládku do 1 km se složením | t | 20.653 | 0 | 0
25 | 013 | 997013509 | Příplatek k odvozu suti a vybouraných hmot na skládku ZKD 1 km přes 1 km | t | 289.142 | 0 | 0
|  |  | 20,653*14 |  | 289.142
26 | 013 | 997013801 | Poplatek za uložení stavebního odpadu na skládce (skládkovné) | t | 60.768 | 0 | 0
|  |  | "HSV" 60,768 |  | 60.768
27 | 013 | 997013812 | Poplatek za uložení stavebního odpadu z materiálu na bázi sádry na skládce (skládkovné) | t | 0.126 | 0 | 0
28 | 013 | 997013813 | Poplatek za uložení stavebního odpadu z plastických hmot na skládce (skládkovné) | t | 0.575 | 0 | 0
|  | 998 | Přesun hmot |  |  |  | 0
29 | 011 | 998011001 | Přesun hmot pro budovy zděné v do 6 m | t | 12.949 | 0 | 0
|  | PSV | Práce a dodávky PSV |  |  |  | 0
|  | 763 | Konstrukce suché výstavby |  |  |  | 0
30 | 763 | 763111001 | SDK příčka tl 250 mm profil CW+UW 100 desky 2xA 12,5 TI 150 mm EI 60 Rw 55 DB | m2 | 56.7 | 0 | 0
|  |  | "vč.D.1.1.b-02-ozn SDK 1" 18,9*3,0 |  | 56.7
31 | 763 | 763111717 | SDK příčka základní penetrační nátěr | m2 | 162.377 | 0 | 0
|  |  | 56,7+76,46+6,4+11,2+11,617 |  | 162.377
32 | 763 | 763111811 | Demontáž SDK příčky s jednoduchou ocelovou nosnou konstrukcí opláštění jednoduché | m2 | 6.8 | 0 | 0
|  |  | "vč.D.1.1.b-01" 6,80 |  | 6.8
33 | 763 | 763121002 | SDK stěna předsazená profil CW+UW 75 desky 2x akustická DF 12,5 TI 75 mm 30 kg/m3 EI30 | m2 | 76.462 | 0 | 0
|  |  | "vč.D.1.1.b-02-ozn SDK 2-uvnitř šaten a učeben" 2,6*3,35*10-0,9*1,97*6 |  | 76.462
34 | 763 | 763121003 | SDK stěna předsazená profil CW+UW desky 2x 12,5 TI 100 mm | m2 | 6.4 | 0 | 0
|  |  | "vč.D.1.1.b-02-ozn SDK 3" 6,4 |  | 6.4
35 | 763 | 763121008 | SDK stěna předsazená deska 1x A tl 12,5 mm lepené celoplošně ukončena lištami | m2 | 11.2 | 0 | 0
|  |  | "vč.D.1.1.b-08-nalepena na průvlaky a sloupy" 11,2 |  | 11.2
36 | 763 | 763121211 | SDK stěna předsazená deska 1x A tl 12,5 mm lepené celoplošně ukončena lištami | m2 | 110.885 | 0 | 0
|  |  | "vč.D.1.1.b-02-ozn SDK 2-lemující chodbu" 33,1*3,35 |  | 110.885
37 | 763 | 763431031 | Montáž akustického podhledu na zavěšený skrytý rošt | m2 | 108 | 0 | 0
|  |  | "vč.D.1.1.b-08" 108,0 |  | 108
38 | 590 | 590360991 | Dodávka akustického podkladu dle projektu | m2 | 113.4 | 0 | 0
|  |  | "vč.D.1.1.b-08" 108,0*1,05 |  | 113.4
39 | 763 | 998763401 | Přesun hmot procent pro sádrokartonové konstrukce v obj v do 6m | % | 3357.771 | 0 | 0
|  | 764 | Konstrukce klempířské |  |  |  | 0
40 | 764 | 764001811 | Demontáž dilatační lišty do suti | m | 30.6 | 0 | 0
|  |  | "vč.D.1.1.b-01" 30,6 |  | 30.6
|  | 766 | Konstrukce truhlářské |  |  |  | 0
41 | R | 766/N11 | Úprava dveří-nově otevíravé i menší křídlo, na obou křídlech panikové kován dle projektuí odk P/1 | kus | 1 | 0 | 0
42 | R | 766/N12 | Úprava dveří-nově otevíravé i menší křídlo, na obou křídlech panikové kování dle projektu odk P/2 | kus | 1 | 0 | 0
43 | R | 766/N13 | Úprava dveří-nově otevíravé i menší křídlo, na obou křídlech panikové kování dle prjektu odk P/3 | kus | 1 | 0 | 0
44 | R | 766/N14 | Úprava dveří-nově otevíravé i menší křídlo, na obou křídlech panikové kování dle projektu odk P/4 | kus | 1 | 0 | 0
45 | R | 766/N15 | Úprava dveří-nové panikové kování dle projektu odk P/5 | kus | 1 | 0 | 0
46 | R | 766/N16 | Úprava dveří-nové panikové kování dle projektu odk P/6 | kus | 1 | 0 | 0
47 | 766 | 766660002 | Montáž dveřních křídel otvíravých 1křídlových š přes 0,8 m do ocelové zárubně | kus | 6 | 0 | 0
|  |  | "odk T1,2" 4+2 |  | 6
48 | 611 | 611602001 | dveře dřevěné vnitřní hladké plné dýhované-dezén dub nerez kování klika-klika1křídlové 90x197 cm vč.povrch.úpravy | kus | 6 | 0 | 0
|  |  | "odk T1,2" 4+2 |  | 6
49 | 766 | 766660011 | Montáž dveřních křídel otvíravých 2křídlových š do 1,45 m do ocelové zárubně | kus | 6 | 0 | 0
50 | 611 | 611602902 | dveře dřevěné vnitřní hladké plné 2křídlové dýhované-dezén dub,nerez koívání klika-klika 115/197 cm vč.povrch.úpravy | kus | 2 | 0 | 0
|  |  | "odk T3" 2 |  | 2
51 | 766 | 998766201 | Přesun hmot procentní pro konstrukce truhlářské v obj v do 6 m | % | 1427.257 | 0 | 0
|  | 767 | Konstrukce zámečnické |  |  |  | 0
52 | 767 | 767122812 | Demontáž stěn s výplní z drátěné sítě vč.dveří a věšáků | m2 | 358.45 | 0 | 0
|  |  | "vč.D.1.1.b-01" 107,0*3,35 |  | 358.45
|  | 771 | Podlahy z dlaždic |  |  |  | 0
53 | 771 | 771471810 | Demontáž soklíků z dlaždic keramických kladených do malty rovných | m | 112 | 0 | 0
|  |  | "vč.D.1.1.b-01" 112,0 |  | 112
|  | 776 | Podlahy povlakové |  |  |  | 0
54 | 776 | 776111115 | Broušení podkladu povlakových podlah před litím stěrky | m2 | 174 | 0 | 0
|  |  | "vč.D.1.1.b-02-po stržení povlaku" 174,0 |  | 174
55 | 776 | 776111311 | Vysátí podkladu povlakových podlah | m2 | 387.36 | 0 | 0
|  |  | "vč.D.1.1.b-02" 174,0+213,36 |  | 387.36
56 | 776 | 776141111 | Vyrovnání podkladu povlakových podlah stěrkou pe 20 MPa tl 3 mm | m2 | 213.36 | 0 | 0
|  |  | "vč.D.1.1.b-02-podlaha v šatnách,třídách" 213,36 |  | 213.36
57 | 776 | 776141112 | Vyrovnání podkladu povlakových podlah stěrkou pe 20 MPa tl 5 mm | m2 | 174 | 0 | 0
|  |  | "vč.D.1.1.b-02-na stáv.podklad" 174,0 |  | 174
58 | 776 | 776201812 | Demontáž lepených povlakových podlah s podložkou ručně | m2 | 174 | 0 | 0
|  |  | "vč.D.1.1.b-01" 174,0 |  | 174
59 | 776 | 776251111 | Lepení pásů z přírodního linolea standardním lepidlem vč.lišt | m2 | 387.36 | 0 | 0
|  |  | "vč.D.1.1.b-02" 174,0+213,36 |  | 387.36
60 | 284 | 284999000 | Přírodní linoleum tl.2 mm vč.soklových lišt | m2 | 426.096 | 0 | 0
|  |  | (174,0+213,36)*1,1 |  | 426.096
61 | 776 | 776410811 | Odstranění soklíků a lišt pryžových nebo plastových | m | 248 | 0 | 0
|  |  | "vč.D.1.1.b-07" 248,0 |  | 248
62 | 776 | 998776201 | Přesun hmot procentní pro podlahy povlakové v objektech v do 6 m | % | 4924.545 | 0 | 0
|  | 781 | Dokončovací práce - obklady |  |  |  | 0
63 | 781 | 781474116 | Montáž obkladů vnitřních keramických hladkých lepených flexibilním lepidlem vč.lišt | m2 | 4.8 | 0 | 0
|  |  | "vč.D.1.1.b-02" 4,80 |  | 4.8
64 | 597 | 597610901 | obkládačky keramické dle uživatele | m2 | 5.28 | 0 | 0
|  |  | 4,80*1,1 |  | 5.28
65 | 781 | 781479191 | Příplatek k montáži obkladů vnitřních keramických hladkých za plochu do 10 m2 | m2 | 4.8 | 0 | 0
66 | 781 | 781479196 | Příplatek k montáži obkladů vnitřních keramických hladkých za spárování tmelem | m2 | 4.8 | 0 | 0
67 | 781 | 998781201 | Přesun hmot procentní pro obklady keramické v objektech v do 6 m | % | 46.482 | 0 | 0
|  | 783 | Dokončovací práce - nátěry |  |  |  | 0
68 | 783 | 783314101 | Základní jednonásobný syntetický nátěr zámečnických konstrukcí | m2 | 12.2 | 0 | 0
|  |  | "odk Z1,2,3" (0,9+1,97*2)*0,35*6+(1,15+1,97*2)*0,2*2 |  | 12.2
69 | 783 | 783317101 | Krycí jednonásobný syntetický standardní nátěr zámečnických konstrukcí | m2 | 12.2 | 0 | 0
|  |  | "odk Z1,2,3" (0,9+1,97*2)*0,35*6+(1,15+1,97*2)*0,2*2 |  | 12.2
|  | 784 | Dokončovací práce - malby a tapety |  |  |  | 0
70 | 784 | 784211001 | Dvojnásobné bílé malby ze směsí výborně otěruvzdorných vč. pačokování výšky do 3,80 m | m2 | 1011.433 | 0 | 0
"vč.D.1.1.b-08-stropy"
|  |  | "mč.01,17-20" 145,55+47,52+59,49*2+46,86 |  | 358.91
|  |  | (34,02*2+7,3*2)*3,35+((7,12+6,75)*2+(7,0+6,75)*2)*3,35 |  | 461.898
|  |  | (8,875+6,75)*2*2*3,05 |  | 190.625
|  |  | Součet |  | 1011.433
|  | VRN | Vedlejší rozpočtové náklady |  |  |  | 0
|  | VRN3 | Zařízení staveniště |  |  |  | 0
71 | 000 | 032002000 | Vybavení staveniště | Kč | 1 | 0 | 0
|  |  | "vedlejší náklady pro zajištění provedení stavby" 1 |  | 1
|  |  | Celkem |  |  |  | 0

## ZTI + ÚT
[9 empty] | >> skryté sloupce << | [9 empty] | {938e47f7-5152-4397-855e-6011b9533bf8}
2
| KRYCÍ LIST SOUPISU PRACÍ | [8 empty] | v --- níže se nacházejí doplnkové a pomocné údaje k sestavám --- v | [8 empty] | False
Stavba:
Rozšíření kapacity ZŠ Bohumínská 1082, k.ú. Slezská Ostrava
Objekt:
ZTI, ÚT
| KSO: |  |  |  |  | CC-CZ:
| Místo: |  |  |  |  | Datum: | 24. 5. 2019
| Zadavatel: |  |  |  |  | IČ:
DIČ:
| Uchazeč: |  |  |  |  | IČ:
DIČ:
| Projektant: |  |  |  |  | IČ:
DIČ:
| Zpracovatel: |  |  |  |  | IČ:
DIČ:
Poznámka:
| Náklady z rozpočtu | [5 empty] | 0
| Ostatní náklady | [5 empty] | 0
| Cena bez DPH | [5 empty] | 0
|  |  | Základ daně |  |  | Sazba daně | Výše daně
| DPH | základní | 0 |  |  | 21% | 0
|  | snížená | 0 |  |  | 15% | 0
|  | zákl. přenesená | 0 |  |  | 21% | 0
|  | sníž. přenesená | 0 |  |  | 15% | 0
|  | nulová | 0 |  |  | 0% | 0
| Cena s DPH |  |  | v | CZK |  | 0
REKAPITULACE ČLENĚNÍ SOUPISU PRACÍ
Stavba:
Rozšíření kapacity ZŠ Bohumínská 1082, k.ú. Slezská Ostrava
Objekt:
ZTI, ÚT
Místo: | [5 empty] | Datum: | 24. 5. 2019
Zadavatel: | [5 empty] | Projektant:
Uchazeč: | [5 empty] | Zpracovatel:
Kód dílu - Popis | [6 empty] | Cena celkem [CZK]
1) Náklady ze soupisu prací | [6 empty] | 0 | [12 empty] | -1
| PSV - Práce a dodávky PSV | [5 empty] | 0
| 713 - Izolace tepelné | [5 empty] | 0
| 721 - Zdravotechnika - vnitřní kanalizace | [5 empty] | 0
| 722 - Zdravotechnika - vnitřní vodovod | [5 empty] | 0
| 725 - Zdravotechnika - zařizovací předměty | [5 empty] | 0
| 733 - Ústřední vytápění - rozvodné potrubí | [5 empty] | 0
| 734 - Ústřední vytápění - armatury | [5 empty] | 0
| 735 - Ústřední vytápění - otopná tělesa | [5 empty] | 0
| 783 - Dokončovací práce - nátěry | [5 empty] | 0
2) Ostatní náklady | [6 empty] | 0 |  |  |  | DPH
| Zařízení staveniště | [5 empty] | 0 |  |  |  | základní | [9 empty] | VRN | 0 | 0 | 0 | 0 | 0 | 1
| Provozní vlivy | [5 empty] | 0 |  |  |  | základní | [9 empty] | VRN | 0 | 0 | 0 | 0 | 0 | 1
Celkové náklady za stavbu 1) + 2) | [6 empty] | 0
SOUPIS PRACÍ
Stavba:
Rozšíření kapacity ZŠ Bohumínská 1082, k.ú. Slezská Ostrava
Objekt:
ZTI, ÚT
Místo: | [5 empty] | Datum: | 24. 5. 2019
Zadavatel: | [5 empty] | Projektant:
Uchazeč: | [5 empty] | Zpracovatel:
PČ | Typ | Kód | Popis | MJ | Množství | J.cena [CZK] | Cena celkem [CZK] | Cenová soustava |  |  | DPH | J. Nh [h] | Nh celkem [h] | J. hmotnost [t] | Hmotnost celkem [t] | J. suť [t] | Suť Celkem [t]
Náklady soupisu celkem | [6 empty] | 0 | [5 empty] | 113.404 |  | 0.55692 |  | 1.457 |  | D | -1 | [7 empty] | 0
| D | PSV | Práce a dodávky PSV |  |  |  | 0 | [5 empty] | 113.404 |  | 0.55692 |  | 1.457 | 2 | D | 0 | ROZPOCET | [6 empty] | 0
| D | 713 | Izolace tepelné |  |  |  | 0 | [5 empty] | 4.5 |  | 0.00275 |  | 0 | 2 | D | 1 | ROZPOCET | [6 empty] | 0
1 | K | 713463121 | Montáž izolace tepelné potrubí potrubními pouzdry bez úpravy uchycenými sponami 1x | m | 50 |  | 0 |  |  |  | základní | 0.09 | 4.5 | 0 | 0 | 0 | 0 | 16 | K | 2 | ROZPOCET | 0 | 0 | 0 | 0 | 0 | 1 | 0 | 16 | 943818548
2 | M | 28377103 | izolace tepelná potrubí z pěnového polyetylenu 22 x 9 mm | m | 25 |  | 0 | CS ÚRS 2019 01 |  |  | základní | 0 | 0 | 3e-05 | 0.00075 | 0 | 0 | 32 | M | 2 | ROZPOCET | 0 | 0 | 0 | 0 | 0 | 1 | 0 | 16 | -1778075716
3 | M | 28377045 | izolace tepelná potrubí z pěnového polyetylenu 22 x 20 mm | m | 25 |  | 0 | CS ÚRS 2019 01 |  |  | základní | 0 | 0 | 8e-05 | 0.002 | 0 | 0 | 32 | M | 2 | ROZPOCET | 0 | 0 | 0 | 0 | 0 | 1 | 0 | 16 | 65304847
4 | K | 998713202 | Přesun hmot procentní pro izolace tepelné v objektech v do 12 m | % | 31.955 |  | 0 | CS ÚRS 2019 01 |  |  | základní | 0 | 0 | 0 | 0 | 0 | 0 | 16 | K | 2 | ROZPOCET | 0 | 0 | 0 | 0 | 0 | 1 | 0 | 16 | -522301596
| D | 721 | Zdravotechnika - vnitřní kanalizace |  |  |  | 0 | [5 empty] | 20.212 |  | 0.009727 |  | 0 | 2 | D | 1 | ROZPOCET | [6 empty] | 0
5 | K | 721171915 | Potrubí z PP propojení potrubí DN 110 | kus | 1 |  | 0 |  |  |  | základní | 0.361 | 0.361 | 0.001005 | 0.001005 | 0 | 0 | 16 | K | 2 | ROZPOCET | 0 | 0 | 0 | 0 | 0 | 1 | 0 | 16 | -630559579
6 | K | 721174042 | Potrubí kanalizační z PP připojovací DN 40 | m | 2 |  | 0 | CS ÚRS 2019 01 |  |  | základní | 0.659 | 1.318 | 0.00029 | 0.00058 | 0 | 0 | 16 | K | 2 | ROZPOCET | 0 | 0 | 0 | 0 | 0 | 1 | 0 | 16 | 359197992
7 | K | 721174043 | Potrubí kanalizační z PP připojovací DN 50 | m | 23 |  | 0 | CS ÚRS 2014 01 |  |  | základní | 0.728 | 16.744 | 0.000354 | 0.008142 | 0 | 0 | 16 | K | 2 | ROZPOCET | 0 | 0 | 0 | 0 | 0 | 1 | 0 | 16 | -1564330396
8 | K | 721194104 | Vyvedení a upevnění odpadních výpustek DN 40 | kus | 2 |  | 0 | CS ÚRS 2019 01 |  |  | základní | 0.157 | 0.314 | 0 | 0 | 0 | 0 | 16 | K | 2 | ROZPOCET | 0 | 0 | 0 | 0 | 0 | 1 | 0 | 16 | -1623971748
9 | K | 721290112 | Zkouška těsnosti potrubí kanalizace vodou do DN 200 | m | 25 |  | 0 |  |  |  | základní | 0.059 | 1.475 | 0 | 0 | 0 | 0 | 16 | K | 2 | ROZPOCET | 0 | 0 | 0 | 0 | 0 | 1 | 0 | 16 | 373478160
10 | K | 998721202 | Přesun hmot procentní pro vnitřní kanalizace v objektech v do 12 m | % | 107.124 |  | 0 | CS ÚRS 2019 01 |  |  | základní | 0 | 0 | 0 | 0 | 0 | 0 | 16 | K | 2 | ROZPOCET | 0 | 0 | 0 | 0 | 0 | 1 | 0 | 16 | 148051772
| D | 722 | Zdravotechnika - vnitřní vodovod |  |  |  | 0 | [5 empty] | 34.804 |  | 0.0511 |  | 0 | 2 | D | 1 | ROZPOCET | [6 empty] | 0
11 | K | 722174022 | Potrubí vodovodní plastové PPR svar polyfuze PN 20 D 20 x 3,4 mm | m | 50 |  | 0 | CS ÚRS 2019 01 |  |  | základní | 0.529 | 26.45 | 0.00078 | 0.039 | 0 | 0 | 16 | K | 2 | ROZPOCET | 0 | 0 | 0 | 0 | 0 | 1 | 0 | 16 | 1447123089
12 | K | 722190901 | Uzavření nebo otevření vodovodního potrubí při opravách | kus | 2 |  | 0 |  |  |  | základní | 0.165 | 0.33 | 0 | 0 | 0 | 0 | 16 | K | 2 | ROZPOCET | 0 | 0 | 0 | 0 | 0 | 1 | 0 | 16 | 1231886168
13 | K | 722224115 | Kohout plnicí nebo vypouštěcí G 1/2 PN 10 s jedním závitem | kus | 2 |  | 0 | CS ÚRS 2014 01 |  |  | základní | 0.083 | 0.166 | 0.00022005 | 0.0004401 | 0 | 0 | 16 | K | 2 | ROZPOCET | 0 | 0 | 0 | 0 | 0 | 1 | 0 | 16 | -1750551114
14 | M | 286542960 | přechodka s vnějším závitem dGK PPR D 20 x 1/2" | kus | 2 |  | 0 |  |  |  | základní | 0 | 0 | 8e-05 | 0.00016 | 0 | 0 | 32 | M | 2 | ROZPOCET | 0 | 0 | 0 | 0 | 0 | 1 | 0 | 16 | -594839103
15 | K | 722240122 | Kohout kulový plastový PPR DN 20 | kus | 2 |  | 0 | CS ÚRS 2019 01 |  |  | základní | 0.204 | 0.408 | 0.00075 | 0.0015 | 0 | 0 | 16 | K | 2 | ROZPOCET | 0 | 0 | 0 | 0 | 0 | 1 | 0 | 16 | -335796514
16 | K | 722290226 | Zkouška těsnosti vodovodního potrubí závitového do DN 50 | m | 50 |  | 0 | CS ÚRS 2019 01 |  |  | základní | 0.067 | 3.35 | 0.00019 | 0.0095 | 0 | 0 | 16 | K | 2 | ROZPOCET | 0 | 0 | 0 | 0 | 0 | 1 | 0 | 16 | -1553793875
17 | K | 722290234 | Proplach a dezinfekce vodovodního potrubí do DN 80 | m | 50 |  | 0 | CS ÚRS 2019 01 |  |  | základní | 0.082 | 4.1 | 1e-05 | 0.0005 | 0 | 0 | 16 | K | 2 | ROZPOCET | 0 | 0 | 0 | 0 | 0 | 1 | 0 | 16 | 1920103375
18 | K | 998722202 | Přesun hmot procentní pro vnitřní vodovod v objektech v do 12 m | % | 202.7 |  | 0 | CS ÚRS 2019 01 |  |  | základní | 0 | 0 | 0 | 0 | 0 | 0 | 16 | K | 2 | ROZPOCET | 0 | 0 | 0 | 0 | 0 | 1 | 0 | 16 | -2144629026
| D | 725 | Zdravotechnika - zařizovací předměty |  |  |  | 0 | [5 empty] | 3.96 |  | 0.03974 |  | 0 | 2 | D | 1 | ROZPOCET | [6 empty] | 0
19 | K | 725211615 | Umyvadlo keramické bílé šířky 500 mm s krytem na sifon připevněné na stěnu šrouby | soubor | 2 |  | 0 | CS ÚRS 2019 01 |  |  | základní | 1.2 | 2.4 | 0.01675 | 0.0335 | 0 | 0 | 16 | K | 2 | ROZPOCET | 0 | 0 | 0 | 0 | 0 | 1 | 0 | 16 | -1864293978
20 | K | 725819401 | Montáž ventilů rohových G 1/2 s připojovací trubičkou | soubor | 4 |  | 0 |  |  |  | základní | 0.29 | 1.16 | 9.0097e-05 | 0.00036039 | 0 | 0 | 16 | K | 2 | ROZPOCET | 0 | 0 | 0 | 0 | 0 | 1 | 0 | 16 | 373960749
21 | M | 551456330 | ventil rohový mosazný T 66A 1/2" | kus | 4 |  | 0 |  |  |  | základní | 0 | 0 | 0.0005 | 0.002 | 0 | 0 | 32 | M | 2 | ROZPOCET | 0 | 0 | 0 | 0 | 0 | 1 | 0 | 16 | 999391462
22 | M | 286543210 | koleno nástěnné PPR D 20 x 1/2" | kus | 4 |  | 0 | CS ÚRS 2017 02 |  |  | základní | 0 | 0 | 7e-05 | 0.00028 | 0 | 0 | 32 | M | 2 | ROZPOCET | 0 | 0 | 0 | 0 | 0 | 1 | 0 | 16 | 1173444119
23 | K | 725822611 | Baterie umyvadlová stojánková páková bez výpusti | soubor | 2 |  | 0 | CS ÚRS 2019 01 |  |  | základní | 0.2 | 0.4 | 0.0018 | 0.0036 | 0 | 0 | 16 | K | 2 | ROZPOCET | 0 | 0 | 0 | 0 | 0 | 1 | 0 | 16 | 1154083974
24 | K | 998725202 | Přesun hmot procentní pro zařizovací předměty v objektech v do 12 m | % | 115.05 |  | 0 | CS ÚRS 2019 01 |  |  | základní | 0 | 0 | 0 | 0 | 0 | 0 | 16 | K | 2 | ROZPOCET | 0 | 0 | 0 | 0 | 0 | 1 | 0 | 16 | 1728069168
| D | 733 | Ústřední vytápění - rozvodné potrubí |  |  |  | 0 | [5 empty] | 16.452 |  | 0.04888 |  | 0.02 | 2 | D | 1 | ROZPOCET | [6 empty] | 0
25 | K | 733110803 | Demontáž potrubí ocelového závitového do DN 15 | m | 20 |  | 0 | CS ÚRS 2019 01 |  |  | základní | 0.051 | 1.02 | 2e-05 | 0.0004 | 0.001 | 0.02 | 16 | K | 2 | ROZPOCET | 0 | 0 | 0 | 0 | 0 | 1 | 0 | 16 | -861258372
26 | K | 733111123 | Potrubí ocelové závitové bezešvé běžné nízkotlaké nebo středotlaké DN 15 | m | 24 |  | 0 | CS ÚRS 2019 01 |  |  | základní | 0.344 | 8.256 | 0.00148 | 0.03552 | 0 | 0 | 16 | K | 2 | ROZPOCET | 0 | 0 | 0 | 0 | 0 | 1 | 0 | 16 | -560541738
27 | K | 7331901 | Topná a tlaková zkouška | hod | 24 |  | 0 |  |  |  | základní | 0.021 | 0.504 | 0 | 0 | 0 | 0 | 16 | K | 2 | ROZPOCET | 0 | 0 | 0 | 0 | 0 | 1 | 0 | 16 | -133341498
28 | K | 733191923 | Navaření odbočky na potrubí ocelové závitové DN 15 | kus | 24 |  | 0 | CS ÚRS 2019 01 |  |  | základní | 0.278 | 6.672 | 0.00054 | 0.01296 | 0 | 0 | 16 | K | 2 | ROZPOCET | 0 | 0 | 0 | 0 | 0 | 1 | 0 | 16 | -144013368
29 | K | 7335 | Napuštění a vypuštní systému | kpl | 1 |  | 0 |  |  |  | základní | 0 | 0 | 0 | 0 | 0 | 0 | 16 | K | 2 | ROZPOCET | 0 | 0 | 0 | 0 | 0 | 1 | 0 | 16 | 389069428
30 | K | 998733202 | Přesun hmot procentní pro rozvody potrubí v objektech v do 12 m | % | 217 |  | 0 | CS ÚRS 2019 01 |  |  | základní | 0 | 0 | 0 | 0 | 0 | 0 | 16 | K | 2 | ROZPOCET | 0 | 0 | 0 | 0 | 0 | 1 | 0 | 16 | -49108535
| D | 734 | Ústřední vytápění - armatury |  |  |  | 0 | [5 empty] | 7.4 |  | 0.00596 |  | 0.009 | 2 | D | 1 | ROZPOCET | [6 empty] | 0
31 | K | 734200811 | Demontáž armatury závitové s jedním závitem do G 1/2 | kus | 20 |  | 0 | CS ÚRS 2019 01 |  |  | základní | 0.052 | 1.04 | 4e-05 | 0.0008 | 0.00045 | 0.009 | 16 | K | 2 | ROZPOCET | 0 | 0 | 0 | 0 | 0 | 1 | 0 | 16 | -869603547
32 | K | 734209113 | Montáž armatury závitové s dvěma závity G 1/2 | kus | 24 |  | 0 | CS ÚRS 2014 01 |  |  | základní | 0.165 | 3.96 | 8e-05 | 0.00192 | 0 | 0 | 16 | K | 2 | ROZPOCET | 0 | 0 | 0 | 0 | 0 | 1 | 0 | 16 | 859415974
33 | M | 553 | Dvojregulační ventil DN15 přímý RA-N, Danfoss | kus | 12 |  | 0 |  |  |  | základní | 0 | 0 | 0 | 0 | 0 | 0 | 32 | M | 2 | ROZPOCET | 0 | 0 | 0 | 0 | 0 | 1 | 0 | 16 | 1091208422
34 | M | 5531 | Radiátorové šroubení přímé, uzavíráním a vyp. DN15 RLV, Danfoss | kus | 12 |  | 0 |  |  |  | základní | 0 | 0 | 0 | 0 | 0 | 0 | 32 | M | 2 | ROZPOCET | 0 | 0 | 0 | 0 | 0 | 1 | 0 | 16 | 994223252
35 | K | 73422168 | Termostatická hlavice pro veřejné prostory | soubor | 12 |  | 0 |  |  |  | základní | 0.2 | 2.4 | 0.00027 | 0.00324 | 0 | 0 | 16 | K | 2 | ROZPOCET | 0 | 0 | 0 | 0 | 0 | 1 | 0 | 16 | 625918095
36 | K | 998734202 | Přesun hmot procentní pro armatury v objektech v do 12 m | % | 240.356 |  | 0 | CS ÚRS 2019 01 |  |  | základní | 0 | 0 | 0 | 0 | 0 | 0 | 16 | K | 2 | ROZPOCET | 0 | 0 | 0 | 0 | 0 | 1 | 0 | 16 | 1508702995
| D | 735 | Ústřední vytápění - otopná tělesa |  |  |  | 0 | [5 empty] | 24.06 |  | 0.3912 |  | 1.428 | 2 | D | 1 | ROZPOCET | [6 empty] | 0
37 | K | 735000912 | Vyregulování termost.ventilů a šroubení | kus | 24 |  | 0 | CS ÚRS 2014 01 |  |  | základní | 0.268 | 6.432 | 0 | 0 | 0 | 0 | 16 | K | 2 | ROZPOCET | 0 | 0 | 0 | 0 | 0 | 1 | 0 | 16 | 1985746156
38 | K | 735111810 | Demontáž otopného tělesa litinového článkového | m2 | 60 |  | 0 | CS ÚRS 2019 01 |  |  | základní | 0.082 | 4.92 | 0 | 0 | 0.0238 | 1.428 | 16 | K | 2 | ROZPOCET | 0 | 0 | 0 | 0 | 0 | 1 | 0 | 16 | 450998885
39 | K | 7351592201 | Montáž otopných těles panelových dvouřadých délky do 1500 mm | kus | 12 |  | 0 |  |  |  | základní | 0.997 | 11.964 | 0 | 0 | 0 | 0 | 16 | K | 2 | ROZPOCET | 0 | 0 | 0 | 0 | 0 | 1 | 0 | 16 | 816675288
40 | M | 48457221 | těleso otopné panelové 2 deskové 2 přídavné přestupní plochy v 600mm dl 1000mm 1679W | kus | 12 |  | 0 | CS ÚRS 2019 01 |  |  | základní | 0 | 0 | 0.0326 | 0.3912 | 0 | 0 | 32 | M | 2 | ROZPOCET | 0 | 0 | 0 | 0 | 0 | 1 | 0 | 16 | 1173270927
41 | K | 735191905 | Odvzdušnění otopných těles | kus | 12 |  | 0 | CS ÚRS 2014 01 |  |  | základní | 0.062 | 0.744 | 0 | 0 | 0 | 0 | 16 | K | 2 | ROZPOCET | 0 | 0 | 0 | 0 | 0 | 1 | 0 | 16 | -1950674700
42 | K | 998735202 | Přesun hmot procentní pro otopná tělesa v objektech v do 12 m | % | 651.384 |  | 0 | CS ÚRS 2019 01 |  |  | základní | 0 | 0 | 0 | 0 | 0 | 0 | 16 | K | 2 | ROZPOCET | 0 | 0 | 0 | 0 | 0 | 1 | 0 | 16 | -2049686562
| D | 783 | Dokončovací práce - nátěry |  |  |  | 0 | [5 empty] | 2.016 |  | 0.00756 |  | 0 | 2 | D | 1 | ROZPOCET | [6 empty] | 0
43 | K | 783425411 | Nátěry syntetické potrubí do DN 65 barva dražší lesklý povrch 1x antikorozní, 1x základní, 1x email | m | 84 |  | 0 | CS ÚRS 2014 01 |  |  | základní | 0.024 | 2.016 | 9e-05 | 0.00756 | 0 | 0 | 16 | K | 2 | ROZPOCET | 0 | 0 | 0 | 0 | 0 | 1 | 0 | 16 | -1105900114

## ELEKTRO
ZDROJOVÝ ROZPOČET |  |  | Datum: 27.04.2019 |  |  |  | Vypracoval: Helena Bezecná
Reg.číslo: 2099 00
ROZPOČET ZAKÁZKY - SLEZSKÁ OSTRAVA, ROZŠÍŘENÍ KAPACITY ZŠ BOHUMÍNSKÁ
ČÁST A - stroje, zařízení a montáže
Pol. | Cen.pol. | Název | M.J. | Počet.m.j. | Čas TNJ | Čas TNJ | Cena za MJ | Dodávky | Montáže
1. | Předb. cena | Rozváděč 14-1RP8 | ks | 1 |  |  |  | 0
2. | Předb. cena | Rozváděč 15-1RP8 | ks | 1 |  |  |  | 0
3. | Předb. cena | Rozváděč stávající 02-1RS1 - Doplnění jističe LTN 50B/3 | ks | 1 |  |  |  | 0
4.
5.
6. |  | Celkem dodávka | [5 empty] | 0
7.
8. | 210010064 | Trubka ocel závit pev ulož 25mm | m | 40 |  |  | 0 |  | 0
9. | 210010101 | Lišta PH LHD 20x10 hranatá | m | 35 |  |  | 0 |  | 0
10. | 210010102 | Lišta PH LHD 40x20 hranatá | m | 45 |  |  | 0 |  | 0
11. | 210010103 | Lišta PH LHD 60x40 hranatá | m | 30 |  |  | 0 |  | 0
12. | 210020501 | Kanál kabelový EKE 100/60 | m | 5 |  |  | 0 |  | 0
13. | 210010301 | Krabice KP přístrojová KP EKE | ks | 12 |  |  | 0 |  | 0
14. | 210010311 | Krabice KO68 odbočná | ks | 12 |  |  | 0 |  | 0
15. | 210010321 | Krabice KU 68 odbočná | ks | 20 |  |  | 0 |  | 0
16. | 210010343 | Krabice KSK 80 | ks | 15 |  |  | 0 |  | 0
17. | 210010313 | Krabice KO125 odbočná | ks | 2 |  |  | 0 |  | 0
18. | 210192551 | Svorkovnice EPS2 | ks | 2 |  |  | 0 |  | 0
19. | 210800031 | Vodič CYKYLO 2x1,5 p.o. | m | 30 |  |  | 0 |  | 0
20. | 210800033 | Vodič CYKYLO 3x1,5 p.o. | m | 25 |  |  | 0 |  | 0
21. | 210800033 | Vodič CYKYLO 3x1,5 p.o. | m | 130 |  |  | 0 |  | 0
22. | 210800034 | Vodič CYKYLO 3x2,5 p.o. | m | 20 |  |  | 0 |  | 0
23. | 210810105 | Kabel sil CYKY 3x1,5 p.o. | m | 40 |  |  | 0 |  | 0
24. | 210810106 | Kabel sil CYKY 3x2,5 p.o. | m | 50 |  |  | 0 |  | 0
25. | 210810116 | Kabel sil CYKY 5x16 p.o. | m | 40 |  |  | 0 |  | 0
26. | 210800550 | Vodič CY NN,VN 25 pev | m | 40 |  |  | 0 |  | 0
27. | 210803047 | Vodič tepluvzdorný 3x1,5 pev | m | 65 |  |  | 0 |  | 0
28. | 210100001 | Ukončení vodičů-rozváděč, zap 2,5 | ks | 12 |  |  | 0 |  | 0
ZDROJOVÝ ROZPOČET |  |  | Datum: 27.04.2019 |  |  |  | Vypracoval: Helena Bezecná
Reg.číslo: 2099 00
ROZPOČET ZAKÁZKY - SLEZSKÁ OSTRAVA, ROZŠÍŘENÍ KAPACITY ZŠ BOHUMÍNSKÁ
ČÁST A - stroje, zařízení a montáže
Pol. | Cen.pol. | Název | M.J. | Počet.m.j. | Čas TNJ | Čas TNJ | Cena za MJ | Dodávky | Montáže
29. | 210100003 | Ukončení vodičů-rozváděč, zap 16 | ks | 20 |  |  | 0 |  | 0
30. | 210100004 | Ukončení vodičů-rozváděč, zap 25 | ks | 10 |  |  | 0 |  | 0
31. | 210950101 | Štítek označ kabel | ks | 82 |  |  | 0 |  | 0
32. | 210190002 | Montáž rozvodnic do 50kg | ks | 2 |  |  | 0 |  | 0
33. | 210110023 | Spínač nástěný sériový venkovní | ks | 4 |  |  | 0 |  | 0
34. | 210111011 | Zásuvka domov, zapuštěná | ks | 18 |  |  | 0 |  | 0
35. | 210111031 | Zásuvka domov, v krabici venkovní | ks | 2 |  |  | 0 |  | 0
36. | 210201060 | Svít LED MIRL DI 44W | ks | 18 |  |  | 0 |  | 0
37. | 210201061 | Svít LED FAW 37W | ks | 4 |  |  | 0 |  | 0
38. | 210200043 | Svít nouzové 5W - Montáž | ks | 5 |  |  | 0 |  | 0
39. | 210200043 | Svít nouzové 5W - Montáž | ks | 2 |  |  | 0 |  | 0
40. | 210200037 | Svít zářivkové 36W - Demontáž | ks | 20 |  |  | 0 |  | 0
41. | 210200037 | Svít zářivkové 36W - Montáž | ks | 8 |  |  | 0 |  | 0
42. | 210200043 | Svít nouzové 5W - Demontáž | ks | 3 |  |  | 0 |  | 0
43. | 210200043 | Svít nouzové 5W - Montáž | ks | 2 |  |  | 0 |  | 0
44. | 210203221 | Poplatek za recyklaci svítidel | ks | 29 |  |  | 0 |  | 0
45. | 210203222 | Poplatek za recyklaci zdrojů | ks | 29 |  |  | 0 |  | 0
46. | 210113010 | Demontáž čidla IR | ks | 4 |  |  | 0 |  | 0
47. | 210113010 | Montáž čidla IR | ks | 4 |  |  | 0 |  | 0
48. | 210010062 | Trubka ocel závit pev ulož 16mm | m | 20 |  |  | 0 |  | 0
49. | 210010103 | Lišta PH LHD 50x20 hranatá | m | 15 |  |  | 0 |  | 0
50. | 210010311 | Krabice KO68 odbočná | ks | 4 |  |  | 0 |  | 0
51. | 210010321 | Krabice KU 68 odbočná | ks | 6 |  |  | 0 |  | 0
52. | 210810101 | Kabel sil CYKY 2x1,5 p.o. | m | 30 |  |  | 0 |  | 0
53. | 210803516 | Vodič koax 75- pev | m | 45 |  |  | 0 |  | 0
54. | 210120452 | Jistič vzd do 50A 3pól | ks | 1 |  |  | 0 |  | 0
55. | 210000000 | Demontážní práce | hod | 12 |  |  |  |  | 0
56. | 210000000 | Zednická výpomoc | hod | 20 |  |  |  |  | 0
56. | 210000000 | Spolupráce s ostatními profesemi | hod | 8 |  |  |  |  | 0
|  | Celkem část A montáže dle 21M | [6 empty] | 0
ZDROJOVÝ ROZPOČET |  |  | Datum: 27.04.2019 |  |  |  | Vypracoval: Helena Bezecná
Reg.číslo: 2099 00
ČÁST A - stroje, zařízení a montáže
Pol. | Cen.pol. | Název | M.J. | Počet.m.j. | Čas TNJ | Čas TNJ | Cena za MJ | Dodávky | Montáže
57. | 220301202 | Zásuvka TV+R+SAT koncová | ks | 2 |  |  | 0 |  | 0
58. | 220301202 | Zásuvka TV+R+SAT průběžná | ks | 1 |  |  | 0 |  | 0
59. | 220280021 | Kabel FTP 4x2x0,5 Cat5 | m | 150 |  |  | 0 |  | 0
60. | 220301202 | Montáž zásuvky RJ-45 | ks | 4 |  |  | 0 |  | 0
61. | 220300001 | Forma do délky 0,5 kab do 5x2 | ks | 40 |  |  | 0 |  | 0
62. | 220320281 | Měření zásuvek TV | hod | 6 |  |  | 0 |  | 0
63. | 220320282 | Měření zásuvek SK | hod | 10 |  |  | 0 |  | 0
64. | 220000000 | Oživení systému dataprojektem | hod | 6 |  |  | 0 |  | 0
65. | 220370531 | Montáž reproduktoru 3W | ks | 2 |  |  | 0 |  | 0
66.
67.
68.
69. |  | Celkem část A montáže M22 | [6 empty] | 0
70.
71.
72.
73.
74. |  | Celkem část A montáže dle M21, M22 | [6 empty] | 0
75.
76.
77.
78.
79.
80.
81.
82.
83.
84.
85.
86.
ZDROJOVÝ ROZPOČET |  |  | Datum: 27.04.2019 |  |  |  | Vypracoval: Helena Bezecná
Reg.číslo: 2099 00
ČÁST B - NOSNÝ MATERIÁL
Pol. | Cen.pol. | Název | M.J. | Počet.m.j. | Čas TNJ |  | Cena za MJ | Dodávky | Nosný materiál
1. | 10120608 | Trubka ocelová 6025 +5% prořez | m | 40 |  |  | 0 |  | 0
2. | 10500107 | Lišta PVC LHD 20x10 hranatá +5% prořez | m | 35 |  |  | 0 |  | 0
3. | 10500115 | Lišta PVC LHD 40x20 hranatá +5% prořez | m | 45 |  |  | 0 |  | 0
4. | 10500116 | Lišta PVC LHD 60x40 hranatá +5% prořez | m | 30 |  |  | 0 |  | 0
5. | 26757106 | Kanál EKE 100x60 +5% prořez | m | 5 |  |  | 0 |  | 0
6. | 11001500 | Krabice přístrojová KP EKE | ks | 12 |  |  | 0 |  | 0
7. | 11003100 | Krabice odbočná KO 68 | ks | 12 |  |  | 0 |  | 0
8. | 11004405 | Krabice KU 68 | ks | 20 |  |  | 0 |  | 0
9. | 11003308 | Krabice odbočná KO 125 | ks | 2 |  |  | 0 |  | 0
10. | 11001609 | Krabice KSK80 | ks | 15 |  |  | 0 |  | 0
11. | 83002403 | Svorkovnice EPS2 | ks | 2 |  |  | 0 |  | 0
12. | 820203861 | Kabel CYKYLO 2Ax1,5mm2 +5% prořez | m | 30 |  |  | 0 |  | 0
13. | 820205784 | Kabel CYKYLO 3Ax1,5mm2 +5% prořez | m | 25 |  |  | 0 |  | 0
14. | 820205768 | Kabel CYKYLO 3Cx1,5mm2 +5% prořez | m | 130 |  |  | 0 |  | 0
15. | 820205883 | Kabel CYKYLO 3Cx2,5mm2 +5% prořez | m | 20 |  |  | 0 |  | 0
16. | 820605786 | Kabel CYKY 3Cx1,5mm2 +5% prořez | m | 40 |  |  | 0 |  | 0
17. | 820605885 | Kabel CYKY 3Cx2,5mm2 +5% prořez | m | 50 |  |  | 0 |  | 0
18. | 820612786 | Kabel CYKY 5Cx16mm2 +5% prořez | m | 40 |  |  | 0 |  | 0
19. | 816100906 | Kabel 1-CHKE-V 3Jx1,5mm2 +5% prořez | m | 65 |  |  | 0 |  | 0
20. | 800101655 | Vodič CY 25 zžl +5% prořez | m | 40 |  |  | 0 |  | 0
21. | 91000605 | Štítek PVC k označ kabelů | ks | 82 |  |  | 0 |  | 0
22. | 110424405 | Spínač 3553-05929 velkoplošný | ks | 4 |  |  | 0 |  | 0
23. | 114300205 | Zásuvka 5519A-A02357 B1 16A 250V | ks | 18 |  |  | 0 |  | 0
24. | 114300218 | Zásuvka 5518-2929 B1 16A 250V | ks | 2 |  |  | 0 |  | 0
25. | 114301801 | Rámeček 4 násobný 3901A-B40B | ks | 2 |  |  | 0 |  | 0
26. | 114301805 | Rámeček 5 násobný 3901A-B50B | ks | 2 |  |  | 0 |  | 0
27. | 200313404 | A-Svítidlo LED 44W MIRL DI, vč zdroje | ks | 18 |  |  | 0 |  | 0
28. | 200313665 | B-Svítidlo LED 37W FAW, vč zdroje | ks | 4 |  |  | 0 |  | 0
29. | 200813204 | N-Svítidlo LED nouzové 5W, vč zdroje | ks | 5 |  |  | 0 |  | 0
ZDROJOVÝ ROZPOČET |  |  | Datum: 27.04.2019 |  |  |  | Vypracoval: Helena Bezecná
Reg.číslo: 2099 00
ČÁST B - NOSNÝ MATERIÁL
Pol. | Cen.pol. | Název | M.J. | Počet.m.j. | Čas TNJ |  | Cena za MJ | Dodávky | Nosný materiál
30. | 200813215 | N1-Svítidlo LED nouzové 5W, vč zdroje | ks | 2 |  |  | 0 |  | 0
31. | 10120301 | Trubka ocelová 6016 +5% prořez | m | 20 |  |  | 0 |  | 0
32. | 10500214 | Lišta PVC LHD 50x20 hranatá +5% prořez | m | 15 |  |  | 0 |  | 0
33. | 11003100 | Krabice odbočná KO 68 | ks | 4 |  |  | 0 |  | 0
34. | 11004405 | Krabice KU 68 | ks | 6 |  |  | 0 |  | 0
35. | 114201304 | Zásuvka TV+R+SAT koncová | ks | 2 |  |  | 0 |  | 0
36. | 1142013050 | Zásuvka TV+R+SAT průběžná | ks | 1 |  |  | 0 |  | 0
37. | 114375406 | Zásuvka RJ-45 dvojitá kompletní | ks | 4 |  |  | 0 |  | 0
38. | 246100101 | Reproduktor 100V 3W | ks | 2 |  |  | 0 |  | 0
39. | 820603863 | Kabel CYKY 2Ax1,5mm2 +5% prořez | m | 30 |  |  | 0 |  | 0
40. | 8161121100 | Vodič UTP 4 pár - kat.6 +5% prořez | m | 150 |  |  | 0 |  | 0
41. | 816739309 | Kabel koaxiál 75 outdor +5% prořez | m | 45 |  |  | 0 |  | 0
42.
43. |  | Mezisoučet | [6 empty] | 0
44.
45. |  | Podružný materiál | % | 5 |  |  | 0 |  | 0
46.
47. |  | Nosný materiál celkem | [6 empty] | 0
48.
49.
50.
51.
52.
53.
54.
55.
56.
57.
58.
59.
ZDROJOVÝ ROZPOČET |  |  | Datum: 27.04.2019 |  |  |  | Vypracoval: Helena Bezecná
Reg.číslo: 2099 00
R E K A P I T U L A C E
|  | Text |  |  |  |  | Dodávky |  | Montážní práce
Nosný materiál
HLAVA II - PROVOZNÍ SOUBOR
DODÁVKY STROJŮ A ZAŘÍZENÍ
4.00% DOPRAVA STROJŮ A ZAŘÍZENÍ
MONT PRÁCE DLE 21M - ÚHRN
NOSNÝ MATERIÁL DLE 21M - ÚHRN (VČETNĚ PODRUŽNÝ)
DEMONTÁŽE DLE 21M
MONTÁŽE DLE 22M
1.00 % PPV A PPP NA MONT PRÁCE
1.00 % PPV A PPP NA MATERIÁL
6.00 % PPV A PPP NA MONT PRÁCE
6.00 % PPV A PPP NA MATERIÁL
1.30% HORIZONT.PŘESUN STROJŮ A ZAŘÍZENÍ
|  | ZÁKLADNÍ ROZPOČTOVÉ NÁKLADY |  |  |  |  | 0 |  | 0
HLAVA II (III) - ÚHRN
0
MEZISOUČET DODÁVKA + MATERIÁL + MONTÁŽE
HLAVA VI - VEDLEJŠÍ ROZPOČTOVÉ NÁKLADY
4,20 GZS NA STAVEBNÍ OBJEKTY
4,20 GZS NA STAVEBNÍ OBJEKTY Z MATERIÁLU
1.60 % NA PROVOZNÍ VLIVY
1.60 % PROVOZNÍ VLIVY NA STAVEB OBJEKTY
|  | HLAVA VI - VEDLEJŠÍ ROZPOČTOVÉ NÁKLADY - ÚHRN | [6 empty] | 0
ZDROJOVÝ ROZPOČET |  |  | Datum: 27.04.2019 |  |  |  | Vypracoval: Helena Bezecná
Reg.číslo: 2099 00
HLAVA XI - NÁKLADY HRAZ. Z PROVOZNÍCH PROSTŘEDKŮ INVESTORA
HZS - VÝCHOZÍ REVIZE
HLAVA XI - ÚHRN | [8 empty] | 0
ROZPOČET CELKEM BEZ DPH | [6 empty] | 0 |  | 0
ROZPOČET CELKEM BEZ DPH ÚHRN | [7 empty] | 0
Výpočet daně z přidané hodnoty
| 21% | [5 empty] | 0 |  | 0
ROZPOČET CELKEM VČETNĚ DPH | [8 empty] | 0