## List1
Technické parametry celkové opravy vozidla MULTICAR M26 + celková nabídková cena v Kč
Název a popis položky | Cena celkem bez DPH: | Cena celkem včetně DPH:
1. Kompletní demontáž vozidla |  | 0
2. Rám - oprava, tryskání, lakování, žárové zinkování dílů |  | 0
3. Oprava kabiny - klempířské práce, oprava dveří, lakování kabiny, oprava čalounění sedaček a výměna těsnění |  | 0
4. Hydraulika - oprava, přetěsnění hydraulického systému, výměna vadných hadic, trubek, rychlospojek |  | 0
5. Korba - oprava, lakování |  | 0
6.Čelní upínací zařízení - oprava |  | 0
7. Elektroinstalace - výměna všech el. svazků |  | 0
8. Oprava řazení - výměna bovdenů, řazení hydrauliky, předního náhonu 4x4 |  | 0
9. Převodovka - oprava převodové skříně, celková oprava včetně výměny synchronu hydrauliky |  | 0
Spojka - výměna |  | 0
Servo řízení - oprava |  | 0
Motor - přetěsnění motoru, výměna rozvodů, výměna eleje a filtrů, překroužkování motoru, kompletní výměna pístů, oprava hlavy motoru, oprava vstřikovacího čerpadla, vstřiků a žahvení, výměna hlavních a ojničních šálků, oprava turba, provedení celkové GO motoru |  | 0
Oprava startéru |  | 0
Oprava alternátoru |  | 0
Výfukový systém - výměna vadných dílů |  | 0
Brzdový systém - celková oprava |  | 0
Přední náprava - oprava, výměna tlumičů, listových per, výměna oleje v diferenciálu, výměna kulových a svislých čepů, nábojů a ložisek |  | 0
Zadní náprava - oprava stabilizátoru, výměna tlumičů, listových per, výměna oleje v diferenciálu, nábojů a ložisek |  | 0
Oprava nárazníku - včetně lakování |  | 0
Zadní blatníky - výměna |  | 0
Disky kol - demontáž, tryskání a lakování |  | 0
Výměna pneu - včetně demontáže a montáže |  | 0
Výměna kardanů |  | 0
CELKOVÁ CENA | 0 | 0
Příloha č. 3