## CNS
2012 |  | List obsahuje: |  |  |  |  | 1) Souhrnný list stavby |  |  |  | 2) Rekapitulace objektů | [20 empty] | 1.0 | False | False
| optimalizováno pro tisk sestav ve formátu A4 - na výšku | [17 empty] | >> skryté sloupce << | [12 empty] | 0,01 | 21
[32 empty] | 0,01 | 15
| SOUHRNNÝ LIST STAVBY | [18 empty] | v --- níže se nacházejí doplnkové a pomocné údaje k sestavám --- v | [11 empty] | 0,001
0,01
|  | Stavba: |  |  |  |  | 540-32501 - Rekonstrukce střech hal I-IV(III) | [24 empty] | 0,1
1
|  | Místo: |  |  |  |  | Areál trolejbusy Ostrava | [8 empty] | Datum: |  | 19.12.2018 | [13 empty] | 10
100
|  | Objednavatel: |  |  |  |  | Dopravní podnik Ostrava a.s. | [8 empty] | IČ: | [15 empty] | 0,1
[16 empty] | DIČ: | [15 empty] | 0,1
0,1
|  | Zhotovitel: | [13 empty] | IČ: | [15 empty] | 0,1
[16 empty] | DIČ: | [15 empty] | 0,1
False
|  | Projektant: |  |  |  |  | Technoprojekt a.s. | [8 empty] | IČ: | [15 empty] | False
[16 empty] | DIČ: | [15 empty] | True
0,01
|  | Zpracovatel: | [13 empty] | IČ: | [15 empty] | 0,1
DIČ:
|  | Náklady z rozpočtů | [13 empty] | 0
|  | Ostatní náklady ze souhrnného listu | [13 empty] | 0
|  | Cena bez DPH | [13 empty] | 0
|  | DPH |  | základní |  |  |  | 21% |  | ze | 0 |  |  |  |  | 0
|  |  |  | snížená |  |  |  | 15% |  | ze | 0 |  |  |  |  | 0
|  |  |  | zákl. přenesená |  |  |  | 21% |  | ze | #REF! |  |  |  |  | 0
|  |  |  | sníž. přenesená |  |  |  | 15% |  | ze | #REF! |  |  |  |  | 0
|  |  |  | nulová |  |  |  | 0% |  | ze | #REF! |  |  |  |  | 0
|  | Cena s DPH | [7 empty] | v |  | CZK |  |  |  | 0
|  | Projektant | [10 empty] | Zpracovatel
|  | Datum a podpis: | [6 empty] | Razítko |  |  |  | Datum a podpis: |  |  |  | Razítko
|  | Objednavatel | [10 empty] | Zhotovitel
|  | Datum a podpis: | [6 empty] | Razítko |  |  |  | Datum a podpis: |  |  |  | Razítko
REKAPITULACE OBJEKTŮ STAVBY
| Stavba: | [6 empty] | 540-32501 - Rekonstrukce střech hal I-IV(III)
| Místo: | [6 empty] | Areál trolejbusy Ostrava | [6 empty] | Datum: |  | 19.12.2018
| Objednavatel: | [6 empty] | Dopravní podnik Ostrava, a.s. | [6 empty] | Projektant: |  |  |  |  | Informatívní údaje z listů zakázek
| Zhotovitel: | [13 empty] | Zpracovatel:
| Kód |  |  |  | Objekt | [8 empty] | Cena bez DPH [CZK] |  |  |  | Cena s DPH [CZK] |  | z toho Ostat. náklady [CZK] | DPH [CZK] | Normohodiny [h] | DPH základní [CZK] | DPH snížená [CZK] | DPH základní přenesená [CZK] | DPH snížená přenesená [CZK] | Základna DPH základní | Základna DPH snížená | Základna DPH zákl. přenesená | Základna DPH sníž. přenesená | Základna DPH nulová
| 1) Náklady z rozpočtů | [12 empty] | 0 |  |  |  | 0 |  | #REF! | #REF! | #REF! | #REF! | #REF! | #REF! | #REF! | #REF! | #REF! | #REF! | #REF! | #REF! | D | 0 | ###NOIMPORT### | IMPORT | {EDF31A56-3444-4153-8923-1BEF9EA4A87B} | {00000000-0000-0000-0000-000000000000}
|  | 05 |  |  |  | SO 05 - Přístřešek pro ČOV u Haly I. | [7 empty] | 0 |  |  |  | 0 |  | #N/A | #N/A | #N/A | #N/A | #N/A | #N/A | #N/A | #N/A | #N/A | #N/A | #N/A | #N/A | D | 1 | ###NOIMPORT### | IMPORT | {0B06EE6A-8E85-40DC-903B-BD111C094105} | {EDF31A56-3444-4153-8923-1BEF9EA4A87B}
/ |  |  | 01 |  |  |  | Stavební část | [6 empty] | 0 |  |  |  | 0 |  | #N/A | #N/A | #N/A | #N/A | #N/A | #N/A | #N/A | #N/A | #N/A | #N/A | #N/A | #N/A |  | 2 |  | IMPORT | {9719FB6D-8E2A-448B-B7B7-83FBF43C3928} | {0B06EE6A-8E85-40DC-903B-BD111C094105}
/ |  |  | 02 |  |  |  | Zdravotechnika | [6 empty] | 0 |  |  |  | 0 |  | #N/A | #N/A | #N/A | #N/A | #N/A | #N/A | #N/A | #N/A | #N/A | #N/A | #N/A | #N/A |  | 2 |  | IMPORT | {28805999-ACAD-46C3-846A-3AE640E0138A} | {0B06EE6A-8E85-40DC-903B-BD111C094105}
/ |  |  | 03 |  |  |  | Vzduchotechnika | [6 empty] | 0 |  |  |  | 0 |  | #N/A | #N/A | #N/A | #N/A | #N/A | #N/A | #N/A | #N/A | #N/A | #N/A | #N/A | #N/A |  | 2 |  | IMPORT | {3D4B4A2E-AC49-4B1E-9605-261C5D5E3B63} | {0B06EE6A-8E85-40DC-903B-BD111C094105}
|  |  | 04 |  |  |  | Elektroinstalace | [6 empty] | 0 |  |  |  | 0
| 2) Ostatní náklady ze souhrnného listu | [12 empty] | 0 |  |  |  | 0 |  | Procent. zadání [% nákladů rozpočtu] | Zařazení nákladů | DPH | DPH [CZK]
| Celkové náklady za stavbu 1) + 2) | [12 empty] | 0 |  |  |  | 0

## SO 05_Rekapitulace
2012 |  | List obsahuje: |  |  |  |  | 1) Souhrnný list stavby |  |  |  | 2) Rekapitulace objektů | [20 empty] | 1.0 | False | False
| optimalizováno pro tisk sestav ve formátu A4 - na výšku | [17 empty] | >> skryté sloupce << | [12 empty] | 0,01 | 21
[32 empty] | 0,01 | 15
| SOUHRNNÝ LIST OBJEKTU SO 05 | [18 empty] | v --- níže se nacházejí doplnkové a pomocné údaje k sestavám --- v | [11 empty] | 0,001
0,01
|  | Stavba: |  |  |  |  | 540-32501 - Rekonstrukce střech hal I-IV(III) | [24 empty] | 0,1
1
|  | Místo: |  |  |  |  | Areál trolejbusy Ostrava | [8 empty] | Datum: |  | 19.12.2018 | [13 empty] | 10
100
|  | Objednavatel: |  |  |  |  | Dopravní podnik Ostrava a.s. | [8 empty] | IČ: | [15 empty] | 0,1
[16 empty] | DIČ: | [15 empty] | 0,1
0,1
|  | Zhotovitel: | [13 empty] | IČ: | [15 empty] | 0,1
[16 empty] | DIČ: | [15 empty] | 0,1
False
|  | Projektant: |  |  |  |  | Technoprojekt a.s. | [8 empty] | IČ: | [15 empty] | False
[16 empty] | DIČ: | [15 empty] | True
0,01
|  | Zpracovatel: | [13 empty] | IČ: | [15 empty] | 0,1
DIČ:
|  | Náklady z rozpočtů | [13 empty] | 0
|  | Ostatní náklady ze souhrnného listu | [13 empty] | 0
|  | Cena bez DPH | [13 empty] | 0
|  | DPH |  | základní |  |  |  | 21% |  | ze | 0 |  |  |  |  | 0
|  |  |  | snížená |  |  |  | 15% |  | ze | 0 |  |  |  |  | 0
|  |  |  | zákl. přenesená |  |  |  | 21% |  | ze | #REF! |  |  |  |  | 0
|  |  |  | sníž. přenesená |  |  |  | 15% |  | ze | #REF! |  |  |  |  | 0
|  |  |  | nulová |  |  |  | 0% |  | ze | #REF! |  |  |  |  | 0
|  | Cena s DPH | [7 empty] | v |  | CZK |  |  |  | 0
|  | Projektant | [10 empty] | Zpracovatel
|  | Datum a podpis: | [6 empty] | Razítko |  |  |  | Datum a podpis: |  |  |  | Razítko
|  | Objednavatel | [10 empty] | Zhotovitel
|  | Datum a podpis: | [6 empty] | Razítko |  |  |  | Datum a podpis: |  |  |  | Razítko
REKAPITULACE OBJEKTU SO 05
| Stavba: | [6 empty] | 540-32501 - Rekonstrukce střech hal I-IV(III)
| Místo: | [6 empty] | Areál trolejbusy Ostrava | [6 empty] | Datum: |  | 19.12.2018
| Objednavatel: | [6 empty] | Dopravní podnik Ostrava, a.s. | [6 empty] | Projektant: |  |  |  |  | Informatívní údaje z listů zakázek
| Zhotovitel: | [13 empty] | Zpracovatel:
| Kód |  |  |  | Objekt | [8 empty] | Cena bez DPH [CZK] |  |  |  | Cena s DPH [CZK] |  | z toho Ostat. náklady [CZK] | DPH [CZK] | Normohodiny [h] | DPH základní [CZK] | DPH snížená [CZK] | DPH základní přenesená [CZK] | DPH snížená přenesená [CZK] | Základna DPH základní | Základna DPH snížená | Základna DPH zákl. přenesená | Základna DPH sníž. přenesená | Základna DPH nulová
| 1) Náklady z rozpočtů | [12 empty] | 0 |  |  |  | 0 |  | #REF! | #REF! | #REF! | #REF! | #REF! | #REF! | #REF! | #REF! | #REF! | #REF! | #REF! | #REF! | D | 0 | ###NOIMPORT### | IMPORT | {EDF31A56-3444-4153-8923-1BEF9EA4A87B} | {00000000-0000-0000-0000-000000000000}
|  | 05 |  |  |  | SO 05 - Přístřešek pro ČOV u Haly I. | [7 empty] | 0 |  |  |  | 0 |  | #N/A | #N/A | #N/A | #N/A | #N/A | #N/A | #N/A | #N/A | #N/A | #N/A | #N/A | #N/A | D | 1 | ###NOIMPORT### | IMPORT | {0B06EE6A-8E85-40DC-903B-BD111C094105} | {EDF31A56-3444-4153-8923-1BEF9EA4A87B}
/ |  |  | 01 |  |  |  | Stavební část | [6 empty] | 0 |  |  |  | 0 |  | #N/A | #N/A | #N/A | #N/A | #N/A | #N/A | #N/A | #N/A | #N/A | #N/A | #N/A | #N/A |  | 2 |  | IMPORT | {9719FB6D-8E2A-448B-B7B7-83FBF43C3928} | {0B06EE6A-8E85-40DC-903B-BD111C094105}
/ |  |  | 02 |  |  |  | Zdravotechnika | [6 empty] | 0 |  |  |  | 0 |  | #N/A | #N/A | #N/A | #N/A | #N/A | #N/A | #N/A | #N/A | #N/A | #N/A | #N/A | #N/A |  | 2 |  | IMPORT | {28805999-ACAD-46C3-846A-3AE640E0138A} | {0B06EE6A-8E85-40DC-903B-BD111C094105}
/ |  |  | 03 |  |  |  | Vzduchotechnika | [6 empty] | 0 |  |  |  | 0 |  | #N/A | #N/A | #N/A | #N/A | #N/A | #N/A | #N/A | #N/A | #N/A | #N/A | #N/A | #N/A |  | 2 |  | IMPORT | {3D4B4A2E-AC49-4B1E-9605-261C5D5E3B63} | {0B06EE6A-8E85-40DC-903B-BD111C094105}
|  |  | 04 |  |  |  | Elektroinstalace | [6 empty] | 0 |  |  |  | 0
| 2) Ostatní náklady ze souhrnného listu | [12 empty] | 0 |  |  |  | 0 |  | Procent. zadání [% nákladů rozpočtu] | Zařazení nákladů | DPH | DPH [CZK]
| Celkové náklady za stavbu 1) + 2) | [12 empty] | 0 |  |  |  | 0

## SO 05 - Stavební část
| List obsahuje: |  | 1) Krycí list rozpočtu |  | 2) Rekapitulace rozpočtu |  |  | 3) Rozpočet |  |  | Zpět na list: | Rekapitulace stavby
optimalizováno pro tisk sestav ve formátu A4 - na výšku | [11 empty] | >> skryté sloupce << | [9 empty] | {9719FB6D-8E2A-448B-B7B7-83FBF43C3928}
2
KRYCÍ LIST ROZPOČTU | [12 empty] | v --- níže se nacházejí doplnkové a pomocné údaje k sestavám --- v | [8 empty] | False
| Stavba: |  | 540-32501 - Rekonstrukce střech hal I-IV(III)
| Objekt: |  | 05 - SO 05 - Přístřešek pro ČOV u Haly I.
| Časť: |  | 01 - Stavební část
| Místo: |  | Areál trolejbusy Ostrava | [5 empty] | Datum: |  | 30.07.2019
| Objednavatel: | [7 empty] | IČ:
DIČ:
| Zhotovitel: | [7 empty] | IČ:
DIČ:
| Projektant: | [7 empty] | IČ:
|  | Technoprojekt a.s. | [6 empty] | DIČ:
| Zpracovatel: | [7 empty] | IČ:
DIČ:
| Náklady z rozpočtu | [7 empty] | 0
| Ostatní náklady | [7 empty] | 0
| Cena bez DPH | [7 empty] | 0
| DPH | základní | 21% | ze | 0 |  |  |  | 0
|  | snížená | 15% | ze | 0 |  |  |  | 0
|  | zákl. přenesená | 21% | ze | 0 |  |  |  | 0
|  | sníž. přenesená | 15% | ze | 0 |  |  |  | 0
|  | nulová | 0% | ze | 0 |  |  |  | 0
| Cena s DPH |  |  | v | CZK |  |  | 0
| Projektant |  |  |  |  | Zpracovatel
| Datum a podpis: |  |  | Razítko |  | Datum a podpis: |  |  |  | Razítko
| Objednavatel |  |  |  |  | Zhotovitel
| Datum a podpis: |  |  | Razítko |  | Datum a podpis: |  |  |  | Razítko
REKAPITULACE ROZPOČTU
Stavba: |  |  | 540-32501 - Rekonstrukce střech hal I-IV(III)
Objekt: |  |  | 05 - SO 05 - Přístřešek pro ČOV u Haly I.
Časť: |  |  | 01 - Stavební část
Místo: |  |  | Areál trolejbusy Ostrava |  |  |  | Datum: |  | 30.07.2019
Objednavatel: | [6 empty] | Projektant: |  | Technoprojekt a.s.
Zhotovitel: | [6 empty] | Zpracovatel:
Kód - Popis | [9 empty] | Cena celkem [CZK]
1) Náklady z rozpočtu | [9 empty] | 0 | [12 empty] | -1
| HSV - Práce a dodávky HSV | [8 empty] | 0
| 1 - Zemní práce | [8 empty] | 0
| 2 - Zakládání | [8 empty] | 0
| 3 - Svislé a kompletní konstrukce | [8 empty] | 0
| 4 - Vodorovné konstrukce | [8 empty] | 0
| 6 - Úpravy povrchů, podlahy a osazování výplní | [8 empty] | 0
| 9 - Ostatní konstrukce a práce-bourání | [8 empty] | 0
| PSV - Práce a dodávky PSV | [8 empty] | 0
| 711 - Izolace proti vodě, vlhkosti a plynům | [8 empty] | 0
| 713 - Izolace tepelné | [8 empty] | 0
| 764 - Konstrukce klempířské | [8 empty] | 0
| 767 - Konstrukce zámečnické | [8 empty] | 0
| M - Práce a dodávky M | [8 empty] | 0
| 43-M - Montáž ocelových konstrukcí | [8 empty] | 0
2) Ostatní náklady | [9 empty] | 0 |  |  |  | DPH
| Zařízení staveniště | [8 empty] | 0 |  |  |  | základní | [12 empty] | VRN | 0 | 0 | 0 | 0 | 0 | 1
| Územní vlivy | [8 empty] | 0 |  |  |  | základní | [12 empty] | VRN | 0 | 0 | 0 | 0 | 0 | 1
Celkové náklady za stavbu 1) + 2) | [7 empty] | 0
ROZPOČET
Stavba: |  |  | 540-32501 - Rekonstrukce střech hal I-IV(III)
Objekt: |  |  | 05 - SO 05 - Přístřešek pro ČOV u Haly I.
Časť: |  |  | 01 - Stavební část
Místo: |  |  | Areál trolejbusy Ostrava |  |  |  | Datum: |  | 30.07.2019
Objednavatel: | [6 empty] | Projektant: |  | Technoprojekt a.s.
Zhotovitel: | [6 empty] | Zpracovatel:
PČ | Typ | Kód | Popis |  |  | MJ | Množství | J.cena [CZK] |  | Cena celkem [CZK] |  |  | Poznámka | DPH | J. Nh [h] | Nh celkom [h] | J. hmotnost [t] | Hmotnost celkem [t] | J. suť [t] | Suť Celkem [t]
Náklady z rozpočtu | [9 empty] | 0 | [5 empty] | 581.8989 |  | 82.5411 |  | 13.492 |  | D | -1 | [10 empty] | 0
| HSV - Práce a dodávky HSV | [8 empty] | 0 | [5 empty] | 404.8883 |  | 81.8092 |  | 13.492 | 1 | D | 0 |  |  |  | ROZPOCET | [6 empty] | 0
| 1 - Zemní práce | [8 empty] | 0 | [5 empty] | 78.6489 |  | 0 |  | 0 | 1 | D | 1 |  |  |  | ROZPOCET | [6 empty] | 0
8 | K | 131201101 | Hloubení jam nezapažených v hornině tř. 3 objemu do 100 m3 |  |  | m3 | 56.1 |  |  | 0 |  |  |  | základní | 0.871 | 48.8631 | 0 | 0 | 0 | 0 | 4 | K | 2 |  |  |  | ROZPOCET | 0 | 0 | 0 | 0 | 0 | 1 | 0
|  |  | 15*3,4*1,1 |  |  |  | 56.1 | [14 empty] | VV | 2 | 2 | -1 | 1 | ROZPOCET
9 | K | 131201109 | Příplatek za lepivost u hloubení jam nezapažených v hornině tř. 3 |  |  | m3 | 28.05 |  |  | 0 |  |  |  | základní | 0.04 | 1.122 | 0 | 0 | 0 | 0 | 4 | K | 2 |  |  |  | ROZPOCET | 0 | 0 | 0 | 0 | 0 | 1 | 0
|  |  | 56,100*0,50 |  |  |  | 28.05 | [14 empty] | VV | 2 | 2 | -1 | 1 | ROZPOCET
44 | K | 162701105 | Vodorovné přemístění do 10000 m výkopku/sypaniny z horniny tř. 1 až 4 |  |  | m3 | 38.688 |  |  | 0 |  |  |  | základní | 0.083 | 3.2111 | 0 | 0 | 0 | 0 | 4 | K | 2 |  |  |  | ROZPOCET | 0 | 0 | 0 | 0 | 0 | 1 | 0
|  |  | 56,100-17,412 |  |  |  | 38.688 | [14 empty] | VV | 2 | 2 | -1 | 1 | ROZPOCET
45 | K | 171201201 | Uložení sypaniny na skládky |  |  | m3 | 38.688 |  |  | 0 |  |  |  | základní | 0.009 | 0.34819 | 0 | 0 | 0 | 0 | 4 | K | 2 |  |  |  | ROZPOCET | 0 | 0 | 0 | 0 | 0 | 1 | 0
46 | K | 171201211 | Poplatek za uložení odpadu ze sypaniny na skládce (skládkovné) |  |  | t | 81.245 |  |  | 0 |  |  |  | základní | 0 | 0 | 0 | 0 | 0 | 0 | 4 | K | 2 |  |  |  | ROZPOCET | 0 | 0 | 0 | 0 | 0 | 1 | 0
|  |  | 38,688*2,1 |  |  |  | 81.245 | [14 empty] | VV | 2 | 2 | -1 | 1 | ROZPOCET
43 | K | 174101101 | Zásyp jam, šachet rýh nebo kolem objektů sypaninou se zhutněním |  |  | m3 | 17.412 |  |  | 0 |  |  |  | základní | 0.299 | 5.2062 | 0 | 0 | 0 | 0 | 4 | K | 2 |  |  |  | ROZPOCET | 0 | 0 | 0 | 0 | 0 | 1 | 0
|  |  | 56,100-16,060-8,453-5,499-8,676 |  |  |  | 17.412 | [14 empty] | VV | 2 | 2 | -1 | 1 | ROZPOCET
11 | K | 174101102 | Zásyp v uzavřených prostorech zeminou se zhutněním |  |  | m3 | 16.06 |  |  | 0 |  |  |  | základní | 1.239 | 19.8983 | 0 | 0 | 0 | 0 | 4 | K | 2 |  |  |  | ROZPOCET | 0 | 0 | 0 | 0 | 0 | 1 | 0
|  |  | 9,8*2,3*0,550 |  |  |  | 12.397 | [14 empty] | VV | 2 | 2 | -1 | 0 | ROZPOCET
|  |  | 2,450*2,3*0,650 |  |  |  | 3.663 | [14 empty] | VV | 2 | 2 | -1 | 0 | ROZPOCET
|  |  | Součet |  |  |  | 16.06 | [14 empty] | VV | 2 | 4 | -1 | 1 | ROZPOCET
| 2 - Zakládání | [8 empty] | 0 | [5 empty] | 57.97 |  | 65.7041 |  | 0 | 1 | D | 1 |  |  |  | ROZPOCET | [6 empty] | 0
12 | K | 271532212 | Násyp pod základové konstrukce se zhutněním z hrubého kameniva frakce 16 až 32 mm |  |  | m3 | 8.453 |  |  | 0 |  |  |  | základní | 1.025 | 8.6643 | 2.16 | 18.2585 | 0 | 0 | 4 | K | 2 |  |  |  | ROZPOCET | 0 | 0 | 0 | 0 | 0 | 1 | 0
|  |  | 2,450*2,30*0,300 |  |  |  | 1.691 | [14 empty] | VV | 2 | 2 | -1 | 0 | ROZPOCET
|  |  | 9,8*2,30*0,300 |  |  |  | 6.762 | [14 empty] | VV | 2 | 2 | -1 | 0 | ROZPOCET
|  |  | Součet |  |  |  | 8.453 | [14 empty] | VV | 2 | 4 | -1 | 1 | ROZPOCET
14 | K | 273321411 | Základové desky ze ŽB tř. C 20/25 |  |  | m3 | 5.499 |  |  | 0 |  |  |  | základní | 0.629 | 3.4589 | 2.4533 | 13.4906 | 0 | 0 | 4 | K | 2 |  |  |  | ROZPOCET | 0 | 0 | 0 | 0 | 0 | 1 | 0
|  |  | 9,80*2,9*0,150 |  |  |  | 4.263 | [14 empty] | VV | 2 | 2 | -1 | 0 | ROZPOCET
|  |  | 3,015*2,90*0,150 |  |  |  | 1.312 | [14 empty] | VV | 2 | 2 | -1 | 0 | ROZPOCET
|  |  | -0,590*0,860*0,150 |  |  |  | -0.076 | [14 empty] | VV | 2 | 2 | -1 | 0 | ROZPOCET
|  |  | Součet |  |  |  | 5.499 | [14 empty] | VV | 2 | 4 | -1 | 1 | ROZPOCET
15 | K | 273362021 | Výztuž základových desek svařovanými sítěmi Kari |  |  | t | 0.11 |  |  | 0 |  |  |  | základní | 15.231 | 1.6754 | 1.0531 | 0.11584 | 0 | 0 | 4 | K | 2 |  |  |  | ROZPOCET | 0 | 0 | 0 | 0 | 0 | 1 | 0
|  |  | 5,499*0,010*2 |  |  |  | 0.11 | [14 empty] | VV | 2 | 2 | -1 | 1 | ROZPOCET
13 | K | 274313611 | Základové pásy z betonu tř. C 16/20- podkladní betom |  |  | m3 | 1.157 |  |  | 0 |  |  |  | základní | 0.584 | 0.67569 | 2.2563 | 2.6106 | 0 | 0 | 4 | K | 2 |  |  |  | ROZPOCET | 0 | 0 | 0 | 0 | 0 | 1 | 0
|  |  | 13,480*0,3*0,100*2 |  |  |  | 0.809 | [14 empty] | VV | 2 | 2 | -1 | 0 | ROZPOCET
|  |  | 2,9*0,3*0,100*4 |  |  |  | 0.348 | [14 empty] | VV | 2 | 2 | -1 | 0 | ROZPOCET
|  |  | Součet |  |  |  | 1.157 | [14 empty] | VV | 2 | 4 | -1 | 1 | ROZPOCET
10 | K | 279113134 | Základová zeď tl do 300 mm z tvárnic ztraceného bednění včetně výplně z betonu tř. C 16/20 |  |  | m2 | 46.272 |  |  | 0 |  |  |  | základní | 0.94 | 43.4957 | 0.67489 | 31.2285 | 0 | 0 | 4 | K | 2 |  |  |  | ROZPOCET | 0 | 0 | 0 | 0 | 0 | 1 | 0
|  |  | 13,480*1,20*2 |  |  |  | 32.352 | [14 empty] | VV | 2 | 2 | -1 | 0 | ROZPOCET
|  |  | 2,9*1,20*4 |  |  |  | 13.92 | [14 empty] | VV | 2 | 2 | -1 | 0 | ROZPOCET
|  |  | Součet |  |  |  | 46.272 | [14 empty] | VV | 2 | 4 | -1 | 1 | ROZPOCET
| 3 - Svislé a kompletní konstrukce | [8 empty] | 0 | [5 empty] | 115.7495 |  | 7.5334 |  | 0 | 1 | D | 1 |  |  |  | ROZPOCET | [6 empty] | 0
3 | K | 340239212 | Zazdívka otvorů v příčkách nebo stěnách z cihel tl přes 100 mm |  |  | m2 | 29.7 |  |  | 0 |  |  |  | základní | 0.799 | 23.7303 | 0.25365 | 7.5334 | 0 | 0 | 4 | K | 2 |  |  |  | ROZPOCET | 0 | 0 | 0 | 0 | 0 | 1 | 0
|  |  | 1,8*3,3*5 |  |  |  | 29.7 | [14 empty] | VV | 2 | 2 | -1 | 1 | ROZPOCET
23 | K | 342151111 | Montáž opláštění stěn ocelových kcí ze sendvičových panelů šroubovaných budov v do 6 m |  |  | m2 | 88.48 |  |  | 0 |  |  |  | základní | 1.04 | 92.0192 | 0 | 0 | 0 | 0 | 4 | K | 2 |  |  |  | ROZPOCET | 0 | 0 | 0 | 0 | 0 | 1 | 0
|  |  | 13,3*5 |  |  |  | 66.5 | [14 empty] | VV | 2 | 2 | -1 | 0 | ROZPOCET
|  |  | 2,9*5*2 |  |  |  | 29 | [14 empty] | VV | 2 | 2 | -1 | 0 | ROZPOCET
|  |  | -0,9*2,10*2 |  |  |  | -3.78 | [14 empty] | VV | 2 | 2 | -1 | 0 | ROZPOCET
|  |  | -2,7*1,2 |  |  |  | -3.24 | [14 empty] | VV | 2 | 2 | -1 | 0 | ROZPOCET
|  |  | Součet |  |  |  | 88.48 | [14 empty] | VV | 2 | 4 | -1 | 1 | ROZPOCET
25 | M | S_01 | Dodávka sendvičového panelu tl.80 mm |  |  |  | 92.904 |  |  | 0 |  |  |  | základní | 0 | 0 | 0 | 0 | 0 | 0 | 8 | M | 2 |  |  |  | ROZPOCET | 0 | 0 | 0 | 0 | 0 | 1 | 0
| 4 - Vodorovné konstrukce | [8 empty] | 0 | [5 empty] | 37.9192 |  | 0 |  | 0 | 1 | D | 1 |  |  |  | ROZPOCET | [6 empty] | 0
24 | K | 444151111 | Montáž krytiny ocelových střech ze sendvičových panelů šroubovaných budov v do 6 m |  |  | m2 | 39.092 |  |  | 0 |  |  |  | základní | 0.97 | 37.9192 | 0 | 0 | 0 | 0 | 4 | K | 2 |  |  |  | ROZPOCET | 0 | 0 | 0 | 0 | 0 | 1 | 0
|  |  | 13,480*2,9 |  |  |  | 39.092 | [14 empty] | VV | 2 | 2 | -1 | 1 | ROZPOCET
26 | M | V01 | Dodávka sendvičového panelu_střešního |  |  | m2 | 41.047 |  |  | 0 |  |  |  | základní | 0 | 0 | 0 | 0 | 0 | 0 | 8 | M | 2 |  |  |  | ROZPOCET | 0 | 0 | 0 | 0 | 0 | 1 | 0
| 6 - Úpravy povrchů, podlahy a osazování výplní | [8 empty] | 0 | [5 empty] | 62.1458 |  | 8.5718 |  | 0 | 1 | D | 1 |  |  |  | ROZPOCET | [6 empty] | 0
6 | K | 612321111 | Vápenocementová omítka hrubá jednovrstvá zatřená vnitřních stěn nanášená ručně |  |  | m2 | 29.7 |  |  | 0 |  |  |  | základní | 0.35 | 10.395 | 0.01575 | 0.46777 | 0 | 0 | 4 | K | 2 |  |  |  | ROZPOCET | 0 | 0 | 0 | 0 | 0 | 1 | 0
7 | K | 612321141 | Vápenocementová omítka štuková dvouvrstvá vnitřních stěn nanášená ručně |  |  | m2 | 29.7 |  |  | 0 |  |  |  | základní | 0.47 | 13.959 | 0.01838 | 0.54589 | 0 | 0 | 4 | K | 2 |  |  |  | ROZPOCET | 0 | 0 | 0 | 0 | 0 | 1 | 0
4 | K | 622331101 | Cementová omítka hrubá jednovrstvá nezatřená vnějších stěn nanášená ručně |  |  | m2 | 29.7 |  |  | 0 |  |  |  | základní | 0.35 | 10.395 | 0.0315 | 0.93555 | 0 | 0 | 4 | K | 2 |  |  |  | ROZPOCET | 0 | 0 | 0 | 0 | 0 | 1 | 0
5 | K | 622331141 | Cementová omítka štuková dvouvrstvá vnějších stěn nanášená ručně |  |  | m2 | 29.7 |  |  | 0 |  |  |  | základní | 0.57 | 16.929 | 0.0352 | 1.0454 | 0 | 0 | 4 | K | 2 |  |  |  | ROZPOCET | 0 | 0 | 0 | 0 | 0 | 1 | 0
31 | K | 631311125 | Mazanina tl do 120 mm z betonu prostého tř. C 20/25 |  |  | m3 | 2.254 |  |  | 0 |  |  |  | základní | 2.58 | 5.8153 | 2.4533 | 5.5297 | 0 | 0 | 4 | K | 2 |  |  |  | ROZPOCET | 0 | 0 | 0 | 0 | 0 | 1 | 0
|  |  | 9,80*2,30*0,100 |  |  |  | 2.254 | [14 empty] | VV | 2 | 2 | -1 | 1 | ROZPOCET
32 | K | 631319012 | Příplatek k mazanině tl do 120 mm za přehlazení povrchu |  |  | m3 | 2.254 |  |  | 0 |  |  |  | základní | 1.35 | 3.0429 | 0 | 0 | 0 | 0 | 4 | K | 2 |  |  |  | ROZPOCET | 0 | 0 | 0 | 0 | 0 | 1 | 0
33 | K | 631319173 | Příplatek k mazanině tl do 120 mm za stržení povrchu spodní vrstvy před vložením výztuže |  |  | m3 | 2.254 |  |  | 0 |  |  |  | základní | 0.41 | 0.92414 | 0 | 0 | 0 | 0 | 4 | K | 2 |  |  |  | ROZPOCET | 0 | 0 | 0 | 0 | 0 | 1 | 0
34 | K | 631362021 | Výztuž mazanin svařovanými sítěmi Kari |  |  | t | 0.045 |  |  | 0 |  |  |  | základní | 15.231 | 0.68539 | 1.0531 | 0.047388 | 0 | 0 | 4 | K | 2 |  |  |  | ROZPOCET | 0 | 0 | 0 | 0 | 0 | 1 | 0
|  |  | 2,254*0,01*2 |  |  |  | 0.045 | [14 empty] | VV | 2 | 2 | -1 | 1 | ROZPOCET
| 9 - Ostatní konstrukce a práce-bourání | [8 empty] | 0 | [5 empty] | 52.4549 |  | 0 |  | 13.492 | 1 | D | 1 |  |  |  | ROZPOCET | [6 empty] | 0
1 | K | 961044111 | Bourání základů z betonu prostého |  |  | m3 | 4.996 |  |  | 0 |  |  |  | základní | 6.436 | 32.1543 | 0 | 0 | 2 | 9.992 | 4 | K | 2 |  |  |  | ROZPOCET | 0 | 0 | 0 | 0 | 0 | 1 | 0
|  |  | 1,871*17,8*0,150 |  |  |  | 4.996 | [14 empty] | VV | 2 | 2 | -1 | 1 | ROZPOCET
2 | K | 981332111 | Demolice ocelových konstrukcí |  |  | t | 3.5 |  |  | 0 |  |  |  | základní | 2.4 | 8.4 | 0 | 0 | 1 | 3.5 | 4 | K | 2 |  |  |  | ROZPOCET | 0 | 0 | 0 | 0 | 0 | 1 | 0
65 | K | 997013501 | Odvoz suti na skládku a vybouraných hmot nebo meziskládku do 1 km se složením |  |  | t | 13.492 |  |  | 0 |  |  |  | základní | 0.125 | 1.6865 | 0 | 0 | 0 | 0 | 4 | K | 2 |  |  |  | ROZPOCET | 0 | 0 | 0 | 0 | 0 | 1 | 0
66 | K | 997013509 | Příplatek k odvozu suti a vybouraných hmot na skládku ZKD 1 km přes 1 km |  |  | t | 188.888 |  |  | 0 |  |  |  | základní | 0.006 | 1.1333 | 0 | 0 | 0 | 0 | 4 | K | 2 |  |  |  | ROZPOCET | 0 | 0 | 0 | 0 | 0 | 1 | 0
|  |  | 13,492*14 |  |  |  | 188.888 | [14 empty] | VV | 2 | 2 | -1 | 1 | ROZPOCET
67 | K | 997013801 | Poplatek za uložení stavebního betonového odpadu na skládce (skládkovné) |  |  | t | 13.492 |  |  | 0 |  |  |  | základní | 0 | 0 | 0 | 0 | 0 | 0 | 4 | K | 2 |  |  |  | ROZPOCET | 0 | 0 | 0 | 0 | 0 | 1 | 0
57 | K | O01 | Pronájem dvou plošinových vozíků |  |  | ks | 1 |  |  | 0 |  |  |  | základní | 0 | 0 | 0 | 0 | 0 | 0 | 4 | K | 2 |  |  |  | ROZPOCET | 0 | 0 | 0 | 0 | 0 | 1 | 0
58 | K | O04 | Čištění komunikaci |  |  | komplet | 1 |  |  | 0 |  |  |  | základní | 0 | 0 | 0 | 0 | 0 | 0 | 4 | K | 2 |  |  |  | ROZPOCET | 0 | 0 | 0 | 0 | 0 | 1 | 0
59 | K | O05 | Dočasné dopravní značení |  |  | komplet | 1 |  |  | 0 |  |  |  | základní | 0 | 0 | 0 | 0 | 0 | 0 | 4 | K | 2 |  |  |  | ROZPOCET | 0 | 0 | 0 | 0 | 0 | 1 | 0
60 | K | O06 | Provizorní oplocení staveniště |  |  | komplte | 1 |  |  | 0 |  |  |  | základní | 0 | 0 | 0 | 0 | 0 | 0 | 4 | K | 2 |  |  |  | ROZPOCET | 0 | 0 | 0 | 0 | 0 | 1 | 0
61 | K | O09 | Vytýčení inženýrských sítí |  |  | komplet | 1 |  |  | 0 |  |  |  | základní | 0 | 0 | 0 | 0 | 0 | 0 | 4 | K | 2 |  |  |  | ROZPOCET | 0 | 0 | 0 | 0 | 0 | 1 | 0
62 | K | O10 | Geodetické práce |  |  | komplet | 1 |  |  | 0 |  |  |  | základní | 0 | 0 | 0 | 0 | 0 | 0 | 4 | K | 2 |  |  |  | ROZPOCET | 0 | 0 | 0 | 0 | 0 | 1 | 0
63 | K | O11 | Vyčištění objektu |  |  | komplet | 1 |  |  | 0 |  |  |  | základní | 0 | 0 | 0 | 0 | 0 | 0 | 4 | K | 2 |  |  |  | ROZPOCET | 0 | 0 | 0 | 0 | 0 | 1 | 0
68 | K | O12 | Odpojování trolejí |  |  | komplet | 1 |  |  | 0 |  |  |  | základní | 0 | 0 | 0 | 0 | 0 | 0 | 4 | K | 2 |  |  |  | ROZPOCET | 0 | 0 | 0 | 0 | 0 | 1 | 0
69 | K | O13 | Změna průkazu způsobilosti |  |  | komplet | 1 |  |  | 0 |  |  |  | základní | 0 | 0 | 0 | 0 | 0 | 0 | 4 | K | 2 |  |  |  | ROZPOCET | 0 | 0 | 0 | 0 | 0 | 1 | 0
70 | K | O14 | Dokumentace skutečného provedení (DSPS) |  |  | komplet | 1 |  |  | 0 |  |  |  | základní | 0 | 0 | 0 | 0 | 0 | 0 | 4 | K | 2 |  |  |  | ROZPOCET | 0 | 0 | 0 | 0 | 0 | 1 | 0
47 | K | 998014211 | Přesun hmot pro budovy jednopodlažní z kovových dílců |  |  | t | 81.809 |  |  | 0 |  |  |  | základní | 0.111 | 9.0808 | 0 | 0 | 0 | 0 | 4 | K | 2 |  |  |  | ROZPOCET | 0 | 0 | 0 | 0 | 0 | 1 | 0
| PSV - Práce a dodávky PSV | [8 empty] | 0 | [5 empty] | 177.0106 |  | 0.7319 |  | 0 | 2 | D | 0 |  |  |  | ROZPOCET | [6 empty] | 0
| 711 - Izolace proti vodě, vlhkosti a plynům | [8 empty] | 0 | [5 empty] | 16.3391 |  | 0.28216 |  | 0 | 2 | D | 1 |  |  |  | ROZPOCET | [6 empty] | 0
16 | K | 711111001 | Provedení izolace proti zemní vlhkosti vodorovné za studena nátěrem penetračním |  |  | m2 | 22.54 |  |  | 0 |  |  |  | základní | 0.024 | 0.54096 | 0 | 0 | 0 | 0 | 16 | K | 2 |  |  |  | ROZPOCET | 0 | 0 | 0 | 0 | 0 | 1 | 0
|  |  | 9,80*2,30 |  |  |  | 22.54 | [14 empty] | VV | 2 | 2 | -1 | 1 | ROZPOCET
17 | M | 111631500 | lak asfaltový ALP/9 bal 9 kg |  |  | t | 0.007 |  |  | 0 |  |  |  | základní | 0 | 0 | 1 | 0.007 | 0 | 0 | 32 | M | 2 |  |  |  | ROZPOCET | 0 | 0 | 0 | 0 | 0 | 1 | 0
35 | K | 711112001 | Provedení izolace proti zemní vlhkosti svislé za studena nátěrem penetračním |  |  | m2 | 8.7 |  |  | 0 |  |  |  | základní | 0.054 | 0.4698 | 0 | 0 | 0 | 0 | 16 | K | 2 |  |  |  | ROZPOCET | 0 | 0 | 0 | 0 | 0 | 1 | 0
|  |  | 2,9*1,5*2 |  |  |  | 8.7 | [14 empty] | VV | 2 | 2 | -1 | 1 | ROZPOCET
|  |  | 13,480*1,5 |  |  |  | 20.22 | [14 empty] | VV | 2 | 2 | -1 | 0 | ROZPOCET
|  |  | Součet |  |  |  | 28.92 | [14 empty] | VV | 2 | 4 | -1 | 0 | ROZPOCET
36 | M | 111631500 | lak asfaltový ALP/9 bal 9 kg |  |  | t | 0.002 |  |  | 0 |  |  |  | základní | 0 | 0 | 1 | 0.002 | 0 | 0 | 32 | M | 2 |  |  |  | ROZPOCET | 0 | 0 | 0 | 0 | 0 | 1 | 0
18 | K | 711141559 | Provedení izolace proti zemní vlhkosti pásy přitavením vodorovné NAIP |  |  | m2 | 22.54 |  |  | 0 |  |  |  | základní | 0.222 | 5.0039 | 0.0004 | 0.009016 | 0 | 0 | 16 | K | 2 |  |  |  | ROZPOCET | 0 | 0 | 0 | 0 | 0 | 1 | 0
19 | M | 628321340 | pás těžký asfaltovaný |  |  | m2 | 25.921 |  |  | 0 |  |  |  | základní | 0 | 0 | 0.00388 | 0.10057 | 0 | 0 | 32 | M | 2 |  |  |  | ROZPOCET | 0 | 0 | 0 | 0 | 0 | 1 | 0
37 | K | 711142559 | Provedení izolace proti zemní vlhkosti pásy přitavením svislé NAIP |  |  | m2 | 28.92 |  |  | 0 |  |  |  | základní | 0.26 | 7.5192 | 0.0004 | 0.011568 | 0 | 0 | 16 | K | 2 |  |  |  | ROZPOCET | 0 | 0 | 0 | 0 | 0 | 1 | 0
|  |  | 2,9*1,5*2 |  |  |  | 8.7 | [14 empty] | VV | 2 | 2 | -1 | 0 | ROZPOCET
|  |  | 13,480*1,5 |  |  |  | 20.22 | [14 empty] | VV | 2 | 2 | -1 | 0 | ROZPOCET
|  |  | Součet |  |  |  | 28.92 | [14 empty] | VV | 2 | 4 | -1 | 1 | ROZPOCET
38 | M | 628321340.1 | pás těžký asfaltovaný |  |  | m2 | 34.704 |  |  | 0 |  |  |  | základní | 0 | 0 | 0.00388 | 0.13465 | 0 | 0 | 32 | M | 2 |  |  |  | ROZPOCET | 0 | 0 | 0 | 0 | 0 | 1 | 0
41 | K | 711491273 | Provedení izolace proti tlakové vodě svislé z nopové folie |  |  | m2 | 28.92 |  |  | 0 |  |  |  | základní | 0.097 | 2.8052 | 0 | 0 | 0 | 0 | 16 | K | 2 |  |  |  | ROZPOCET | 0 | 0 | 0 | 0 | 0 | 1 | 0
|  |  | 2,9*1,5*2 |  |  |  | 8.7 | [14 empty] | VV | 2 | 2 | -1 | 0 | ROZPOCET
|  |  | 13,480*1,5 |  |  |  | 20.22 | [14 empty] | VV | 2 | 2 | -1 | 0 | ROZPOCET
|  |  | Součet |  |  |  | 28.92 | [14 empty] | VV | 2 | 4 | -1 | 1 | ROZPOCET
42 | M | 283230280 | nopová folie |  |  | m2 | 34.704 |  |  | 0 |  |  |  | základní | 0 | 0 | 0.0005 | 0.017352 | 0 | 0 | 32 | M | 2 |  |  |  | ROZPOCET | 0 | 0 | 0 | 0 | 0 | 1 | 0
| 713 - Izolace tepelné | [8 empty] | 0 | [5 empty] | 6.1021 |  | 0.22662 |  | 0 | 2 | D | 1 |  |  |  | ROZPOCET | [6 empty] | 0
39 | K | 713131141 | Montáž izolace tepelné stěn a základů lepením celoplošně rohoží, pásů, dílců, desek |  |  | m2 | 28.92 |  |  | 0 |  |  |  | základní | 0.211 | 6.1021 | 0.006 | 0.17352 | 0 | 0 | 16 | K | 2 |  |  |  | ROZPOCET | 0 | 0 | 0 | 0 | 0 | 1 | 0
|  |  | 2,9*1,5*2 |  |  |  | 8.7 | [14 empty] | VV | 2 | 2 | -1 | 0 | ROZPOCET
|  |  | 13,480*1,5 |  |  |  | 20.22 | [14 empty] | VV | 2 | 2 | -1 | 0 | ROZPOCET
|  |  | Součet |  |  |  | 28.92 | [14 empty] | VV | 2 | 4 | -1 | 1 | ROZPOCET
40 | M | 283764180 | deska z extrudovaného polystyrénu XPS 30 SF 60 mm |  |  | m2 | 29.498 |  |  | 0 |  |  |  | základní | 0 | 0 | 0.0018 | 0.053096 | 0 | 0 | 32 | M | 2 |  |  |  | ROZPOCET | 0 | 0 | 0 | 0 | 0 | 1 | 0
| 764 - Konstrukce klempířské | [8 empty] | 0 | [5 empty] | 8.0594 |  | 0.055124 |  | 0 | 2 | D | 1 |  |  |  | ROZPOCET | [6 empty] | 0
50 | K | 764277124 | Žlab podokapní půlkulatý rš 330 mm |  |  | m | 13.6 |  |  | 0 |  |  |  | základní | 0.479 | 6.5144 | 0.00259 | 0.035224 | 0 | 0 | 16 | K | 2 |  |  |  | ROZPOCET | 0 | 0 | 0 | 0 | 0 | 1 | 0
|  |  | "K1"13,6 |  |  |  | 13.6 | [14 empty] | VV | 2 | 2 | -1 | 1 | ROZPOCET
52 | K | 764721115 | Oplechování rohů rš 330 mm z plechů kovových s upraveným povrchem |  |  | m | 3 |  |  | 0 |  |  |  | základní | 0.215 | 0.645 | 0.0027 | 0.0081 | 0 | 0 | 16 | K | 2 |  |  |  | ROZPOCET | 0 | 0 | 0 | 0 | 0 | 1 | 0
|  |  | "K3"3 |  |  |  | 3 | [14 empty] | VV | 2 | 2 | -1 | 1 | ROZPOCET
51 | K | 764751113 | Odpadní trouby 125 mm |  |  | m | 5 |  |  | 0 |  |  |  | základní | 0.18 | 0.9 | 0.00236 | 0.0118 | 0 | 0 | 16 | K | 2 |  |  |  | ROZPOCET | 0 | 0 | 0 | 0 | 0 | 1 | 0
|  |  | "K2"5 |  |  |  | 5 | [14 empty] | VV | 2 | 2 | -1 | 1 | ROZPOCET
55 | K | 998764201 | Přesun hmot procentní pro konstrukce klempířské v objektech v do 6 m |  |  | % | 147.452 |  |  | 0 |  |  |  | základní | 0 | 0 | 0 | 0 | 0 | 0 | 16 | K | 2 |  |  |  | ROZPOCET | 0 | 0 | 0 | 0 | 0 | 1 | 0
| 767 - Konstrukce zámečnické | [8 empty] | 0 | [5 empty] | 146.51 |  | 0.168 |  | 0 | 2 | D | 1 |  |  |  | ROZPOCET | [6 empty] | 0
27 | K | 767640111 | Montáž dveří ocelových vchodových jednokřídlových bez nadsvětlíku |  |  | kus | 3 |  |  | 0 |  |  |  | základní | 7.62 | 22.86 | 0 | 0 | 0 | 0 | 16 | K | 2 |  |  |  | ROZPOCET | 0 | 0 | 0 | 0 | 0 | 1 | 0
48 | M | 553412459 | Dveře ocelové vchodové jednokřídlové 800 x 2100 mm požární odolnost EW 15DP3 |  |  | kus | 1 |  |  | 0 |  |  |  | základní | 0 | 0 | 0.045 | 0.045 | 0 | 0 | 32 | M | 2 |  |  |  | ROZPOCET | 0 | 0 | 0 | 0 | 0 | 1 | 0
28 | M | 553412460 | dveře ocelové vchodové jednokřídlové 900 x 2100 mm |  |  | kus | 2 |  |  | 0 |  |  |  | základní | 0 | 0 | 0.045 | 0.09 | 0 | 0 | 32 | M | 2 |  |  |  | ROZPOCET | 0 | 0 | 0 | 0 | 0 | 1 | 0
49 | K | 767640221 | Montáž dveří ocelových vchodových dvoukřídlových bez nadsvětlíku |  |  | kus | 1 |  |  | 0 |  |  |  | základní | 13.65 | 13.65 | 0 | 0 | 0 | 0 | 16 | K | 2 |  |  |  | ROZPOCET | 0 | 0 | 0 | 0 | 0 | 1 | 0
30 | M | KZ01 | Dodávka ocelových dveří vchodových 800+500 x 2100+600 |  |  | ks | 1 |  |  | 0 |  |  |  | základní | 0 | 0 | 0 | 0 | 0 | 0 | 32 | M | 2 |  |  |  | ROZPOCET | 0 | 0 | 0 | 0 | 0 | 1 | 0
53 | K | 767995112 | Montáž atypických zámečnických konstrukcí hmotnosti do 10 kg |  |  | kg | 550 |  |  | 0 |  |  |  | základní | 0.2 | 110 | 6e-05 | 0.033 | 0 | 0 | 16 | K | 2 |  |  |  | ROZPOCET | 0 | 0 | 0 | 0 | 0 | 1 | 0
|  |  | "Z1"50 |  |  |  | 50 | [14 empty] | VV | 2 | 2 | -1 | 0 | ROZPOCET
|  |  | "Z2"100 |  |  |  | 100 | [14 empty] | VV | 2 | 2 | -1 | 0 | ROZPOCET
|  |  | "Z3"150 |  |  |  | 150 | [14 empty] | VV | 2 | 2 | -1 | 0 | ROZPOCET
|  |  | "Z4"100 |  |  |  | 100 | [14 empty] | VV | 2 | 2 | -1 | 0 | ROZPOCET
|  |  | "Z5"100 |  |  |  | 100 | [14 empty] | VV | 2 | 2 | -1 | 0 | ROZPOCET
|  |  | "Z6"50 |  |  |  | 50 | [14 empty] | VV | 2 | 2 | -1 | 0 | ROZPOCET
|  |  | Součet |  |  |  | 550 | [14 empty] | VV | 2 | 4 | -1 | 1 | ROZPOCET
54 | M | KZ02 | Dopdávka zámečnických konstrukcí |  |  | kg | 550 |  |  | 0 |  |  |  | základní | 0 | 0 | 0 | 0 | 0 | 0 | 32 | M | 2 |  |  |  | ROZPOCET | 0 | 0 | 0 | 0 | 0 | 1 | 0
56 | K | 998767201 | Přesun hmot procentní pro zámečnické konstrukce v objektech v do 6 m |  |  | % | 2832.5 |  |  | 0 |  |  |  | základní | 0 | 0 | 0 | 0 | 0 | 0 | 16 | K | 2 |  |  |  | ROZPOCET | 0 | 0 | 0 | 0 | 0 | 1 | 0
| M - Práce a dodávky M | [8 empty] | 0 | [5 empty] | 0 |  | 0 |  | 0 | 3 | D | 0 |  |  |  | ROZPOCET | [6 empty] | 0
| 43-M - Montáž ocelových konstrukcí | [8 empty] | 0 | [5 empty] | 0 |  | 0 |  | 0 | 3 | D | 1 |  |  |  | ROZPOCET | [6 empty] | 0
20 | K | MOK_01 | Dodávka ocelových konstrukcí přístřešku vč. trapézového plechu |  |  | kg | 3168.09 |  |  | 0 |  |  |  | základní | 0 | 0 | 0 | 0 | 0 | 0 | 64 | K | 2 |  |  |  | ROZPOCET | 0 | 0 | 0 | 0 | 0 | 1 | 0
21 | K | MOK_02 | Montáž ocelových konstrukcí přístřešku |  |  | kg | 3168.09 |  |  | 0 |  |  |  | základní | 0 | 0 | 0 | 0 | 0 | 0 | 64 | K | 2 |  |  |  | ROZPOCET | 0 | 0 | 0 | 0 | 0 | 1 | 0
22 | K | MOK_03 | Povrchová úprava ocelových konstrukcí přístřešku |  |  | m2 | 126.57 |  |  | 0 |  |  |  | základní | 0 | 0 | 0 | 0 | 0 | 0 | 64 | K | 2 |  |  |  | ROZPOCET | 0 | 0 | 0 | 0 | 0 | 1 | 0
64 | K | MOK_04 | Dílenská dokumentace |  |  | kg | 3168 |  |  | 0 |  |  |  | základní | 0 | 0 | 0 | 0 | 0 | 0 | 64 | K | 2 |  |  |  | ROZPOCET | 0 | 0 | 0 | 0 | 0 | 1 | 0

## SO 05 - Zdravotechnika
| List obsahuje: |  | 1) Krycí list rozpočtu |  | 2) Rekapitulace rozpočtu |  |  | 3) Rozpočet |  |  | Zpět na list: | Rekapitulace stavby
optimalizováno pro tisk sestav ve formátu A4 - na výšku | [11 empty] | >> skryté sloupce << | [9 empty] | {28805999-ACAD-46C3-846A-3AE640E0138A}
2
KRYCÍ LIST ROZPOČTU | [12 empty] | v --- níže se nacházejí doplnkové a pomocné údaje k sestavám --- v | [8 empty] | False
| Stavba: |  | 540-32501 - Rekonstrukce střech hal I-IV(III)
| Objekt: |  | 05 - SO 05 - Přístřešek pro ČOV u Haly I.
| Časť: |  | 02 - Zdravotechnika
| Místo: |  | Areál trolejbusy Ostrava | [5 empty] | Datum: |  | 30.07.2019
| Objednavatel: | [7 empty] | IČ:
DIČ:
| Zhotovitel: | [7 empty] | IČ:
DIČ:
| Projektant: | [7 empty] | IČ:
|  | Technoprojekt a.s. | [6 empty] | DIČ:
| Zpracovatel: | [7 empty] | IČ:
DIČ:
| Náklady z rozpočtu | [7 empty] | 0
| Ostatní náklady | [7 empty] | 0
| Cena bez DPH | [7 empty] | 0
| DPH | základní | 21% | ze | 0 |  |  |  | 0
|  | snížená | 15% | ze | 0 |  |  |  | 0
|  | zákl. přenesená | 21% | ze | 0 |  |  |  | 0
|  | sníž. přenesená | 15% | ze | 0 |  |  |  | 0
|  | nulová | 0% | ze | 0 |  |  |  | 0
| Cena s DPH |  |  | v | CZK |  |  | 0
| Projektant |  |  |  |  | Zpracovatel
| Datum a podpis: |  |  | Razítko |  | Datum a podpis: |  |  |  | Razítko
| Objednavatel |  |  |  |  | Zhotovitel
| Datum a podpis: |  |  | Razítko |  | Datum a podpis: |  |  |  | Razítko
REKAPITULACE ROZPOČTU
Stavba: |  |  | 540-32501 - Rekonstrukce střech hal I-IV(III)
Objekt: |  |  | 05 - SO 05 - Přístřešek pro ČOV u Haly I.
Časť: |  |  | 02 - Zdravotechnika
Místo: |  |  | Areál trolejbusy Ostrava |  |  |  | Datum: |  | 30.07.2019
Objednavatel: | [6 empty] | Projektant: |  | Technoprojekt a.s.
Zhotovitel: | [6 empty] | Zpracovatel:
Kód - Popis | [9 empty] | Cena celkem [CZK]
1) Náklady z rozpočtu | [9 empty] | 0 | [12 empty] | -1
| HSV - Práce a dodávky HSV | [8 empty] | 0
| 1 - Zemní práce | [8 empty] | 0
| 4 - Vodorovné konstrukce | [8 empty] | 0
| PSV - Práce a dodávky PSV | [8 empty] | 0
| 721 - Zdravotechnika - vnitřní kanalizace | [8 empty] | 0
2) Ostatní náklady | [9 empty] | 0 |  |  |  | DPH
| Zařízení staveniště | [8 empty] | 0 |  |  |  | základní | [12 empty] | VRN | 0 | 0 | 0 | 0 | 0 | 1
Celkové náklady za stavbu 1) + 2) | [7 empty] | 0
ROZPOČET
Stavba: |  |  | 540-32501 - Rekonstrukce střech hal I-IV(III)
Objekt: |  |  | 05 - SO 05 - Přístřešek pro ČOV u Haly I.
Časť: |  |  | 02 - Zdravotechnika
Místo: |  |  | Areál trolejbusy Ostrava |  |  |  | Datum: |  | 30.07.2019
Objednavatel: | [6 empty] | Projektant: |  | Technoprojekt a.s.
Zhotovitel: | [6 empty] | Zpracovatel:
PČ | Typ | Kód | Popis |  |  | MJ | Množství | J.cena [CZK] |  | Cena celkem [CZK] |  |  | Poznámka | DPH | J. Nh [h] | Nh celkom [h] | J. hmotnost [t] | Hmotnost celkem [t] | J. suť [t] | Suť Celkem [t]
Náklady z rozpočtu | [9 empty] | 0 | [5 empty] | 139.193 |  | 34.0948 |  | 0 |  | D | -1 | [10 empty] | 0
| HSV - Práce a dodávky HSV | [8 empty] | 0 | [5 empty] | 115.588 |  | 34 |  | 0 | 1 | D | 0 |  |  |  | ROZPOCET | [6 empty] | 0
| 1 - Zemní práce | [8 empty] | 0 | [5 empty] | 110.376 |  | 34 |  | 0 | 1 | D | 1 |  |  |  | ROZPOCET | [6 empty] | 0
1 | K | 132201201 | Hloubení rýh š do 2000 mm v hornině tř. 3 objemu do 100 m3 |  |  | m3 | 48 |  |  | 0 |  |  |  | základní | 1.444 | 69.312 | 0 | 0 | 0 | 0 | 4 | K | 2 |  |  |  | ROZPOCET | 0 | 0 | 0 | 0 | 0 | 1 | 0
|  |  | 50*0,8*1,2 |  |  |  | 48 | [14 empty] | VV | 2 | 2 | -1 | 1 | ROZPOCET
2 | K | 132201209 | Příplatek za lepivost k hloubení rýh š do 2000 mm v hornině tř. 3 |  |  | m3 | 48 |  |  | 0 |  |  |  | základní | 0.085 | 4.08 | 0 | 0 | 0 | 0 | 4 | K | 2 |  |  |  | ROZPOCET | 0 | 0 | 0 | 0 | 0 | 1 | 0
7 | K | 162701105 | Vodorovné přemístění do 10000 m výkopku/sypaniny z horniny tř. 1 až 4 |  |  | m3 | 21 |  |  | 0 |  |  |  | základní | 0.083 | 1.743 | 0 | 0 | 0 | 0 | 4 | K | 2 |  |  |  | ROZPOCET | 0 | 0 | 0 | 0 | 0 | 1 | 0
|  |  | 48-27 |  |  |  | 21 | [14 empty] | VV | 2 | 2 | -1 | 1 | ROZPOCET
8 | K | 171201201 | Uložení sypaniny na skládky |  |  | m3 | 21 |  |  | 0 |  |  |  | základní | 0.009 | 0.189 | 0 | 0 | 0 | 0 | 4 | K | 2 |  |  |  | ROZPOCET | 0 | 0 | 0 | 0 | 0 | 1 | 0
9 | K | 171201211 | Poplatek za uložení odpadu ze sypaniny na skládce (skládkovné) |  |  | t | 48.3 |  |  | 0 |  |  |  | základní | 0 | 0 | 0 | 0 | 0 | 0 | 4 | K | 2 |  |  |  | ROZPOCET | 0 | 0 | 0 | 0 | 0 | 1 | 0
|  |  | 21,000*2,3 |  |  |  | 48.3 | [14 empty] | VV | 2 | 2 | -1 | 1 | ROZPOCET
6 | K | 174101101 | Zásyp jam, šachet rýh nebo kolem objektů sypaninou se zhutněním |  |  | m3 | 27 |  |  | 0 |  |  |  | základní | 0.299 | 8.073 | 0 | 0 | 0 | 0 | 4 | K | 2 |  |  |  | ROZPOCET | 0 | 0 | 0 | 0 | 0 | 1 | 0
|  |  | 48-4-17 |  |  |  | 27 | [14 empty] | VV | 2 | 2 | -1 | 1 | ROZPOCET
4 | K | 175101101 | Obsypání potrubí bez prohození sypaniny z hornin tř. 1 až 4 uloženým do 3 m od kraje výkopu |  |  | m3 | 17 |  |  | 0 |  |  |  | základní | 1.587 | 26.979 | 0 | 0 | 0 | 0 | 4 | K | 2 |  |  |  | ROZPOCET | 0 | 0 | 0 | 0 | 0 | 1 | 0
|  |  | 50*0,8*0,425 |  |  |  | 17 | [14 empty] | VV | 2 | 2 | -1 | 1 | ROZPOCET
5 | M | 581533010 | písek technický tříděný KP 01 štuk 001 |  |  | t | 34 |  |  | 0 |  |  |  | základní | 0 | 0 | 1 | 34 | 0 | 0 | 8 | M | 2 |  |  |  | ROZPOCET | 0 | 0 | 0 | 0 | 0 | 1 | 0
|  |  | 17,000*2,0 |  |  |  | 34 | [14 empty] | VV | 2 | 2 | -1 | 1 | ROZPOCET
| 4 - Vodorovné konstrukce | [8 empty] | 0 | [5 empty] | 5.212 |  | 0 |  | 0 | 1 | D | 1 |  |  |  | ROZPOCET | [6 empty] | 0
3 | K | 451541111 | Lože pod potrubí otevřený výkop ze štěrkodrtě |  |  | m3 | 4 |  |  | 0 |  |  |  | základní | 1.303 | 5.212 | 0 | 0 | 0 | 0 | 4 | K | 2 |  |  |  | ROZPOCET | 0 | 0 | 0 | 0 | 0 | 1 | 0
|  |  | 50*0,8*0,100 |  |  |  | 4 | [14 empty] | VV | 2 | 2 | -1 | 1 | ROZPOCET
| PSV - Práce a dodávky PSV | [8 empty] | 0 | [5 empty] | 23.605 |  | 0.0948 |  | 0 | 2 | D | 0 |  |  |  | ROZPOCET | [6 empty] | 0
| 721 - Zdravotechnika - vnitřní kanalizace | [8 empty] | 0 | [5 empty] | 23.605 |  | 0.0948 |  | 0 | 2 | D | 1 |  |  |  | ROZPOCET | [6 empty] | 0
11 | K | 721173401 | Potrubí kanalizační plastové svodné systém KG DN 110 |  |  | m | 5 |  |  | 0 |  |  |  | základní | 0.363 | 1.815 | 0.00126 | 0.0063 | 0 | 0 | 16 | K | 2 |  |  |  | ROZPOCET | 0 | 0 | 0 | 0 | 0 | 1 | 0
10 | K | 721173402 | Potrubí kanalizační plastové svodné systém KG DN 125 |  |  | m | 50 |  |  | 0 |  |  |  | základní | 0.383 | 19.15 | 0.00177 | 0.0885 | 0 | 0 | 16 | K | 2 |  |  |  | ROZPOCET | 0 | 0 | 0 | 0 | 0 | 1 | 0
12 | M | Z_01 | Čistící tvarovka DN150 |  |  | ks | 1 |  |  | 0 |  |  |  | základní | 0 | 0 | 0 | 0 | 0 | 0 | 32 | M | 2 |  |  |  | ROZPOCET | 0 | 0 | 0 | 0 | 0 | 1 | 0
13 | K | U_02 | Napojení na stávající dešťovou kanalizaci pod terénem |  |  | ks | 1 |  |  | 0 |  |  |  | základní | 0 | 0 | 0 | 0 | 0 | 0 | 16 | K | 2 |  |  |  | ROZPOCET | 0 | 0 | 0 | 0 | 0 | 1 | 0
14 | K | U_03 | Napojení na stávající ležatou kanalizaci pod terénem |  |  | ks | 1 |  |  | 0 |  |  |  | základní | 0 | 0 | 0 | 0 | 0 | 0 | 16 | K | 2 |  |  |  | ROZPOCET | 0 | 0 | 0 | 0 | 0 | 1 | 0
15 | K | U_04 | Napojení do sedimentační jímky |  |  | ks | 2 |  |  | 0 |  |  |  | základní | 0 | 0 | 0 | 0 | 0 | 0 | 16 | K | 2 |  |  |  | ROZPOCET | 0 | 0 | 0 | 0 | 0 | 1 | 0
17 | M | U_05 | Ochranné trubky pod potrubí ZT rozvodů přes stropy, stěny,dilatace |  |  | ks | 5 |  |  | 0 |  |  |  | základní | 0 | 0 | 0 | 0 | 0 | 0 | 32 | M | 2 |  |  |  | ROZPOCET | 0 | 0 | 0 | 0 | 0 | 1 | 0
18 | M | U_06 | Zajištění prostupu přes stavební konstrukce |  |  | ks | 5 |  |  | 0 |  |  |  | základní | 0 | 0 | 0 | 0 | 0 | 0 | 32 | M | 2 |  |  |  | ROZPOCET | 0 | 0 | 0 | 0 | 0 | 1 | 0
19 | K | U_07 | Ostatní konstrukce a práce |  |  | ks | 1 |  |  | 0 |  |  |  | základní | 0 | 0 | 0 | 0 | 0 | 0 | 16 | K | 2 |  |  |  | ROZPOCET | 0 | 0 | 0 | 0 | 0 | 1 | 0
16 | K | 721290111 | Zkouška těsnosti potrubí kanalizace vodou do DN 125 |  |  | m | 55 |  |  | 0 |  |  |  | základní | 0.048 | 2.64 | 0 | 0 | 0 | 0 | 16 | K | 2 |  |  |  | ROZPOCET | 0 | 0 | 0 | 0 | 0 | 1 | 0
|  |  | 50+5 |  |  |  | 55 | [14 empty] | VV | 2 | 2 | -1 | 1 | ROZPOCET
20 | K | 998721201 | Přesun hmot procentní pro vnitřní kanalizace v objektech v do 6 m |  |  | % | 591.205 |  |  | 0 |  |  |  | základní | 0 | 0 | 0 | 0 | 0 | 0 | 16 | K | 2 |  |  |  | ROZPOCET | 0 | 0 | 0 | 0 | 0 | 1 | 0

## SO 05 - Vzduchotechnika
| List obsahuje: |  | 1) Krycí list rozpočtu |  | 2) Rekapitulace rozpočtu |  |  | 3) Rozpočet |  |  | Zpět na list: | Rekapitulace stavby
optimalizováno pro tisk sestav ve formátu A4 - na výšku | [11 empty] | >> skryté sloupce << | [9 empty] | {3D4B4A2E-AC49-4B1E-9605-261C5D5E3B63}
2
KRYCÍ LIST ROZPOČTU | [12 empty] | v --- níže se nacházejí doplnkové a pomocné údaje k sestavám --- v | [8 empty] | False
| Stavba: |  | 540-32501 - Rekonstrukce střech hal I-IV(III)
| Objekt: |  | 05 - SO 05 - Přístřešek pro ČOV u Haly I.
| Časť: |  | 03 - Vzduchotechnika
| Místo: |  | Areál trolejbusy Ostrava | [5 empty] | Datum: |  | 30.07.2019
| Objednavatel: | [7 empty] | IČ:
DIČ:
| Zhotovitel: | [7 empty] | IČ:
DIČ:
| Projektant: | [7 empty] | IČ:
|  | Technoprojekt a.s. | [6 empty] | DIČ:
| Zpracovatel: | [7 empty] | IČ:
DIČ:
| Náklady z rozpočtu | [7 empty] | 0
| Ostatní náklady | [7 empty] | 0
| Cena bez DPH | [7 empty] | 0
| DPH | základní | 21% | ze | 0 |  |  |  | 0
|  | snížená | 15% | ze | 0 |  |  |  | 0
|  | zákl. přenesená | 21% | ze | 0 |  |  |  | 0
|  | sníž. přenesená | 15% | ze | 0 |  |  |  | 0
|  | nulová | 0% | ze | 0 |  |  |  | 0
| Cena s DPH |  |  | v | CZK |  |  | 0
| Projektant |  |  |  |  | Zpracovatel
| Datum a podpis: |  |  | Razítko |  | Datum a podpis: |  |  |  | Razítko
| Objednavatel |  |  |  |  | Zhotovitel
| Datum a podpis: |  |  | Razítko |  | Datum a podpis: |  |  |  | Razítko
REKAPITULACE ROZPOČTU
Stavba: |  |  | 540-32501 - Rekonstrukce střech hal I-IV(III)
Objekt: |  |  | 05 - SO 05 - Přístřešek pro ČOV u Haly I.
Časť: |  |  | 03 - Vzduchotechnika
Místo: |  |  | Areál trolejbusy Ostrava |  |  |  | Datum: |  | 30.07.2019
Objednavatel: | [6 empty] | Projektant: |  | Technoprojekt a.s.
Zhotovitel: | [6 empty] | Zpracovatel:
Kód - Popis | [9 empty] | Cena celkem [CZK]
1) Náklady z rozpočtu | [9 empty] | 0 | [12 empty] | -1
| PSV - Práce a dodávky PSV | [8 empty] | 0
| 751 - Vzduchotechnika | [8 empty] | 0
2) Ostatní náklady | [9 empty] | 0 |  |  |  | DPH
| Zařízení staveniště | [8 empty] | 0 |  |  |  | základní | [9 empty] | VRN | 0 | 0 | 0 | 0 | 0 | 1
Celkové náklady za stavbu 1) + 2) | [7 empty] | 0
ROZPOČET
Stavba: |  |  | 540-32501 - Rekonstrukce střech hal I-IV(III)
Objekt: |  |  | 05 - SO 05 - Přístřešek pro ČOV u Haly I.
Časť: |  |  | 03 - Vzduchotechnika
Místo: |  |  | Areál trolejbusy Ostrava |  |  |  | Datum: |  | 30.07.2019
Objednavatel: | [6 empty] | Projektant: |  | Technoprojekt a.s.
Zhotovitel: | [6 empty] | Zpracovatel:
PČ | Typ | Kód | Popis |  |  | MJ | Množství | J.cena [CZK] |  | Cena celkem [CZK] |  |  | Poznámka | DPH | J. Nh [h] | Nh celkom [h] | J. hmotnost [t] | Hmotnost celkem [t] | J. suť [t] | Suť Celkem [t]
Náklady z rozpočtu | [9 empty] | 0 | [5 empty] | 0 |  | 0 |  | 0 |  | D | -1 | [7 empty] | 0
| PSV - Práce a dodávky PSV | [8 empty] | 0 | [5 empty] | 0 |  | 0 |  | 0 | 2 | D | 0 | ROZPOCET | [6 empty] | 0
| 751 - Vzduchotechnika | [8 empty] | 0 | [5 empty] | 0 |  | 0 |  | 0 | 2 | D | 1 | ROZPOCET | [6 empty] | 0
1 | M | 143.1.1 | Stěnový axiální ventilátor pr. 355 V=1760 m3/h_dodávka a montáž |  |  | ks | 1 |  |  | 0 |  |  |  | základní | 0 | 0 | 0 | 0 | 0 | 0 | 32 | M | 2 | ROZPOCET | 0 | 0 | 0 | 0 | 0 | 1 | 0
2 | M | 143.1.2 | Přetlaková žaluzie pr. 355mm_dodávka a montáž |  |  | ks | 1 |  |  | 0 |  |  |  | základní | 0 | 0 | 0 | 0 | 0 | 0 | 32 | M | 2 | ROZPOCET | 0 | 0 | 0 | 0 | 0 | 1 | 0
3 | M | 143.1.3 | Protidešťová žaluzie 560 x 560 mm _ dodávka a montáž |  |  | ks | 1 |  |  | 0 |  |  |  | základní | 0 | 0 | 0 | 0 | 0 | 0 | 32 | M | 2 | ROZPOCET | 0 | 0 | 0 | 0 | 0 | 1 | 0
4 | M | 143.1.4 | Těsná uzavírací klapka 560 x 560 mm se servopohonem_dodávka a montáž |  |  | ks | 1 |  |  | 0 |  |  |  | základní | 0 | 0 | 0 | 0 | 0 | 0 | 32 | M | 2 | ROZPOCET | 0 | 0 | 0 | 0 | 0 | 1 | 0
5 | M | 143.1.5 | Čtyčhranné ocelové potrubí sk. I. pozinkované do obvodu 2630 (0%tvarovek) |  |  | m2 | 1 |  |  | 0 |  |  |  | základní | 0 | 0 | 0 | 0 | 0 | 0 | 32 | M | 2 | ROZPOCET | 0 | 0 | 0 | 0 | 0 | 1 | 0
7 | K | O01 | Protokol o zaregulování VZT |  |  | komplet | 1 |  |  | 0 |  |  |  | základní | 0 | 0 | 0 | 0 | 0 | 0 | 16 | K | 2 | ROZPOCET | 0 | 0 | 0 | 0 | 0 | 1 | 0
6 | K | 998751201 | Přesun hmot procentní pro vzduchotechniku v objektech v do 12 m |  |  | % | 1187.979 |  |  | 0 |  |  |  | základní | 0 | 0 | 0 | 0 | 0 | 0 | 16 | K | 2 | ROZPOCET | 0 | 0 | 0 | 0 | 0 | 1 | 0