## 3. Rozpočet - standard na výšku
ROZPOČET
Stavba: Dopravní podnik Ostrava
Objekt: VCP - Vícepráce
Část: |  | VCP - Výměna pozinkovaného vodovodního potrubí
Objednatel: Dopravní podnik Ostrava a.s.
Zhotovitel: INSTOP, spol. s.r.o. | [5 empty] | Zpracoval:
Místo: Ostrava | [5 empty] | Datum: 24. 7. 2019
Č. | Kód položky | Popis | MJ | Množství celkem | Cena jednotková | Cena celkem
1 | 2 | 3 | 4 | 5 | 6 | 7
| PSV | Práce a dodávky PSV
| VYP | Výměna potrubí
| 713 | Izolace tepelné
1 | 283770851 | izolace tepelná potrubí z pěnového polyetylenu 114x13 mm | m | 80
2 | 28377048 | izolace tepelná potrubí z pěnového polyetylenu 28 x 20 mm | m | 156
3 | 713463121 | Montáž izolace tepelné potrubí potrubními pouzdry bez úpravy uchycenými sponami 1x | m | 236
4 | 998713102 | Přesun hmot tonážní pro izolace tepelné v objektech v do 12 m | t | 0.042
| 722 | Zdravotechnika - vnitřní vodovod
5 | 713410841 | Odstanění izolace tepelné pásy nebo rohožemi s AL fólií staženými drátem tl do 50 mm | m | 236
6 | 722130801 | Demontáž potrubí ocelové pozinkované závitové do DN 25 | m | 156
7 | 722130803 | Demontáž potrubí ocelové pozinkované závitové do DN 50 | m | 18
8 | 722130806 | Demontáž potrubí ocelové pozinkované závitové do DN 100 | m | 80
9 | 722211814 | Demontáž armatur přírubových se dvěma přírubami DN 100 | kus | 2
10 | 722290822 | Přemístění vnitrostaveništní demontovaných hmot pro vnitřní vodovod v objektech výšky do 12 m | t | 2.98
11 | 722130232 | Potrubí vodovodní ocelové závitové pozinkované svařované běžné DN 20 | m | 156
12 | 722130236 | Potrubí vodovodní ocelové závitové pozinkované svařované běžné DN 50 | m | 18
13 | 722130239 | Potrubí vodovodní ocelové závitové pozinkované svařované běžné DN 100 | m | 80
14 | 722190401 | Vyvedení a upevnění výpustku do DN 25 | kus | 6
15 | 722190402 | Vyvedení a upevnění výpustku do DN 50 | kus | 4
16 | 422249531 | šoupátko přírubové vodárenské, PN 16 DN 100 mm | kus | 2
17 | HWL.810010000416 | PŘÍRUBA VNITŘNÍ ZÁVIT 100-4'' | kus | 2
18 | 722219105 | Montáž armatur vodovodních přírubových DN 100 ostatní typ | kus | 2
19 | 551101581 | výtokový kulový kohout s hadicovou přípojkou G 3/4" | kus | 3
20 | 722229102 | Montáž vodovodních armatur s jedním závitem G 3/4 ostatní typ | kus | 3
21 | 55114126 | kohout kulový, PN 42, T 185 C, chromovaný 3/4" červený | kus | 10
22 | 722239102 | Montáž armatur vodovodních se dvěma závity G 3/4 | kus | 10
23 | 722290226 | Zkouška těsnosti vodovodního potrubí závitového do DN 50 | m | 156
24 | 722290229 | Zkouška těsnosti vodovodního potrubí závitového do DN 100 | m | 80
25 | 722290234 | Proplach a dezinfekce vodovodního potrubí do DN 80 | m | 236
26 | 998722102 | Přesun hmot tonážní pro vnitřní vodovod v objektech v do 12 m | t | 1.811
| 725 | Zdravotechnika - zařizovací předměty
27 | 55145000 | baterie dřezová klasická nástěnná rozteč 100 mm s ústím kulatým | kus | 3
28 | 725829101 | Montáž baterie nástěnné dřezové pákové a klasické | kus | 3
29 | 998725102 | Přesun hmot tonážní pro zařizovací předměty v objektech v do 12 m | t | 0.004
| 767 | Konstrukce zámečnické
30 | 354000222 | Doplňkový závěsný materiál | kg | 100
31 | 767995111 | Montáž atypických zámečnických konstrukcí hmotnosti do 5 kg | kg | 100
32 | 998767102 | Přesun hmot tonážní pro zámečnické konstrukce v objektech v do 12 m | t | 0.1
| OST | Ostatní
33 | Os - 01 | Vysokozdvižné plošiny a lešení | kpl | 1
| DPL | Doplnění PPR potrubí při výměně
| 713.1 | Tepelné izolace
34 | 28377045 | izolace tepelná potrubí z pěnového polyetylenu 22 x 20 mm | m | 2
35 | 28377048 | izolace tepelná potrubí z pěnového polyetylenu 28 x 20 mm | m | 14
36 | 713463121 | Montáž izolace tepelné potrubí potrubními pouzdry bez úpravy uchycenými sponami 1x | m | 16
37 | 28377115 | izolace tepelná potrubí z pěnového polyetylenu 35 x 9 mm | m | 12
38 | 713463411 | Montáž izolace tepelné potrubí a ohybů návlekovými izolačními pouzdry | m | 12
| 722.1 | Zdravoinstalace - Vnitřní vodovod
39 | 722174002 | Potrubí vodovodní plastové PPR svar polyfuze PN 16 D 20 x 2,8 mm | m | 2
40 | 722174003 | Potrubí vodovodní plastové PPR svar polyfuze PN 16 D 25 x 3,5 mm | m | 14
41 | 722174004 | Potrubí vodovodní plastové PPR svar polyfuze PN 16 D 32 x 4,4 mm | m | 12
42 | 722182011 | Podpůrný žlab pro potrubí D 20 | m | 2
43 | 722182012 | Podpůrný žlab pro potrubí D 25 | m | 14
44 | 722182013 | Podpůrný žlab pro potrubí D 32 | m | 12
45 | 722231202 | Ventil redukční mosazný G 3/4 PN 6 do 25°C s 2x vnitřním závitem s manometrem | kus | 1
46 | 55128078 | klapka uzavírací mezipřírubová PN 16 do 120°C DN 100 | kus | 1
47 | 552536961 | příruba zaslepovací litinová vodovodní s vnitřním závitem DN 100 x 4" | kus | 2
48 | 722219105.1 | Montáž armatur vodovodních přírubových DN 100 ostatní typ | kus | 1
49 | 722290226 | Zkouška těsnosti vodovodního potrubí závitového do DN 50 | m | 28
50 | 722290234 | Proplach a dezinfekce vodovodního potrubí do DN 80 | m | 28
51 | 998722102 | Přesun hmot tonážní pro vnitřní vodovod v objektech v do 12 m | t | 0.059
| 767.1 | Konstrukce zámečnické
52 | 354000222 | Doplňkový závěsný materiál | kg | 7
53 | 767995111 | Montáž atypických zámečnických konstrukcí hmotnosti do 5 kg | kg | 7
54 | 998767102 | Přesun hmot tonážní pro zámečnické konstrukce v objektech v do 12 m | t | 0.007
Celkem