## CNS
2012 |  | List obsahuje: |  |  |  |  | 1) Souhrnný list stavby |  |  |  | 2) Rekapitulace objektů | [20 empty] | 1.0 | False | False
| optimalizováno pro tisk sestav ve formátu A4 - na výšku | [17 empty] | >> skryté sloupce << | [12 empty] | 0,01 | 21
[32 empty] | 0,01 | 15
| SOUHRNNÝ LIST STAVBY | [18 empty] | v --- níže se nacházejí doplnkové a pomocné údaje k sestavám --- v | [11 empty] | 0,001
0,01
|  | Stavba: |  |  |  |  | 540-32501 - Rekonstrukce střech hal I-IV(III) | [24 empty] | 0,1
1
|  | Místo: |  |  |  |  | Areál trolejbusy Ostrava | [8 empty] | Datum: |  | 19.12.2018 | [13 empty] | 10
100
|  | Objednavatel: |  |  |  |  | Dopravní podnik Ostrava a.s. | [8 empty] | IČ: | [15 empty] | 0,1
[16 empty] | DIČ: | [15 empty] | 0,1
0,1
|  | Zhotovitel: | [13 empty] | IČ: | [15 empty] | 0,1
[16 empty] | DIČ: | [15 empty] | 0,1
False
|  | Projektant: |  |  |  |  | Technoprojekt a.s. | [8 empty] | IČ: | [15 empty] | False
[16 empty] | DIČ: | [15 empty] | True
0,01
|  | Zpracovatel: | [13 empty] | IČ: | [15 empty] | 0,1
DIČ:
|  | Náklady z rozpočtů | [13 empty] | 0
|  | Ostatní náklady ze souhrnného listu | [13 empty] | 0
|  | Cena bez DPH | [13 empty] | 0
|  | DPH |  | základní |  |  |  | 21% |  | ze | 0 |  |  |  |  | 0
|  |  |  | snížená |  |  |  | 15% |  | ze | 0 |  |  |  |  | 0
|  |  |  | zákl. přenesená |  |  |  | 21% |  | ze | #REF! |  |  |  |  | 0
|  |  |  | sníž. přenesená |  |  |  | 15% |  | ze | #REF! |  |  |  |  | 0
|  |  |  | nulová |  |  |  | 0% |  | ze | #REF! |  |  |  |  | 0
|  | Cena s DPH | [7 empty] | v |  | CZK |  |  |  | 0
|  | Projektant | [10 empty] | Zpracovatel
|  | Datum a podpis: | [6 empty] | Razítko |  |  |  | Datum a podpis: |  |  |  | Razítko
|  | Objednavatel | [10 empty] | Zhotovitel
|  | Datum a podpis: | [6 empty] | Razítko |  |  |  | Datum a podpis: |  |  |  | Razítko
REKAPITULACE OBJEKTŮ STAVBY
| Stavba: | [6 empty] | 540-32501 - Rekonstrukce střech hal I-IV(III)
| Místo: | [6 empty] | Areál trolejbusy Ostrava | [6 empty] | Datum: |  | 19.12.2018
| Objednavatel: | [6 empty] | Dopravní podnik Ostrava, a.s. | [6 empty] | Projektant: |  |  |  |  | Informatívní údaje z listů zakázek
| Zhotovitel: | [13 empty] | Zpracovatel:
| Kód |  |  |  | Objekt | [8 empty] | Cena bez DPH [CZK] |  |  |  | Cena s DPH [CZK] |  | z toho Ostat. náklady [CZK] | DPH [CZK] | Normohodiny [h] | DPH základní [CZK] | DPH snížená [CZK] | DPH základní přenesená [CZK] | DPH snížená přenesená [CZK] | Základna DPH základní | Základna DPH snížená | Základna DPH zákl. přenesená | Základna DPH sníž. přenesená | Základna DPH nulová
| 1) Náklady z rozpočtů | [12 empty] | 0 |  |  |  | 0 |  | #REF! | #REF! | #REF! | #REF! | #REF! | #REF! | #REF! | #REF! | #REF! | #REF! | #REF! | #REF! | D | 0 | ###NOIMPORT### | IMPORT | {EDF31A56-3444-4153-8923-1BEF9EA4A87B} | {00000000-0000-0000-0000-000000000000}
|  | 01 |  |  |  | SO 01 - Rekonstrukce haly I. | [7 empty] | 0 |  |  |  | 0 |  | #REF! | #REF! | #REF! | #REF! | #REF! | #REF! | #REF! | #REF! | #REF! | #REF! | #REF! | #REF! | D | 1 | ###NOIMPORT### | IMPORT | {D219E175-2EDB-4CAD-B07D-0354A5F2AA8A} | {EDF31A56-3444-4153-8923-1BEF9EA4A87B}
|  |  | 01 |  |  |  | Stavební část | [6 empty] | 0 |  |  |  | 0 |  | #REF! | #REF! | #REF! | #REF! | #REF! | #REF! | #REF! | #REF! | #REF! | #REF! | #REF! | #REF! | D | 2 |  | IMPORT | {503C6CEC-F410-4FF1-B1EB-DEBD26E6FB56} | {D219E175-2EDB-4CAD-B07D-0354A5F2AA8A}
|  |  | 02 |  |  |  | Zdravotechnika | [6 empty] | 0 |  |  |  | 0 |  | #REF! | #REF! | #REF! | #REF! | #REF! | #REF! | #REF! | #REF! | #REF! | #REF! | #REF! | #REF! | D | 2 |  | IMPORT | {7C6930FE-8D26-43BF-A4E8-F8AFB52DD8DC} | {D219E175-2EDB-4CAD-B07D-0354A5F2AA8A}
|  |  | 03 |  |  |  | Elektroinstalace | [6 empty] | 0 |  |  |  | 0
|  | 02 |  |  |  | SO 02 - Rekonstrukce haly II. | [7 empty] | 0 |  |  |  | 0 |  | #N/A | #N/A | #N/A | #N/A | #N/A | #N/A | #N/A | #N/A | #N/A | #N/A | #N/A | #N/A | D | 1 | ###NOIMPORT### | IMPORT | {4E577E4D-7CF1-4EB1-A44E-714719DAD3B5} | {EDF31A56-3444-4153-8923-1BEF9EA4A87B}
/ |  |  | 01 |  |  |  | Stavební část | [6 empty] | 0 |  |  |  | 0 |  | #N/A | #N/A | #N/A | #N/A | #N/A | #N/A | #N/A | #N/A | #N/A | #N/A | #N/A | #N/A |  | 2 |  | IMPORT | {BC17A4BB-314D-415F-AF47-3FA57B576BC1} | {4E577E4D-7CF1-4EB1-A44E-714719DAD3B5}
/ |  |  | 02 |  |  |  | Zdravotechnika | [6 empty] | 0 |  |  |  | 0 |  | #N/A | #N/A | #N/A | #N/A | #N/A | #N/A | #N/A | #N/A | #N/A | #N/A | #N/A | #N/A |  | 2 |  | IMPORT | {BA6BF489-E3F8-459C-A56A-DAB6730DA609} | {4E577E4D-7CF1-4EB1-A44E-714719DAD3B5}
/ |  |  | 03 |  |  |  | Vzduchotechnika | [6 empty] | 0 |  |  |  | 0 |  | #N/A | #N/A | #N/A | #N/A | #N/A | #N/A | #N/A | #N/A | #N/A | #N/A | #N/A | #N/A |  | 2 |  | IMPORT | {07BACE8A-E528-4454-887B-9800693A2441} | {4E577E4D-7CF1-4EB1-A44E-714719DAD3B5}
|  |  | 04 |  |  |  | Vytápění | [6 empty] | 0 |  |  |  | 0
|  |  | 05 |  |  |  | Elektroinstalace | [6 empty] | 0 |  |  |  | 0
|  |  | 06 |  |  |  | MaR | [6 empty] | 0 |  |  |  | 0
|  | 03 |  |  |  | SO 03 - Rekonstrukce haly III. | [7 empty] | 0 |  |  |  | 0 |  | #N/A | #N/A | #N/A | #N/A | #N/A | #N/A | #N/A | #N/A | #N/A | #N/A | #N/A | #N/A | D | 1 | ###NOIMPORT### | IMPORT | {A25E38AE-7D63-4E8C-A671-414BAF02AAB5} | {EDF31A56-3444-4153-8923-1BEF9EA4A87B}
/ |  |  | 01 |  |  |  | Stavební část | [6 empty] | 0 |  |  |  | 0 |  | #N/A | #N/A | #N/A | #N/A | #N/A | #N/A | #N/A | #N/A | #N/A | #N/A | #N/A | #N/A |  | 2 |  | IMPORT | {E23CF056-BC9D-4EA7-873E-59D149FE7043} | {A25E38AE-7D63-4E8C-A671-414BAF02AAB5}
/ |  |  | 02 |  |  |  | Zdravotechnika | [6 empty] | 0 |  |  |  | 0 |  | #N/A | #N/A | #N/A | #N/A | #N/A | #N/A | #N/A | #N/A | #N/A | #N/A | #N/A | #N/A |  | 2 |  | IMPORT | {FB9E2AE6-D49C-4F8A-8026-D72B24455D59} | {A25E38AE-7D63-4E8C-A671-414BAF02AAB5}
|  |  | 03 |  |  |  | Elektroinstalace | [6 empty] | 0 |  |  |  | 0
|  | 04 |  |  |  | SO 04 - Rekonstrukce haly IV. | [7 empty] | 0 |  |  |  | 0 |  | #N/A | #N/A | #N/A | #N/A | #N/A | #N/A | #N/A | #N/A | #N/A | #N/A | #N/A | #N/A | D | 1 | ###NOIMPORT### | IMPORT | {683139F8-198D-4A49-97FB-62EC18299378} | {EDF31A56-3444-4153-8923-1BEF9EA4A87B}
/ |  |  | 01 |  |  |  | Stavební část | [6 empty] | 0 |  |  |  | 0 |  | #N/A | #N/A | #N/A | #N/A | #N/A | #N/A | #N/A | #N/A | #N/A | #N/A | #N/A | #N/A |  | 2 |  | IMPORT | {02973FEB-2143-4F97-A294-7CC5B5653D14} | {683139F8-198D-4A49-97FB-62EC18299378}
/ |  |  | 02 |  |  |  | Zdravotechnika | [6 empty] | 0 |  |  |  | 0 |  | #N/A | #N/A | #N/A | #N/A | #N/A | #N/A | #N/A | #N/A | #N/A | #N/A | #N/A | #N/A |  | 2 |  | IMPORT | {DA6A1D1C-5419-4885-813F-97913399CE0D} | {683139F8-198D-4A49-97FB-62EC18299378}
/ |  |  | 03 |  |  |  | Vzduchotechnika | [6 empty] | 0 |  |  |  | 0 |  | #N/A | #N/A | #N/A | #N/A | #N/A | #N/A | #N/A | #N/A | #N/A | #N/A | #N/A | #N/A |  | 2 |  | IMPORT | {A7251A6D-A979-48C7-A3FC-C05C670EEFAA} | {683139F8-198D-4A49-97FB-62EC18299378}
|  |  | 04 |  |  |  | Elektroinstalace | [6 empty] | 0 |  |  |  | 0
| 2) Ostatní náklady ze souhrnného listu | [12 empty] | 0 |  |  |  | 0 |  | Procent. zadání [% nákladů rozpočtu] | Zařazení nákladů | DPH | DPH [CZK]
| Celkové náklady za stavbu 1) + 2) | [12 empty] | 0 |  |  |  | 0

## SO 01_Rekapitulace
2012 |  | List obsahuje: |  |  |  |  | 1) Souhrnný list stavby |  |  |  | 2) Rekapitulace objektů | [20 empty] | 1.0 | False | False
| optimalizováno pro tisk sestav ve formátu A4 - na výšku | [17 empty] | >> skryté sloupce << | [12 empty] | 0,01 | 21
[32 empty] | 0,01 | 15
| SOUHRNNÝ LIST OBJEKTU SO 01 | [18 empty] | v --- níže se nacházejí doplnkové a pomocné údaje k sestavám --- v | [11 empty] | 0,001
0,01
|  | Stavba: |  |  |  |  | 540-32501 - Rekonstrukce střech hal I-IV(III) | [24 empty] | 0,1
1
|  | Místo: |  |  |  |  | Areál trolejbusy Ostrava | [8 empty] | Datum: |  | 19.12.2018 | [13 empty] | 10
100
|  | Objednavatel: |  |  |  |  | Dopravní podnik Ostrava, a.s. | [8 empty] | IČ: | [15 empty] | 0,1
[16 empty] | DIČ: | [15 empty] | 0,1
0,1
|  | Zhotovitel: | [13 empty] | IČ: | [15 empty] | 0,1
[16 empty] | DIČ: | [15 empty] | 0,1
False
|  | Projektant: |  |  |  |  | Technoprojekt, a.s. | [8 empty] | IČ: | [15 empty] | False
[16 empty] | DIČ: | [15 empty] | True
0,01
|  | Zpracovatel: | [13 empty] | IČ: | [15 empty] | 0,1
DIČ:
|  | Náklady z rozpočtů | [13 empty] | 0
|  | Ostatní náklady ze souhrnného listu | [13 empty] | 0
|  | Cena bez DPH | [13 empty] | 0
|  | DPH |  | základní |  |  |  | 21% |  | ze | 0 |  |  |  |  | 0
|  |  |  | snížená |  |  |  | 15% |  | ze | 0 |  |  |  |  | 0
|  |  |  | zákl. přenesená |  |  |  | 21% |  | ze | #REF! |  |  |  |  | 0
|  |  |  | sníž. přenesená |  |  |  | 15% |  | ze | #REF! |  |  |  |  | 0
|  |  |  | nulová |  |  |  | 0% |  | ze | #REF! |  |  |  |  | 0
|  | Cena s DPH | [7 empty] | v |  | CZK |  |  |  | 0
|  | Projektant | [10 empty] | Zpracovatel
|  | Datum a podpis: | [6 empty] | Razítko |  |  |  | Datum a podpis: |  |  |  | Razítko
|  | Objednavatel | [10 empty] | Zhotovitel
|  | Datum a podpis: | [6 empty] | Razítko |  |  |  | Datum a podpis: |  |  |  | Razítko
REKAPITULACE OBJEKTU SO 01
| Stavba: | [6 empty] | 540-32501 - Rekonstrukce střech hal I-IV(III)
| Místo: | [6 empty] | Areál trolejbusy Ostrava | [6 empty] | Datum: |  | 19.12.2018
| Objednavatel: | [6 empty] | Dopravní podnio Ostrava, a.s. | [6 empty] | Projektant: |  |  |  |  | Informatívní údaje z listů zakázek
| Zhotovitel: | [13 empty] | Zpracovatel:
| Kód |  |  |  | Objekt | [8 empty] | Cena bez DPH [CZK] |  |  |  | Cena s DPH [CZK] |  | z toho Ostat. náklady [CZK] | DPH [CZK] | Normohodiny [h] | DPH základní [CZK] | DPH snížená [CZK] | DPH základní přenesená [CZK] | DPH snížená přenesená [CZK] | Základna DPH základní | Základna DPH snížená | Základna DPH zákl. přenesená | Základna DPH sníž. přenesená | Základna DPH nulová
| 1) Náklady z rozpočtů | [12 empty] | 0 |  |  |  | 0 |  | #REF! | #REF! | #REF! | #REF! | #REF! | #REF! | #REF! | #REF! | #REF! | #REF! | #REF! | #REF! | D | 0 | ###NOIMPORT### | IMPORT | {EDF31A56-3444-4153-8923-1BEF9EA4A87B} | {00000000-0000-0000-0000-000000000000}
|  | 01 |  |  |  | SO 01 - Rekonstrukce haly I. | [7 empty] | 0 |  |  |  | 0 |  | #REF! | #REF! | #REF! | #REF! | #REF! | #REF! | #REF! | #REF! | #REF! | #REF! | #REF! | #REF! | D | 1 | ###NOIMPORT### | IMPORT | {D219E175-2EDB-4CAD-B07D-0354A5F2AA8A} | {EDF31A56-3444-4153-8923-1BEF9EA4A87B}
|  |  | 01 |  |  |  | Stavební část | [6 empty] | 0 |  |  |  | 0 |  | #REF! | #REF! | #REF! | #REF! | #REF! | #REF! | #REF! | #REF! | #REF! | #REF! | #REF! | #REF! | D | 2 |  | IMPORT | {503C6CEC-F410-4FF1-B1EB-DEBD26E6FB56} | {D219E175-2EDB-4CAD-B07D-0354A5F2AA8A}
|  |  | 02 |  |  |  | Zdravotechnika | [6 empty] | 0 |  |  |  | 0 |  | #REF! | #REF! | #REF! | #REF! | #REF! | #REF! | #REF! | #REF! | #REF! | #REF! | #REF! | #REF! | D | 2 |  | IMPORT | {7C6930FE-8D26-43BF-A4E8-F8AFB52DD8DC} | {D219E175-2EDB-4CAD-B07D-0354A5F2AA8A}
|  |  | 03 |  |  |  | Elektroinstalace | [6 empty] | 0 |  |  |  | 0
| Celkové náklady Objektu SO 01 | [12 empty] | 0 |  |  |  | 0

## SO 01 - Stavební část
| List obsahuje: |  | 1) Krycí list rozpočtu |  | 2) Rekapitulace rozpočtu |  |  | 3) Rozpočet |  |  | Zpět na list: | Rekapitulace stavby
optimalizováno pro tisk sestav ve formátu A4 - na výšku | [11 empty] | >> skryté sloupce << | [9 empty] | {503C6CEC-F410-4FF1-B1EB-DEBD26E6FB56}
2
KRYCÍ LIST ROZPOČTU | [12 empty] | v --- níže se nacházejí doplnkové a pomocné údaje k sestavám --- v | [8 empty] | False
| Stavba: |  | 540-32501 - Rekonstrukce střech hal I-IV(III)
| Objekt: |  | SO 01 - Rekonstrukce haly I.
| Časť: |  | 01 - Stavební část
| Místo: |  | Areál trolejbusy Ostrava | [5 empty] | Datum: |  | 31.01.2019
| Objednavatel: | [7 empty] | IČ:
DIČ:
| Zhotovitel: | [7 empty] | IČ:
DIČ:
| Projektant: | [7 empty] | IČ:
|  | Technoprojekt a.s. | [6 empty] | DIČ:
| Zpracovatel: | [7 empty] | IČ:
DIČ:
| Náklady z rozpočtu | [7 empty] | 0
| Ostatní náklady | [7 empty] | 0
| Cena bez DPH | [7 empty] | 0
| DPH | základní | 21% | ze | 0 |  |  |  | 0
|  | snížená | 15% | ze | 0 |  |  |  | 0
|  | zákl. přenesená | 21% | ze | 0 |  |  |  | 0
|  | sníž. přenesená | 15% | ze | 0 |  |  |  | 0
|  | nulová | 0% | ze | 0 |  |  |  | 0
| Cena s DPH |  |  | v | CZK |  |  | 0
| Projektant |  |  |  |  | Zpracovatel
| Datum a podpis: |  |  | Razítko |  | Datum a podpis: |  |  |  | Razítko
| Objednavatel |  |  |  |  | Zhotovitel
| Datum a podpis: |  |  | Razítko |  | Datum a podpis: |  |  |  | Razítko
REKAPITULACE ROZPOČTU
Stavba: |  |  | 540-32501 - Rekonstrukce střech hal I-IV(III)
Objekt: |  |  | SO 01 - Rekonstrukce haly I.
Časť: |  |  | 01 - Stavební část
Místo: |  |  | Areál trolejbusy Ostrava |  |  |  | Datum: |  | 31.01.2019
Objednavatel: | [6 empty] | Projektant: |  | Technoprojekt a.s.
Zhotovitel: | [6 empty] | Zpracovatel:
Kód - Popis | [9 empty] | Cena celkem [CZK]
1) Náklady z rozpočtu | [9 empty] | 0 | [12 empty] | -1
| HSV - Práce a dodávky HSV | [8 empty] | 0
| 9 - Ostatní konstrukce a práce-bourání | [8 empty] | 0
| PSV - Práce a dodávky PSV | [8 empty] | 0
| 712 - Povlakové krytiny | [8 empty] | 0
| 713 - Izolace tepelné | [8 empty] | 0
| 762 - Konstrukce tesařské | [8 empty] | 0
| 764 - Konstrukce klempířské | [8 empty] | 0
| 767 - Konstrukce zámečnické | [8 empty] | 0
| 783 - Dokončovací práce - nátěry | [8 empty] | 0
| 784 - Dokončovací práce - malby | [8 empty] | 0
2) Ostatní náklady | [9 empty] | 0 |  |  |  | DPH
| Zařízení staveniště | [8 empty] | 0 |  |  |  | základní | [12 empty] | VRN | 0 | 0 | 0 | 0 | 0 | 1
Celkové náklady za stavbu 1) + 2) | [7 empty] | 0
ROZPOČET
Stavba: |  |  | 540-32501 - Rekonstrukce střech hal I-IV(III)
Objekt: |  |  | 01 - SO 01 - Rekonstrukce haly I.
Časť: |  |  | 01 - Stavební část
Místo: |  |  | Areál trolejbusy Ostrava |  |  |  | Datum: |  | 31.01.2019
Objednavatel: | [6 empty] | Projektant: |  | Technoprojekt a.s.
Zhotovitel: | [6 empty] | Zpracovatel:
PČ | Typ | Kód | Popis |  |  | MJ | Množství | J.cena [CZK] |  | Cena celkem [CZK] |  |  | Poznámka | DPH | J. Nh [h] | Nh celkom [h] | J. hmotnost [t] | Hmotnost celkem [t] | J. suť [t] | Suť Celkem [t]
Náklady z rozpočtu | [9 empty] | 0 | [5 empty] | 4998.3678 |  | 39.9849 |  | 194.6934 |  | D | -1 | [10 empty] | 0
| HSV - Práce a dodávky HSV | [8 empty] | 0 | [5 empty] | 440.9019 |  | 0 |  | 41.3095 | 1 | D | 0 |  |  |  | ROZPOCET | [6 empty] | 0
| 9 - Ostatní konstrukce a práce-bourání | [8 empty] | 0 | [5 empty] | 440.9019 |  | 0 |  | 41.3095 | 1 | D | 1 |  |  |  | ROZPOCET | [6 empty] | 0
54 | K | 944411111 | Montáž záchytné sítě třídy A |  |  | m2 | 1485.396 |  |  | 0 |  |  |  | základní | 0.25 | 371.349 | 0 | 0 | 0 | 0 | 4 | K | 2 |  |  |  | ROZPOCET | 0 | 0 | 0 | 0 | 0 | 1 | 0
|  |  | 66,0*20,460*1,1 |  |  |  | 1485.396 | [14 empty] | VV | 2 | 2 | -1 | 1 | ROZPOCET
55 | K | 944411211 | Příplatek k záchytné síti třídy A za první a ZKD den použití |  |  | m2 | 44561.88 |  |  | 0 |  |  |  | základní | 0 | 0 | 0 | 0 | 0 | 0 | 4 | K | 2 |  |  |  | ROZPOCET | 0 | 0 | 0 | 0 | 0 | 1 | 0
|  |  | 1485,396*30 |  |  |  | 44561.88 | [14 empty] | VV | 2 | 2 | -1 | 1 | ROZPOCET
20 | K | 962023391 | Bourání zdiva nadzákladového smíšeného na MV nebo MVC |  |  | m3 | 18.198 |  |  | 0 |  |  |  | základní | 1.586 | 28.862 | 0 | 0 | 2.27 | 41.3095 | 4 | K | 2 |  |  |  | ROZPOCET | 0 | 0 | 0 | 0 | 0 | 1 | 0
|  |  | (20,460*0,5*0,30)*2 |  |  |  | 6.138 | [14 empty] | VV | 2 | 2 | -1 | 0 | ROZPOCET
|  |  | 67,0*0,5*0,3 |  |  |  | 10.05 | [14 empty] | VV | 2 | 2 | -1 | 0 | ROZPOCET
|  |  | 67*0,200*0,150 |  |  |  | 2.01 | [14 empty] | VV | 2 | 2 | -1 | 0 | ROZPOCET
|  |  | Součet |  |  |  | 18.198 | [14 empty] | VV | 2 | 4 | -1 | 1 | ROZPOCET
42 | K | 997013501 | Odvoz suti na skládku a vybouraných hmot nebo meziskládku do 1 km se složením |  |  | t | 194.693 |  |  | 0 |  |  |  | základní | 0.125 | 24.3366 | 0 | 0 | 0 | 0 | 4 | K | 2 |  |  |  | ROZPOCET | 0 | 0 | 0 | 0 | 0 | 1 | 0
43 | K | 997013509 | Příplatek k odvozu suti a vybouraných hmot na skládku ZKD 1 km přes 1 km |  |  | t | 2725.702 |  |  | 0 |  |  |  | základní | 0.006 | 16.3542 | 0 | 0 | 0 | 0 | 4 | K | 2 |  |  |  | ROZPOCET | 0 | 0 | 0 | 0 | 0 | 1 | 0
|  |  | 194,693*14 |  |  |  | 2725.702 | [14 empty] | VV | 2 | 2 | -1 | 1 | ROZPOCET
45 | K | 997013801 | Poplatek za uložení stavebního betonového odpadu na skládce (skládkovné) |  |  | t | 41.309 |  |  | 0 |  |  |  | základní | 0 | 0 | 0 | 0 | 0 | 0 | 4 | K | 2 |  |  |  | ROZPOCET | 0 | 0 | 0 | 0 | 0 | 1 | 0
44 | K | 997013811 | Poplatek za uložení stavebního dřevěného odpadu na skládce (skládkovné) |  |  | t | 116.888 |  |  | 0 |  |  |  | základní | 0 | 0 | 0 | 0 | 0 | 0 | 4 | K | 2 |  |  |  | ROZPOCET | 0 | 0 | 0 | 0 | 0 | 1 | 0
46 | K | 997013814 | Poplatek za uložení stavebního odpadu z izolačních hmot na skládce (skládkovné) |  |  | t | 27.034 |  |  | 0 |  |  |  | základní | 0 | 0 | 0 | 0 | 0 | 0 | 4 | K | 2 |  |  |  | ROZPOCET | 0 | 0 | 0 | 0 | 0 | 1 | 0
56 | K | O01 | Pronájem dvou plošinových vozíků |  |  | komplet | 1 |  |  | 0 |  |  |  | základní | 0 | 0 | 0 | 0 | 0 | 0 | 4 | K | 2 |  |  |  | ROZPOCET | 0 | 0 | 0 | 0 | 0 | 1 | 0
57 | K | O02 | Pronájem jeřábů pro demontáž a montáž světlíků a vytažení materiálu na střechu |  |  | komplet | 1 |  |  | 0 |  |  |  | základní | 0 | 0 | 0 | 0 | 0 | 0 | 4 | K | 2 |  |  |  | ROZPOCET | 0 | 0 | 0 | 0 | 0 | 1 | 0
61 | K | O03 | Informační tabule na staveništi |  |  | komplet | 1 |  |  | 0 |  |  |  | základní | 0 | 0 | 0 | 0 | 0 | 0 | 4 | K | 2 |  |  |  | ROZPOCET | 0 | 0 | 0 | 0 | 0 | 1 | 0
62 | K | O04 | Čištění komunikací |  |  | komplet | 1 |  |  | 0 |  |  |  | základní | 0 | 0 | 0 | 0 | 0 | 0 | 4 | K | 2 |  |  |  | ROZPOCET | 0 | 0 | 0 | 0 | 0 | 1 | 0
63 | K | O05 | Dočasné dopravní značení |  |  | komplet | 1 |  |  | 0 |  |  |  | základní | 0 | 0 | 0 | 0 | 0 | 0 | 4 | K | 2 |  |  |  | ROZPOCET | 0 | 0 | 0 | 0 | 0 | 1 | 0
64 | K | O06 | Provizorní oplocení staveniště |  |  | komplet | 1 |  |  | 0 |  |  |  | základní | 0 | 0 | 0 | 0 | 0 | 0 | 4 | K | 2 |  |  |  | ROZPOCET | 0 | 0 | 0 | 0 | 0 | 1 | 0
65 | K | O07 | Zajištění střech proti zatečení |  |  | komplet | 1 |  |  | 0 |  |  |  | základní | 0 | 0 | 0 | 0 | 0 | 0 | 4 | K | 2 |  |  |  | ROZPOCET | 0 | 0 | 0 | 0 | 0 | 1 | 0
66 | K | O08 | Odpojování trolejí |  |  | komplet | 1 |  |  | 0 |  |  |  | základní | 0 | 0 | 0 | 0 | 0 | 0 | 4 | K | 2 |  |  |  | ROZPOCET | 0 | 0 | 0 | 0 | 0 | 1 | 0
67 | K | O09 | Vytýčení inženýrských sítí |  |  | komplet | 1 |  |  | 0 |  |  |  | základní | 0 | 0 | 0 | 0 | 0 | 0 | 4 | K | 2 |  |  |  | ROZPOCET | 0 | 0 | 0 | 0 | 0 | 1 | 0
68 | K | O10 | Geodetické práce |  |  | komplet | 1 |  |  | 0 |  |  |  | základní | 0 | 0 | 0 | 0 | 0 | 0 | 4 | K | 2 |  |  |  | ROZPOCET | 0 | 0 | 0 | 0 | 0 | 1 | 0
69 | K | O11 | Změna průkazu způsobilosti UTZ |  |  | komplet | 1 |  |  | 0 |  |  |  | základní | 0 | 0 | 0 | 0 | 0 | 0 | 4 | K | 2 |  |  |  | ROZPOCET | 0 | 0 | 0 | 0 | 0 | 1 | 0
70 | K | O12 | Vyčištění objektu |  |  | komplet | 1 |  |  | 0 |  |  |  | základní | 0 | 0 | 0 | 0 | 0 | 0 | 4 | K | 2 |  |  |  | ROZPOCET | 0 | 0 | 0 | 0 | 0 | 1 | 0
73 | K | O13 | Budka pro rorýse 1260x210x170, čtyřkomorová |  |  | ks | 2 |  |  | 0 |  |  |  | základní | 0 | 0 | 0 | 0 | 0 | 0 | 4 | K | 2 |  |  |  | ROZPOCET | 0 | 0 | 0 | 0 | 0 | 1 | 0
|  |  | "P2"2 |  |  |  | 2 | [14 empty] | VV | 2 | 2 | -1 | 1 | ROZPOCET
74 | K | O14 | Ornitologický a chropterologický průzkum před zahájením stavby_zpráva ke kolaudaci |  |  | ks | 1 |  |  | 0 |  |  |  | základní | 0 | 0 | 0 | 0 | 0 | 0 | 4 | K | 2 |  |  |  | ROZPOCET | 0 | 0 | 0 | 0 | 0 | 1 | 0
|  |  | "P3"1 |  |  |  | 1 | [14 empty] | VV | 2 | 2 | -1 | 1 | ROZPOCET
| PSV - Práce a dodávky PSV | [8 empty] | 0 | [5 empty] | 4557.4659 |  | 39.9849 |  | 153.384 | 2 | D | 0 |  |  |  | ROZPOCET | [6 empty] | 0
| 712 - Povlakové krytiny | [8 empty] | 0 | [5 empty] | 930.3095 |  | 3.4087 |  | 27.0342 | 2 | D | 1 |  |  |  | ROZPOCET | [6 empty] | 0
5 | K | 712400832 | Odstranění povlakové krytiny střech do 30° 2x |  |  | m2 | 2703.42 |  |  | 0 |  |  |  | základní | 0.053 | 143.2813 | 0 | 0 | 0.01 | 27.0342 | 16 | K | 2 |  |  |  | ROZPOCET | 0 | 0 | 0 | 0 | 0 | 1 | 0
|  |  | 66,0*21,735*2 |  |  |  | 2869.02 | [14 empty] | VV | 2 | 2 | -1 | 0 | ROZPOCET
|  |  | -13,8*3*2 |  |  |  | -82.8 | [14 empty] | VV | 2 | 2 | -1 | 0 | ROZPOCET
|  |  | -13,8*3*2 |  |  |  | -82.8 | [14 empty] | VV | 2 | 2 | -1 | 0 | ROZPOCET
|  |  | Součet |  |  |  | 2703.42 | [14 empty] | VV | 2 | 4 | -1 | 1 | ROZPOCET
15 | K | 712331111 | Provedení povlakové krytiny střech - skelné rouno 120 g/m2 |  |  | m2 | 1351.71 |  |  | 0 |  |  |  | základní | 0.115 | 155.4467 | 0 | 0 | 0 | 0 | 16 | K | 2 |  |  |  | ROZPOCET | 0 | 0 | 0 | 0 | 0 | 1 | 0
16 | M | PK-01 | Skelné rouno 120 g/m2 |  |  | m2 | 1554.467 |  |  | 0 |  |  |  | základní | 0 | 0 | 0 | 0 | 0 | 0 | 32 | M | 2 |  |  |  | ROZPOCET | 0 | 0 | 0 | 0 | 0 | 1 | 0
9 | K | 712461701 | Provedení parotěsné zábrany z PE fóli |  |  | m2 | 1567.2 |  |  | 0 |  |  |  | základní | 0.063 | 98.7336 | 0.00019 | 0.29777 | 0 | 0 | 16 | K | 2 |  |  |  | ROZPOCET | 0 | 0 | 0 | 0 | 0 | 1 | 0
|  |  | 66,0*25 |  |  |  | 1650 | [14 empty] | VV | 2 | 2 | -1 | 0 | ROZPOCET
|  |  | -13,8*3 |  |  |  | -41.4 | [14 empty] | VV | 2 | 2 | -1 | 0 | ROZPOCET
|  |  | -13,8*3 |  |  |  | -41.4 | [14 empty] | VV | 2 | 2 | -1 | 0 | ROZPOCET
|  |  | Součet |  |  |  | 1567.2 | [14 empty] | VV | 2 | 4 | -1 | 1 | ROZPOCET
10 | M | 283292340 | PE folie tl. 0,20 |  |  | m2 | 1802.28 |  |  | 0 |  |  |  | základní | 0 | 0 | 0.00018 | 0.32441 | 0 | 0 | 32 | M | 2 |  |  |  | ROZPOCET | 0 | 0 | 0 | 0 | 0 | 1 | 0
18 | K | 712461705 | Provedení povlakové krytiny střech do 30° fólií kotvenonou se svařovanými spoji |  |  | m2 | 1567.2 |  |  | 0 |  |  |  | základní | 0.34 | 532.848 | 3e-05 | 0.047016 | 0 | 0 | 16 | K | 2 |  |  |  | ROZPOCET | 0 | 0 | 0 | 0 | 0 | 1 | 0
19 | M | 283220140 | fólie hydroizolační střešní tl 1,2 mm š 1300 mm šedá |  |  | m2 | 1802.28 |  |  | 0 |  |  |  | základní | 0 | 0 | 0.00152 | 2.7395 | 0 | 0 | 32 | M | 2 |  |  |  | ROZPOCET | 0 | 0 | 0 | 0 | 0 | 1 | 0
48 | K | 998712203 | Přesun hmot procentní pro krytiny povlakové v objektech v do 24 m |  |  | % | 10371.016 |  |  | 0 |  |  |  | základní | 0 | 0 | 0 | 0 | 0 | 0 | 16 | K | 2 |  |  |  | ROZPOCET | 0 | 0 | 0 | 0 | 0 | 1 | 0
| 713 - Izolace tepelné | [8 empty] | 0 | [5 empty] | 412.8498 |  | 13.2872 |  | 0 | 2 | D | 1 |  |  |  | ROZPOCET | [6 empty] | 0
26 | K | 713131121 | Montáž izolace tepelné stěn přichycením dráty rohoží, pásů, dílců, desek |  |  | m2 | 201 |  |  | 0 |  |  |  | základní | 0.171 | 34.371 | 0.0003 | 0.0603 | 0 | 0 | 16 | K | 2 |  |  |  | ROZPOCET | 0 | 0 | 0 | 0 | 0 | 1 | 0
|  |  | 0,5*67 |  |  |  | 33.5 | [14 empty] | VV | 2 | 2 | -1 | 0 | ROZPOCET
|  |  | 2,5*67 |  |  |  | 167.5 | [14 empty] | VV | 2 | 2 | -1 | 0 | ROZPOCET
|  |  | Součet |  |  |  | 201 | [14 empty] | VV | 2 | 4 | -1 | 1 | ROZPOCET
27 | M | 283723090 | deska z pěnového polystyrenu bílá EPS 100 S 1000 x 1000 x 100 mm |  |  | m2 | 35.175 |  |  | 0 |  |  |  | základní | 0 | 0 | 0.0025 | 0.087938 | 0 | 0 | 32 | M | 2 |  |  |  | ROZPOCET | 0 | 0 | 0 | 0 | 0 | 1 | 0
|  |  | 0,5*67 |  |  |  | 33.5 | [14 empty] | VV | 2 | 2 | -1 | 1 | ROZPOCET
28 | M | 283723080 | deska z pěnového polystyrenu bílá EPS 100 S 1000 x 1000 x 80 mm |  |  | m2 | 175.875 |  |  | 0 |  |  |  | základní | 0 | 0 | 0.002 | 0.35175 | 0 | 0 | 32 | M | 2 |  |  |  | ROZPOCET | 0 | 0 | 0 | 0 | 0 | 1 | 0
|  |  | 2,5*67 |  |  |  | 167.5 | [14 empty] | VV | 2 | 2 | -1 | 1 | ROZPOCET
11 | K | 713141131 | Montáž izolace tepelné střech plochých |  |  | m2 | 1351.71 |  |  | 0 |  |  |  | základní | 0.14 | 189.2394 | 0.00116 | 1.568 | 0 | 0 | 16 | K | 2 |  |  |  | ROZPOCET | 0 | 0 | 0 | 0 | 0 | 1 | 0
12 | M | 283723120 | deska z pěnového polystyrenu bílá EPS 100 S 1000 x 1000 x 120 mm |  |  | m2 | 1378.744 |  |  | 0 |  |  |  | základní | 0 | 0 | 0.003 | 4.1362 | 0 | 0 | 32 | M | 2 |  |  |  | ROZPOCET | 0 | 0 | 0 | 0 | 0 | 1 | 0
13 | K | 713141131.1 | Montáž izolace tepelné střech plochých |  |  | m2 | 1351.71 |  |  | 0 |  |  |  | základní | 0.14 | 189.2394 | 0.00116 | 1.568 | 0 | 0 | 16 | K | 2 |  |  |  | ROZPOCET | 0 | 0 | 0 | 0 | 0 | 1 | 0
14 | M | 283723190 | deska z pěnového polystyrenu bílá EPS 100 S 1000 x 1000 x 160 mm |  |  | m2 | 1378.744 |  |  | 0 |  |  |  | základní | 0 | 0 | 0.004 | 5.515 | 0 | 0 | 32 | M | 2 |  |  |  | ROZPOCET | 0 | 0 | 0 | 0 | 0 | 1 | 0
49 | K | 998713203 | Přesun hmot procentní pro izolace tepelné v objektech v do 24 m |  |  | % | 12298.952 |  |  | 0 |  |  |  | základní | 0 | 0 | 0 | 0 | 0 | 0 | 16 | K | 2 |  |  |  | ROZPOCET | 0 | 0 | 0 | 0 | 0 | 1 | 0
| 762 - Konstrukce tesařské | [8 empty] | 0 | [5 empty] | 909.4103 |  | 5.2058 |  | 116.8878 | 2 | D | 1 |  |  |  | ROZPOCET | [6 empty] | 0
21 | K | 762123110 | Montáž tesařských stěn vázaných z hraněného řeziva průřezové plochy do 100 cm2 |  |  | m | 268 |  |  | 0 |  |  |  | základní | 0.296 | 79.328 | 0 | 0 | 0 | 0 | 16 | K | 2 |  |  |  | ROZPOCET | 0 | 0 | 0 | 0 | 0 | 1 | 0
|  |  | "T3 hranol 110 x 80"67*2 |  |  |  | 134 | [14 empty] | VV | 2 | 2 | -1 | 0 | ROZPOCET
|  |  | "T4 hranol 110 x 80"67*2 |  |  |  | 134 | [14 empty] | VV | 2 | 2 | -1 | 0 | ROZPOCET
|  |  | Součet |  |  |  | 268 | [14 empty] | VV | 2 | 4 | -1 | 1 | ROZPOCET
22 | M | 605120010 | řezivo jehličnaté hranol jakost I do 120 cm2 |  |  | m3 | 2.358 |  |  | 0 |  |  |  | základní | 0 | 0 | 0.55 | 1.2969 | 0 | 0 | 32 | M | 2 |  |  |  | ROZPOCET | 0 | 0 | 0 | 0 | 0 | 1 | 0
|  |  | "T3"(0,110*0,08)*67*2 |  |  |  | 1.179 | [14 empty] | VV | 2 | 2 | -1 | 0 | ROZPOCET
|  |  | "T4"(0,110*0,08)*67*2 |  |  |  | 1.179 | [14 empty] | VV | 2 | 2 | -1 | 0 | ROZPOCET
|  |  | Součet |  |  |  | 2.358 | [14 empty] | VV | 2 | 4 | -1 | 1 | ROZPOCET
23 | K | 762123130 | Montáž tesařských stěn vázaných z hraněného řeziva průřezové plochy do 224 cm2 |  |  | m | 67 |  |  | 0 |  |  |  | základní | 0.344 | 23.048 | 0 | 0 | 0 | 0 | 16 | K | 2 |  |  |  | ROZPOCET | 0 | 0 | 0 | 0 | 0 | 1 | 0
|  |  | "T1 Hranol 150 x 150"67 |  |  |  | 67 | [14 empty] | VV | 2 | 2 | -1 | 1 | ROZPOCET
24 | M | 605120110 | řezivo jehličnaté hranol jakost I nad 120 cm2 |  |  | m3 | 1.508 |  |  | 0 |  |  |  | základní | 0 | 0 | 0.55 | 0.8294 | 0 | 0 | 32 | M | 2 |  |  |  | ROZPOCET | 0 | 0 | 0 | 0 | 0 | 1 | 0
|  |  | "T1"0,150*0,150*67 |  |  |  | 1.508 | [14 empty] | VV | 2 | 2 | -1 | 1 | ROZPOCET
3 | K | 762331811 | Demontáž vázaných kcí krovů z fošen průřezové plochy do 120 cm2 |  |  | m | 2700.72 |  |  | 0 |  |  |  | základní | 0.11 | 297.0792 | 0 | 0 | 0.008 | 21.6058 | 16 | K | 2 |  |  |  | ROZPOCET | 0 | 0 | 0 | 0 | 0 | 1 | 0
|  |  | 66/0,5*20,460 |  |  |  | 2700.72 | [14 empty] | VV | 2 | 2 | -1 | 1 | ROZPOCET
25 | K | 762341016 | Bednění ukončení štítu z desek OSB tl 20 |  |  | m2 | 216.41 |  |  | 0 |  |  |  | základní | 0.264 | 57.1322 | 0.01423 | 3.0795 | 0 | 0 | 16 | K | 2 |  |  |  | ROZPOCET | 0 | 0 | 0 | 0 | 0 | 1 | 0
|  |  | "T3"67*0,5*2 |  |  |  | 67 | [14 empty] | VV | 2 | 2 | -1 | 0 | ROZPOCET
|  |  | "T3"67*0,5 |  |  |  | 33.5 | [14 empty] | VV | 2 | 2 | -1 | 0 | ROZPOCET
|  |  | "T4"67*0,5*2 |  |  |  | 67 | [14 empty] | VV | 2 | 2 | -1 | 0 | ROZPOCET
|  |  | "T4"67*0,5 |  |  |  | 33.5 | [14 empty] | VV | 2 | 2 | -1 | 0 | ROZPOCET
|  |  | "T2"67*0,230 |  |  |  | 15.41 | [14 empty] | VV | 2 | 2 | -1 | 0 | ROZPOCET
|  |  | Součet |  |  |  | 216.41 | [14 empty] | VV | 2 | 4 | -1 | 1 | ROZPOCET
4 | K | 762341811 | Demontáž bednění střech z prken |  |  | m2 | 1351.71 |  |  | 0 |  |  |  | základní | 0.09 | 121.6539 | 0 | 0 | 0.015 | 20.2756 | 16 | K | 2 |  |  |  | ROZPOCET | 0 | 0 | 0 | 0 | 0 | 1 | 0
|  |  | 66,0*21,735 |  |  |  | 1434.51 | [14 empty] | VV | 2 | 2 | -1 | 0 | ROZPOCET
|  |  | -13,8*3 |  |  |  | -41.4 | [14 empty] | VV | 2 | 2 | -1 | 0 | ROZPOCET
|  |  | -13,8*3 |  |  |  | -41.4 | [14 empty] | VV | 2 | 2 | -1 | 0 | ROZPOCET
|  |  | Součet |  |  |  | 1351.71 | [14 empty] | VV | 2 | 4 | -1 | 1 | ROZPOCET
2 | K | 762341831 | Demontáž bednění střech podbití tl. 15 mm |  |  | m2 | 1351.71 |  |  | 0 |  |  |  | základní | 0.08 | 108.1368 | 0 | 0 | 0.014 | 18.9239 | 16 | K | 2 |  |  |  | ROZPOCET | 0 | 0 | 0 | 0 | 0 | 1 | 0
|  |  | 66,0*21,735 |  |  |  | 1434.51 | [14 empty] | VV | 2 | 2 | -1 | 0 | ROZPOCET
|  |  | -13,8*3 |  |  |  | -41.4 | [14 empty] | VV | 2 | 2 | -1 | 0 | ROZPOCET
|  |  | -13,8*3 |  |  |  | -41.4 | [14 empty] | VV | 2 | 2 | -1 | 0 | ROZPOCET
|  |  | Součet |  |  |  | 1351.71 | [14 empty] | VV | 2 | 4 | -1 | 1 | ROZPOCET
1 | K | 762420817 | Demontáž obložení střešních podhledů z desek cementotřískových |  |  | m2 | 1351.71 |  |  | 0 |  |  |  | základní | 0.165 | 223.0322 | 0 | 0 | 0.04149 | 56.0824 | 16 | K | 2 |  |  |  | ROZPOCET | 0 | 0 | 0 | 0 | 0 | 1 | 0
|  |  | 66,0*21,735 |  |  |  | 1434.51 | [14 empty] | VV | 2 | 2 | -1 | 0 | ROZPOCET
|  |  | -13,8*3 |  |  |  | -41.4 | [14 empty] | VV | 2 | 2 | -1 | 0 | ROZPOCET
|  |  | -13,8*3 |  |  |  | -41.4 | [14 empty] | VV | 2 | 2 | -1 | 0 | ROZPOCET
|  |  | Součet |  |  |  | 1351.71 | [14 empty] | VV | 2 | 4 | -1 | 1 | ROZPOCET
50 | K | 998762203 | Přesun hmot procentní pro kce tesařské v objektech v do 24 m |  |  | % | 3623.122 |  |  | 0 |  |  |  | základní | 0 | 0 | 0 | 0 | 0 | 0 | 16 | K | 2 |  |  |  | ROZPOCET | 0 | 0 | 0 | 0 | 0 | 1 | 0
| 764 - Konstrukce klempířské | [8 empty] | 0 | [5 empty] | 202.248 |  | 2.4875 |  | 0 | 2 | D | 1 |  |  |  | ROZPOCET | [6 empty] | 0
29 | K | 764721114 | Oplechování _lemování koutů, nároží, napojení na svislou stěnu - r.š. 250 |  |  | m | 305 |  |  | 0 |  |  |  | základní | 0.208 | 63.44 | 0.0021 | 0.6405 | 0 | 0 | 16 | K | 2 |  |  |  | ROZPOCET | 0 | 0 | 0 | 0 | 0 | 1 | 0
|  |  | "K1"225 |  |  |  | 225 | [14 empty] | VV | 2 | 2 | -1 | 0 | ROZPOCET
|  |  | "K2"70 |  |  |  | 70 | [14 empty] | VV | 2 | 2 | -1 | 0 | ROZPOCET
|  |  | "K8"10 |  |  |  | 10 | [14 empty] | VV | 2 | 2 | -1 | 0 | ROZPOCET
|  |  | Součet |  |  |  | 305 | [14 empty] | VV | 2 | 4 | -1 | 1 | ROZPOCET
30 | K | 764721115 | Oplechování nároží z plechu kovových s upraveným povrchem |  |  | m | 70 |  |  | 0 |  |  |  | základní | 0.215 | 15.05 | 0.0027 | 0.189 | 0 | 0 | 16 | K | 2 |  |  |  | ROZPOCET | 0 | 0 | 0 | 0 | 0 | 1 | 0
|  |  | "K3"70 |  |  |  | 70 | [14 empty] | VV | 2 | 2 | -1 | 1 | ROZPOCET
31 | K | 764721116 | Oplechování hřebene, ukončení atiky na dilataci mezi objekty rš 400 |  |  | m | 100 |  |  | 0 |  |  |  | základní | 0.233 | 23.3 | 0.0033 | 0.33 | 0 | 0 | 16 | K | 2 |  |  |  | ROZPOCET | 0 | 0 | 0 | 0 | 0 | 1 | 0
|  |  | "K4"65 |  |  |  | 65 | [14 empty] | VV | 2 | 2 | -1 | 0 | ROZPOCET
|  |  | "K5"35 |  |  |  | 35 | [14 empty] | VV | 2 | 2 | -1 | 0 | ROZPOCET
|  |  | Součet |  |  |  | 100 | [14 empty] | VV | 2 | 4 | -1 | 1 | ROZPOCET
32 | K | 764721117 | Oplechování ukončení okapu, oplechování budky_z plechu kovových s upraveným povrchem r.š.500 |  |  | m | 73 |  |  | 0 |  |  |  | základní | 0.252 | 18.396 | 0.00413 | 0.30149 | 0 | 0 | 16 | K | 2 |  |  |  | ROZPOCET | 0 | 0 | 0 | 0 | 0 | 1 | 0
|  |  | "K9"70 |  |  |  | 70 | [14 empty] | VV | 2 | 2 | -1 | 0 | ROZPOCET
|  |  | "K13"3 |  |  |  | 3 | [14 empty] | VV | 2 | 2 | -1 | 0 | ROZPOCET
|  |  | Součet |  |  |  | 73 | [14 empty] | VV | 2 | 4 | -1 | 1 | ROZPOCET
33 | K | 764731117 | Oplechování atiky, štítů, ukončení okapu s plechu s povrchovou úpravou r.š. 1000 |  |  | m | 133 |  |  | 0 |  |  |  | základní | 0.464 | 61.712 | 0.00623 | 0.82859 | 0 | 0 | 16 | K | 2 |  |  |  | ROZPOCET | 0 | 0 | 0 | 0 | 0 | 1 | 0
|  |  | "K6"25 |  |  |  | 25 | [14 empty] | VV | 2 | 2 | -1 | 0 | ROZPOCET
|  |  | "K7"38 |  |  |  | 38 | [14 empty] | VV | 2 | 2 | -1 | 0 | ROZPOCET
|  |  | "K10"70 |  |  |  | 70 | [14 empty] | VV | 2 | 2 | -1 | 0 | ROZPOCET
|  |  | Součet |  |  |  | 133 | [14 empty] | VV | 2 | 4 | -1 | 1 | ROZPOCET
35 | K | 764751113 | Odpadní trouby kruhové rovné D 125 mm |  |  | m | 45 |  |  | 0 |  |  |  | základní | 0.18 | 8.1 | 0.00236 | 0.1062 | 0 | 0 | 16 | K | 2 |  |  |  | ROZPOCET | 0 | 0 | 0 | 0 | 0 | 1 | 0
|  |  | "K12"45 |  |  |  | 45 | [14 empty] | VV | 2 | 2 | -1 | 1 | ROZPOCET
34 | K | 764761111 | Žlaby podokapní čtvercové s háky |  |  | m | 70 |  |  | 0 |  |  |  | základní | 0.175 | 12.25 | 0.00131 | 0.0917 | 0 | 0 | 16 | K | 2 |  |  |  | ROZPOCET | 0 | 0 | 0 | 0 | 0 | 1 | 0
|  |  | "K11"70 |  |  |  | 70 | [14 empty] | VV | 2 | 2 | -1 | 1 | ROZPOCET
41 | M | KK_01 | Dodávka a osazení prefabrikované tvarovky pro zachytávání sněhu - výkres č. 540-32501-100-03 a výpis 540-32501-100-05 |  |  | ks | 256 |  |  | 0 |  |  |  | základní | 0 | 0 | 0 | 0 | 0 | 0 | 32 | M | 2 |  |  |  | ROZPOCET | 0 | 0 | 0 | 0 | 0 | 1 | 0
|  |  | "P1"256 |  |  |  | 256 | [14 empty] | VV | 2 | 2 | -1 | 1 | ROZPOCET
53 | M | KK_02 | Certifikovaný záchytný systém proti pádu z výšky_dle výkresu č. 540-32501-100-03 |  |  | ks | 1 |  |  | 0 |  |  |  | základní | 0 | 0 | 0 | 0 | 0 | 0 | 32 | M | 2 |  |  |  | ROZPOCET | 0 | 0 | 0 | 0 | 0 | 1 | 0
51 | K | 998764203 | Přesun hmot procentní pro konstrukce klempířské v objektech v do 24 m |  |  | % | 6124.54 |  |  | 0 |  |  |  | základní | 0 | 0 | 0 | 0 | 0 | 0 | 16 | K | 2 |  |  |  | ROZPOCET | 0 | 0 | 0 | 0 | 0 | 1 | 0
| 767 - Konstrukce zámečnické | [8 empty] | 0 | [5 empty] | 1254.5835 |  | 15.1661 |  | 9.462 | 2 | D | 1 |  |  |  | ROZPOCET | [6 empty] | 0
6 | K | 767392802 | Demontáž krytin střech z plechů šroubovaných |  |  | m2 | 1351.71 |  |  | 0 |  |  |  | základní | 0.238 | 321.707 | 0 | 0 | 0.007 | 9.462 | 16 | K | 2 |  |  |  | ROZPOCET | 0 | 0 | 0 | 0 | 0 | 1 | 0
7 | K | 767391112 | Montáž krytin střech plechových tvarovaných šroubováním |  |  | m2 | 1351.71 |  |  | 0 |  |  |  | základní | 0.55 | 743.4405 | 0.00012 | 0.16221 | 0 | 0 | 16 | K | 2 |  |  |  | ROZPOCET | 0 | 0 | 0 | 0 | 0 | 1 | 0
|  |  | 66,0*21,735 |  |  |  | 1434.51 | [14 empty] | VV | 2 | 2 | -1 | 0 | ROZPOCET
|  |  | -13,8*3 |  |  |  | -41.4 | [14 empty] | VV | 2 | 2 | -1 | 0 | ROZPOCET
|  |  | -13,8*3 |  |  |  | -41.4 | [14 empty] | VV | 2 | 2 | -1 | 0 | ROZPOCET
|  |  | Součet |  |  |  | 1351.71 | [14 empty] | VV | 2 | 4 | -1 | 1 | ROZPOCET
8 | M | 553502390 | trapézové plechy 60/235/0,75 polyestér |  |  | m2 | 1419.296 |  |  | 0 |  |  |  | základní | 0 | 0 | 0.0105 | 14.9026 | 0 | 0 | 32 | M | 2 |  |  |  | ROZPOCET | 0 | 0 | 0 | 0 | 0 | 1 | 0
36 | K | 767995113 | Montáž atypických zámečnických konstrukcí hmotnosti do 20 kg |  |  | kg | 854 |  |  | 0 |  |  |  | základní | 0.134 | 114.436 | 6e-05 | 0.05124 | 0 | 0 | 16 | K | 2 |  |  |  | ROZPOCET | 0 | 0 | 0 | 0 | 0 | 1 | 0
37 | K | 767995114 | Montáž atypických zámečnických konstrukcí hmotnosti do 50 kg |  |  | kg | 1000 |  |  | 0 |  |  |  | základní | 0.075 | 75 | 5e-05 | 0.05 | 0 | 0 | 16 | K | 2 |  |  |  | ROZPOCET | 0 | 0 | 0 | 0 | 0 | 1 | 0
38 | M | KZ_01 | zámečnický výrobek "Z1" vč. chemických kotev |  |  | kg | 854 |  |  | 0 |  |  |  | základní | 0 | 0 | 0 | 0 | 0 | 0 | 32 | M | 2 |  |  |  | ROZPOCET | 0 | 0 | 0 | 0 | 0 | 1 | 0
|  |  | "Z1"854 |  |  |  | 854 | [14 empty] | VV | 2 | 2 | -1 | 1 | ROZPOCET
39 | M | KZ02 | Z4_matriál na výměny a opravy ocelových konstrukcí ve špatném stavu |  |  | kg | 1000 |  |  | 0 |  |  |  | základní | 0 | 0 | 0 | 0 | 0 | 0 | 32 | M | 2 |  |  |  | ROZPOCET | 0 | 0 | 0 | 0 | 0 | 1 | 0
40 | K | KZ_03 | Demontáž, úprava a zpětná montáž požárního žebříku |  |  | ks | 2 |  |  | 0 |  |  |  | základní | 0 | 0 | 0 | 0 | 0 | 0 | 16 | K | 2 |  |  |  | ROZPOCET | 0 | 0 | 0 | 0 | 0 | 1 | 0
|  |  | "Z2 prodloužení žebříku"2 |  |  |  | 2 | [14 empty] | VV | 2 | 2 | -1 | 1 | ROZPOCET
71 | K | KZ_04 | Revize požárního žebříku |  |  | ks | 2 |  |  | 0 |  |  |  | základní | 0 | 0 | 0 | 0 | 0 | 0 | 16 | K | 2 |  |  |  | ROZPOCET | 0 | 0 | 0 | 0 | 0 | 1 | 0
58 | K | KZ_05 | Demontáž světlíků 13,8 x 3,0 vč. konstrukce |  |  | ks | 2 |  |  | 0 |  |  |  | základní | 0 | 0 | 0 | 0 | 0 | 0 | 16 | K | 2 |  |  |  | ROZPOCET | 0 | 0 | 0 | 0 | 0 | 1 | 0
59 | M | KZ_06 | Dodávka a montáž obloukových světlíků 13,8 x 3,0, zasklené komůrkovým polykarbonátem tl. 25mm, čirý U=1,39 W/m2K výkres č. 540-32501-100-03 a výpis 540-32501-100-05 |  |  | ks | 2 |  |  | 0 |  |  |  | základní | 0 | 0 | 0 | 0 | 0 | 0 | 32 | M | 2 |  |  |  | ROZPOCET | 0 | 0 | 0 | 0 | 0 | 1 | 0
|  |  | "Z3"2 |  |  |  | 2 | [14 empty] | VV | 2 | 2 | -1 | 1 | ROZPOCET
60 | M | KZ_07 | Dodávka a montáž světlíkových otvírek 2,0 x 1,0m |  |  | ks | 8 |  |  | 0 |  |  |  | základní | 0 | 0 | 0 | 0 | 0 | 0 | 32 | M | 2 |  |  |  | ROZPOCET | 0 | 0 | 0 | 0 | 0 | 1 | 0
|  |  | "Z3"2*4 |  |  |  | 8 | [14 empty] | VV | 2 | 2 | -1 | 1 | ROZPOCET
52 | K | 998767203 | Přesun hmot procentní pro zámečnické konstrukce v objektech v do 24 m |  |  | % | 24140.847 |  |  | 0 |  |  |  | základní | 0 | 0 | 0 | 0 | 0 | 0 | 16 | K | 2 |  |  |  | ROZPOCET | 0 | 0 | 0 | 0 | 0 | 1 | 0
| 783 - Dokončovací práce - nátěry | [8 empty] | 0 | [5 empty] | 814.05 |  | 0.297 |  | 0 | 2 | D | 1 |  |  |  | ROZPOCET | [6 empty] | 0
47 | K | 783122952 | Opravy nátěrů syntetických ocelových konstrukcí dvojnásobné |  |  | m2 | 1350 |  |  | 0 |  |  |  | základní | 0.603 | 814.05 | 0.00022 | 0.297 | 0 | 0 | 16 | K | 2 |  |  |  | ROZPOCET | 0 | 0 | 0 | 0 | 0 | 1 | 0
| 784 - Dokončovací práce - malby | [8 empty] | 0 | [5 empty] | 34.0148 |  | 0.13274 |  | 0 | 2 | D | 1 |  |  |  | ROZPOCET | [6 empty] | 0
72 | K | 784453601 | Malby směsi PRIMALEX tekuté hlinkové bílé dvojnásobné v místnostech v do 3,8 m |  |  | m2 | 829.63 |  |  | 0 |  |  |  | snížená | 0.041 | 34.0148 | 0.00016 | 0.13274 | 0 | 0 | 16 | K | 2 |  |  |  | ROZPOCET | 0 | 0 | 0 | 0 | 0 | 2 | 0
|  |  | 157,879*2 |  |  |  | 315.758 | [14 empty] | VV | 2 | 2 | -1 | 0 | ROZPOCET
|  |  | -43,297*4 |  |  |  | -173.188 | [14 empty] | VV | 2 | 2 | -1 | 0 | ROZPOCET
|  |  | 66*6,2*2 |  |  |  | 818.4 | [14 empty] | VV | 2 | 2 | -1 | 0 | ROZPOCET
|  |  | -11,15*3,3 |  |  |  | -36.795 | [14 empty] | VV | 2 | 2 | -1 | 0 | ROZPOCET
|  |  | -17,5*3,3 |  |  |  | -57.75 | [14 empty] | VV | 2 | 2 | -1 | 0 | ROZPOCET
|  |  | -11,15*3,3 |  |  |  | -36.795 | [14 empty] | VV | 2 | 2 | -1 | 0 | ROZPOCET
|  |  | Součet |  |  |  | 829.63 | [14 empty] | VV | 2 | 4 | -1 | 1 | ROZPOCET

## SO 01 - Zdravotechnika
| List obsahuje: |  | 1) Krycí list rozpočtu |  | 2) Rekapitulace rozpočtu |  |  | 3) Rozpočet |  |  | Zpět na list: | Rekapitulace stavby
optimalizováno pro tisk sestav ve formátu A4 - na výšku | [11 empty] | >> skryté sloupce << | [9 empty] | {7C6930FE-8D26-43BF-A4E8-F8AFB52DD8DC}
2
KRYCÍ LIST ROZPOČTU | [12 empty] | v --- níže se nacházejí doplnkové a pomocné údaje k sestavám --- v | [8 empty] | False
| Stavba: |  | Rekonstrukce střech hal I-IV(III)
| Objekt: |  | SO 01 - Rekonstrukce haly I.
| Časť: |  | Zdravotechnika
| Místo: |  | Areál trolejbusy Ostrava | [5 empty] | Datum: |  | 2018-12-19
| Objednavatel: | [7 empty] | IČ:
|  | Dopravní podnik Ostrava a.s. | [6 empty] | DIČ:
| Zhotovitel: | [7 empty] | IČ:
DIČ:
| Projektant: | [7 empty] | IČ:
|  | Technoprojekt a.s. | [6 empty] | DIČ:
| Zpracovatel: | [7 empty] | IČ:
DIČ:
| Náklady z rozpočtu | [7 empty] | 0
| Ostatní náklady | [7 empty] | 0
| Cena bez DPH | [7 empty] | 0
| DPH | základní | 21% | ze | 0 |  |  |  | 0
|  | snížená | 15% | ze | 0 |  |  |  | 0
|  | zákl. přenesená | 21% | ze | 0 |  |  |  | 0
|  | sníž. přenesená | 15% | ze | 0 |  |  |  | 0
|  | nulová | 0% | ze | 0 |  |  |  | 0
| Cena s DPH |  |  | v | CZK |  |  | 0
| Projektant |  |  |  |  | Zpracovatel
| Datum a podpis: |  |  | Razítko |  | Datum a podpis: |  |  |  | Razítko
| Objednavatel |  |  |  |  | Zhotovitel
| Datum a podpis: |  |  | Razítko |  | Datum a podpis: |  |  |  | Razítko
REKAPITULACE ROZPOČTU
Stavba: |  |  | Rekonstrukce střech hal I-IV(III)
Objekt: |  |  | 01 - SO 01 - Rekonstrukce haly I.
Časť: |  |  | Zdravotechnika
Místo: |  |  | Areál trolejbusy Ostrava |  |  |  | Datum: |  | 2018-12-19
Objednavatel: |  |  | Dopravní podnik Ostrava a.s. |  |  |  | Projektant: |  | Technoprojekt a.s.
Zhotovitel: | [6 empty] | Zpracovatel: |  | 0
Kód - Popis | [9 empty] | Cena celkem [CZK]
1) Náklady z rozpočtu | [9 empty] | 0 | [12 empty] | -1
| PSV - Práce a dodávky PSV | [8 empty] | 0
| 721 - Zdravotechnika - vnitřní kanalizace | [8 empty] | 0
2) Ostatní náklady | [9 empty] | 0 |  |  |  | DPH
| Zařízení staveniště | [8 empty] | 0 |  |  |  | základní | [9 empty] | VRN | 0 | 0 | 0 | 0 | 0 | 1
Celkové náklady za stavbu 1) + 2) | [7 empty] | 0
ROZPOČET
Stavba: |  |  | Rekonstrukce střech hal I-IV(III)
Objekt: |  |  | 01 - SO 01 - Rekonstrukce haly I.
Časť: |  |  | Zdravotechnika
Místo: |  |  | Areál trolejbusy Ostrava |  |  |  | Datum: |  | 2018-12-19
Objednavatel: |  |  | Dopravní podnik Ostrava a.s. |  |  |  | Projektant: |  | Technoprojekt a.s.
Zhotovitel: | [6 empty] | Zpracovatel: |  | 0
PČ | Typ | Kód | Popis |  |  | MJ | Množství | J.cena [CZK] |  | Cena celkem [CZK] |  |  | Poznámka | DPH | J. Nh [h] | Nh celkom [h] | J. hmotnost [t] | Hmotnost celkem [t] | J. suť [t] | Suť Celkem [t]
Náklady z rozpočtu | [9 empty] | 0 | [5 empty] | 55.715 |  | 0.23968 |  | 0 |  | D | -1 | [7 empty] | 0
| PSV - Práce a dodávky PSV | [8 empty] | 0 | [5 empty] | 55.715 |  | 0.23968 |  | 0 | 2 | D | 0 | ROZPOCET | [6 empty] | 0
| 721 - Zdravotechnika - vnitřní kanalizace | [8 empty] | 0 | [5 empty] | 55.715 |  | 0.23968 |  | 0 | 2 | D | 1 | ROZPOCET | [6 empty] | 0
1 | K | 721242116 | Lapač střešních splavenin z PP se zápachovou klapkou a lapacím košem DN 125 |  |  | kus | 5 |  |  | 0 |  |  |  | základní | 0.667 | 3.335 | 0.0015 | 0.0075 | 0 | 0 | 16 | K | 2 | ROZPOCET | 0 | 0 | 0 | 0 | 0 | 1 | 0
2 | M | 286116080 | čistící tvarovka DN 150 |  |  | kus | 1 |  |  | 0 |  |  |  | základní | 0 | 0 | 0.00138 | 0.00138 | 0 | 0 | 32 | M | 2 | ROZPOCET | 0 | 0 | 0 | 0 | 0 | 1 | 0
3 | K | 721174057 | Vnitřní dešťové svody DN 150 z trub plastových PVC - KG |  |  | m | 90 |  |  | 0 |  |  |  | základní | 0.444 | 39.96 | 0.00224 | 0.2016 | 0 | 0 | 16 | K | 2 | ROZPOCET | 0 | 0 | 0 | 0 | 0 | 1 | 0
4 | K | 721233213 | Střešní vtok polypropylen PP pro pochůzné střechy svislý odtok DN 125 - se samoregulačním vyhříváním 230 V |  |  | kus | 8 |  |  | 0 |  |  |  | základní | 0.225 | 1.8 | 0.00365 | 0.0292 | 0 | 0 | 16 | K | 2 | ROZPOCET | 0 | 0 | 0 | 0 | 0 | 1 | 0
5 | K | ZD01 | Čistící kus DN150 |  |  | ks | 8 |  |  | 0 |  |  |  | základní | 0 | 0 | 0 | 0 | 0 | 0 | 16 | K | 2 | ROZPOCET | 0 | 0 | 0 | 0 | 0 | 1 | 0
6 | K | ZD02 | Napojení na stávající dešťovou kanalizací nad podlahou |  |  | ks | 8 |  |  | 0 |  |  |  | základní | 0 | 0 | 0 | 0 | 0 | 0 | 16 | K | 2 | ROZPOCET | 0 | 0 | 0 | 0 | 0 | 1 | 0
7 | K | ZD03 | Vyvedení odboček pro napojení dešťových svodů haly II |  |  | ks | 8 |  |  | 0 |  |  |  | základní | 0 | 0 | 0 | 0 | 0 | 0 | 16 | K | 2 | ROZPOCET | 0 | 0 | 0 | 0 | 0 | 1 | 0
8 | K | 721290112 | Zkouška těsnosti potrubí kanalizace vodou do DN 200 |  |  | m | 90 |  |  | 0 |  |  |  | základní | 0.059 | 5.31 | 0 | 0 | 0 | 0 | 16 | K | 2 | ROZPOCET | 0 | 0 | 0 | 0 | 0 | 1 | 0
9 | K | 721290123 | Zkouška těsnosti potrubí kanalizace kouřem do DN 300 |  |  | m | 90 |  |  | 0 |  |  |  | základní | 0.059 | 5.31 | 0 | 0 | 0 | 0 | 16 | K | 2 | ROZPOCET | 0 | 0 | 0 | 0 | 0 | 1 | 0
10 | K | ZD04 | Pronájem plošiny |  |  | komplet | 1 |  |  | 0 |  |  |  | základní | 0 | 0 | 0 | 0 | 0 | 0 | 16 | K | 2 | ROZPOCET | 0 | 0 | 0 | 0 | 0 | 1 | 0
11 | K | 998721203 | Přesun hmot procentní pro vnitřní kanalizace v objektech v do 24 m |  |  | % | 1426.817 |  |  | 0 |  |  |  | základní | 0 | 0 | 0 | 0 | 0 | 0 | 16 | K | 2 | ROZPOCET | 0 | 0 | 0 | 0 | 0 | 1 | 0

## SO 02_Rekapitulace
2012 |  | List obsahuje: |  |  |  |  | 1) Souhrnný list stavby |  |  |  | 2) Rekapitulace objektů | [20 empty] | 1.0 | False | False
| optimalizováno pro tisk sestav ve formátu A4 - na výšku | [17 empty] | >> skryté sloupce << | [12 empty] | 0,01 | 21
[32 empty] | 0,01 | 15
| SOUHRNNÝ LIST OBJEKTU SO 02 | [18 empty] | v --- níže se nacházejí doplnkové a pomocné údaje k sestavám --- v | [11 empty] | 0,001
0,01
|  | Stavba: |  |  |  |  | 540-32501 - Rekonstrukce střech hal I-IV(III) | [24 empty] | 0,1
1
|  | Místo: |  |  |  |  | Areál trolejbusy Ostrava | [8 empty] | Datum: |  | 19.12.2018 | [13 empty] | 10
100
|  | Objednavatel: |  |  |  |  | Dopravní podnik Ostrava, a.s. | [8 empty] | IČ: | [15 empty] | 0,1
[16 empty] | DIČ: | [15 empty] | 0,1
0,1
|  | Zhotovitel: | [13 empty] | IČ: | [15 empty] | 0,1
[16 empty] | DIČ: | [15 empty] | 0,1
False
|  | Projektant: |  |  |  |  | Technoprojekt, a.s. | [8 empty] | IČ: | [15 empty] | False
[16 empty] | DIČ: | [15 empty] | True
0,01
|  | Zpracovatel: | [13 empty] | IČ: | [15 empty] | 0,1
DIČ:
|  | Náklady z rozpočtů | [13 empty] | 0
|  | Ostatní náklady ze souhrnného listu | [13 empty] | 0
|  | Cena bez DPH | [13 empty] | 0
|  | DPH |  | základní |  |  |  | 21% |  | ze | 0 |  |  |  |  | 0
|  |  |  | snížená |  |  |  | 15% |  | ze
|  |  |  | zákl. přenesená |  |  |  | 21% |  | ze | #N/A |  |  |  |  | 0
|  |  |  | sníž. přenesená |  |  |  | 15% |  | ze | #N/A |  |  |  |  | 0
|  |  |  | nulová |  |  |  | 0% |  | ze | #N/A |  |  |  |  | 0
|  | Cena s DPH | [7 empty] | v |  | CZK |  |  |  | 0
|  | Projektant | [10 empty] | Zpracovatel
|  | Datum a podpis: | [6 empty] | Razítko |  |  |  | Datum a podpis: |  |  |  | Razítko
|  | Objednavatel | [10 empty] | Zhotovitel
|  | Datum a podpis: | [6 empty] | Razítko |  |  |  | Datum a podpis: |  |  |  | Razítko
REKAPITULACE OBJEKTU SO 02
| Stavba: | [6 empty] | 540-32501 - Rekonstrukce střech hal I-IV(III)
| Místo: | [6 empty] | Areál trolejbusy Ostrava | [6 empty] | Datum: |  | 19.12.2018
| Objednavatel: | [6 empty] | Dopravní podnik Ostrava, a.s. | [6 empty] | Projektant: |  |  |  |  | Informatívní údaje z listů zakázek
| Zhotovitel: | [13 empty] | Zpracovatel:
| Kód |  |  |  | Objekt | [8 empty] | Cena bez DPH [CZK] |  |  |  | Cena s DPH [CZK] |  | z toho Ostat. náklady [CZK] | DPH [CZK] | Normohodiny [h] | DPH základní [CZK] | DPH snížená [CZK] | DPH základní přenesená [CZK] | DPH snížená přenesená [CZK] | Základna DPH základní | Základna DPH snížená | Základna DPH zákl. přenesená | Základna DPH sníž. přenesená | Základna DPH nulová
| 1) Náklady z rozpočtů | [12 empty] | 0 |  |  |  | 0 |  | #N/A | #N/A | #N/A | #N/A | #N/A | #N/A | #N/A | #N/A | #N/A | #N/A | #N/A | #N/A | D | 0 | ###NOIMPORT### | IMPORT | {EDF31A56-3444-4153-8923-1BEF9EA4A87B} | {00000000-0000-0000-0000-000000000000}
|  | 02 |  |  |  | SO 02 - Rekonstrukce haly II. | [7 empty] | 0 |  |  |  | 0 |  | #N/A | #N/A | #N/A | #N/A | #N/A | #N/A | #N/A | #N/A | #N/A | #N/A | #N/A | #N/A | D | 1 | ###NOIMPORT### | IMPORT | {4E577E4D-7CF1-4EB1-A44E-714719DAD3B5} | {EDF31A56-3444-4153-8923-1BEF9EA4A87B}
/ |  |  | 01 |  |  |  | Stavební část | [6 empty] | 0 |  |  |  | 0 |  | #N/A | #N/A | #N/A | #N/A | #N/A | #N/A | #N/A | #N/A | #N/A | #N/A | #N/A | #N/A |  | 2 |  | IMPORT | {BC17A4BB-314D-415F-AF47-3FA57B576BC1} | {4E577E4D-7CF1-4EB1-A44E-714719DAD3B5}
/ |  |  | 02 |  |  |  | Zdravotechnika | [6 empty] | 0 |  |  |  | 0 |  | #N/A | #N/A | #N/A | #N/A | #N/A | #N/A | #N/A | #N/A | #N/A | #N/A | #N/A | #N/A |  | 2 |  | IMPORT | {BA6BF489-E3F8-459C-A56A-DAB6730DA609} | {4E577E4D-7CF1-4EB1-A44E-714719DAD3B5}
/ |  |  | 03 |  |  |  | Vzduchotechnika | [6 empty] | 0 |  |  |  | 0 |  | #N/A | #N/A | #N/A | #N/A | #N/A | #N/A | #N/A | #N/A | #N/A | #N/A | #N/A | #N/A |  | 2 |  | IMPORT | {07BACE8A-E528-4454-887B-9800693A2441} | {4E577E4D-7CF1-4EB1-A44E-714719DAD3B5}
|  |  | 04 |  |  |  | Vytápění | [6 empty] | 0 |  |  |  | 0
|  |  | 05 |  |  |  | Elektroinstalace | [6 empty] | 0 |  |  |  | 0
|  |  | 06 |  |  |  | MaR | [6 empty] | 0 |  |  |  | 0
| 2) Ostatní náklady ze souhrnného listu | [12 empty] | 0 |  |  |  | 0 |  | Procent. zadání [% nákladů rozpočtu] | Zařazení nákladů | DPH | DPH [CZK]
| Celkové náklady za stavbu 1) + 2) | [12 empty] | 0 |  |  |  | 0

## SO 02 - Stavební část
| List obsahuje: |  | 1) Krycí list rozpočtu |  | 2) Rekapitulace rozpočtu |  |  | 3) Rozpočet |  |  | Zpět na list: | Rekapitulace stavby
optimalizováno pro tisk sestav ve formátu A4 - na výšku | [11 empty] | >> skryté sloupce << | [9 empty] | {BC17A4BB-314D-415F-AF47-3FA57B576BC1}
2
KRYCÍ LIST ROZPOČTU | [12 empty] | v --- níže se nacházejí doplnkové a pomocné údaje k sestavám --- v | [8 empty] | False
| Stavba: |  | 540-32501 - Rekonstrukce střech hal I-IV(III)
| Objekt: |  | SO 02 - Rekonstrukce haly II.
| Časť: |  | Stavební část
| Místo: |  | Areál trolejbusy Ostrava | [5 empty] | Datum: |  | 18.09.2019
| Objednavatel: | [7 empty] | IČ:
DIČ:
| Zhotovitel: | [7 empty] | IČ:
DIČ:
| Projektant: | [7 empty] | IČ:
|  | Technoprojekt a.s. | [6 empty] | DIČ:
| Zpracovatel: | [7 empty] | IČ:
DIČ:
| Náklady z rozpočtu | [7 empty] | 0
| Ostatní náklady | [7 empty] | 0
| Cena bez DPH | [7 empty] | 0
| DPH | základní | 21% | ze | 0 |  |  |  | 0
|  | snížená | 15% | ze | 0 |  |  |  | 0
|  | zákl. přenesená | 21% | ze | 0 |  |  |  | 0
|  | sníž. přenesená | 15% | ze | 0 |  |  |  | 0
|  | nulová | 0% | ze | 0 |  |  |  | 0
| Cena s DPH |  |  | v | CZK |  |  | 0
| Projektant |  |  |  |  | Zpracovatel
| Datum a podpis: |  |  | Razítko |  | Datum a podpis: |  |  |  | Razítko
| Objednavatel |  |  |  |  | Zhotovitel
| Datum a podpis: |  |  | Razítko |  | Datum a podpis: |  |  |  | Razítko
REKAPITULACE ROZPOČTU
Stavba: |  |  | 540-32501 - Rekonstrukce střech hal I-IV(III)
Objekt: |  |  | 02 - SO 02 - Rekonstrukce haly II.
Časť: |  |  | Stavební část
Místo: |  |  | Areál trolejbusy Ostrava |  |  |  | Datum: |  | 18.09.2019
Objednavatel: | [6 empty] | Projektant: |  | Technoprojekt a.s.
Zhotovitel: | [6 empty] | Zpracovatel:
Kód - Popis | [9 empty] | Cena celkem [CZK]
1) Náklady z rozpočtu | [9 empty] | 0 | [12 empty] | -1
| HSV - Práce a dodávky HSV | [8 empty] | 0
| 1 - Zemní práce | [8 empty] | 0
| 3 - Svislé a kompletní konstrukce | [8 empty] | 0
| 4 - Vodorovné konstrukce | [8 empty] | 0
| 6 - Úpravy povrchů, podlahy a osazování výplní | [8 empty] | 0
| 9 - Ostatní konstrukce a práce-bourání | [8 empty] | 0
| PSV - Práce a dodávky PSV | [8 empty] | 0
| 712 - Povlakové krytiny | [8 empty] | 0
| 713 - Izolace tepelné | [8 empty] | 0
| 762 - Konstrukce tesařské | [8 empty] | 0
| 764 - Konstrukce klempířské | [8 empty] | 0
| 767 - Konstrukce zámečnické | [8 empty] | 0
| 783 - Dokončovací práce - nátěry | [8 empty] | 0
| 784 - Dokončovací práce - malby | [8 empty] | 0
2) Ostatní náklady | [9 empty] | 0 |  |  |  | DPH
| Zařízení staveniště | [8 empty] | 0 |  |  |  | základní | [12 empty] | VRN | 0 | 0 | 0 | 0 | 0 | 1
Celkové náklady za stavbu 1) + 2) | [7 empty] | 0
ROZPOČET
Stavba: |  |  | 540-32501 - Rekonstrukce střech hal I-IV(III)
Objekt: |  |  | 02 - SO 02 - Rekonstrukce haly II.
Časť: |  |  | Stavební část
Místo: |  |  | Areál trolejbusy Ostrava |  |  |  | Datum: |  | 18.09.2019
Objednavatel: | [6 empty] | Projektant: |  | Technoprojekt a.s.
Zhotovitel: | [6 empty] | Zpracovatel:
PČ | Typ | Kód | Popis |  |  | MJ | Množství | J.cena [CZK] |  | Cena celkem [CZK] |  |  | Poznámka | DPH | J. Nh [h] | Nh celkom [h] | J. hmotnost [t] | Hmotnost celkem [t] | J. suť [t] | Suť Celkem [t]
Náklady z rozpočtu | [9 empty] | 0 | [5 empty] | 4909.5601 |  | 45.9662 |  | 135.7067 |  | D | -1 | [10 empty] | 0
| HSV - Práce a dodávky HSV | [8 empty] | 0 | [5 empty] | 548.5615 |  | 8.8774 |  | 1.818 | 1 | D | 0 |  |  |  | ROZPOCET | [6 empty] | 0
| 1 - Zemní práce | [8 empty] | 0 | [5 empty] | 1.2349 |  | 0 |  | 0 | 1 | D | 1 |  |  |  | ROZPOCET | [6 empty] | 0
89 | K | 131303101 | Hloubení jam ručním nebo pneum nářadím v soudržných horninách tř. 4 |  |  | m3 | 0.288 |  |  | 0 |  |  |  | základní | 4.288 | 1.2349 | 0 | 0 | 0 | 0 | 4 | K | 2 |  |  |  | ROZPOCET | 0 | 0 | 0 | 0 | 0 | 1 | 0
|  |  | 0,8*0,8*0,450 |  |  |  | 0.288 | [14 empty] | VV | 2 | 2 | -1 | 1 | ROZPOCET
| 3 - Svislé a kompletní konstrukce | [8 empty] | 0 | [5 empty] | 27.6736 |  | 5.3968 |  | 0 | 1 | D | 1 |  |  |  | ROZPOCET | [6 empty] | 0
93 | K | 311272123 | Zdivo nosné tl 200 mm z pórobetonových přesných hladkých tvárnic Ytong hmotnosti 500 kg/m3 |  |  | m3 | 3.76 |  |  | 0 |  |  |  | základní | 3.275 | 12.314 | 0.7497 | 2.8189 | 0 | 0 | 4 | K | 2 |  |  |  | ROZPOCET | 0 | 0 | 0 | 0 | 0 | 1 | 0
|  |  | 18,8*0,200 |  |  |  | 3.76 | [14 empty] | VV | 2 | 2 | -1 | 1 | ROZPOCET
94 | K | 340239235 | Zazdívka otvorů pl do 4 m2 v příčkách nebo stěnách z příčkovek Ytong tl 150 mm |  |  | m2 | 10.8 |  |  | 0 |  |  |  | základní | 0.607 | 6.5556 | 0.10212 | 1.1029 | 0 | 0 | 4 | K | 2 |  |  |  | ROZPOCET | 0 | 0 | 0 | 0 | 0 | 1 | 0
|  |  | 1,8*1,5*4 |  |  |  | 10.8 | [14 empty] | VV | 2 | 2 | -1 | 1 | ROZPOCET
103 | K | 386382712 | Jímka železobetonová vnitřní objem 500 x 500 x 300 mm |  |  | kus | 1 |  |  | 0 |  |  |  | základní | 8.804 | 8.804 | 1.475 | 1.475 | 0 | 0 | 4 | K | 2 |  |  |  | ROZPOCET | 0 | 0 | 0 | 0 | 0 | 1 | 0
| 4 - Vodorovné konstrukce | [8 empty] | 0 | [5 empty] | 11.9445 |  | 2.1593 |  | 0 | 1 | D | 1 |  |  |  | ROZPOCET | [6 empty] | 0
95 | K | 417321414 | Ztužující pásy a věnce ze ŽB tř. C 20/25 |  |  | m3 | 0.827 |  |  | 0 |  |  |  | základní | 1.448 | 1.1975 | 2.4534 | 2.029 | 0 | 0 | 4 | K | 2 |  |  |  | ROZPOCET | 0 | 0 | 0 | 0 | 0 | 1 | 0
|  |  | 6,950*0,3*0,2 |  |  |  | 0.417 | [14 empty] | VV | 2 | 2 | -1 | 0 | ROZPOCET
|  |  | 6,950*0,295*0,2 |  |  |  | 0.41 | [14 empty] | VV | 2 | 2 | -1 | 0 | ROZPOCET
|  |  | Součet |  |  |  | 0.827 | [14 empty] | VV | 2 | 4 | -1 | 1 | ROZPOCET
96 | K | 417351115 | Zřízení bednění ztužujících věnců |  |  | m2 | 8.271 |  |  | 0 |  |  |  | základní | 0.681 | 5.6326 | 0.00519 | 0.042926 | 0 | 0 | 4 | K | 2 |  |  |  | ROZPOCET | 0 | 0 | 0 | 0 | 0 | 1 | 0
|  |  | (6,950*0,300)*2 |  |  |  | 4.17 | [14 empty] | VV | 2 | 2 | -1 | 0 | ROZPOCET
|  |  | (6,950*0.295)*2 |  |  |  | 4.101 | [14 empty] | VV | 2 | 2 | -1 | 0 | ROZPOCET
|  |  | Součet |  |  |  | 8.271 | [14 empty] | VV | 2 | 4 | -1 | 1 | ROZPOCET
97 | K | 417351116 | Odstranění bednění ztužujících věnců |  |  | m2 | 8.271 |  |  | 0 |  |  |  | základní | 0.24 | 1.985 | 0 | 0 | 0 | 0 | 4 | K | 2 |  |  |  | ROZPOCET | 0 | 0 | 0 | 0 | 0 | 1 | 0
98 | K | 417361821 | Výztuž ztužujících pásů a věnců betonářskou ocelí 10 505 |  |  | t | 0.083 |  |  | 0 |  |  |  | základní | 37.704 | 3.1294 | 1.0526 | 0.087362 | 0 | 0 | 4 | K | 2 |  |  |  | ROZPOCET | 0 | 0 | 0 | 0 | 0 | 1 | 0
|  |  | 0,827*0,1 |  |  |  | 0.083 | [14 empty] | VV | 2 | 2 | -1 | 1 | ROZPOCET
| 6 - Úpravy povrchů, podlahy a osazování výplní | [8 empty] | 0 | [5 empty] | 34.0141 |  | 1.3212 |  | 0 | 1 | D | 1 |  |  |  | ROZPOCET | [6 empty] | 0
106 | K | 612321141 | Vápenocementová omítka štuková dvouvrstvá vnitřních stěn nanášená ručně |  |  | m2 | 71.846 |  |  | 0 |  |  |  | základní | 0.47 | 33.7676 | 0.01838 | 1.3205 | 0 | 0 | 4 | K | 2 |  |  |  | ROZPOCET | 0 | 0 | 0 | 0 | 0 | 1 | 0
|  |  | 6,950*3,895*2 |  |  |  | 54.141 | [14 empty] | VV | 2 | 2 | -1 | 0 | ROZPOCET
|  |  | -1,9*2,050 |  |  |  | -3.895 | [14 empty] | VV | 2 | 2 | -1 | 0 | ROZPOCET
|  |  | 1,8*1,5*2*4 |  |  |  | 21.6 | [14 empty] | VV | 2 | 2 | -1 | 0 | ROZPOCET
|  |  | Součet |  |  |  | 71.846 | [14 empty] | VV | 2 | 4 | -1 | 1 | ROZPOCET
104 | K | 628611102 | Krystalizační nátěr betonu - vnitřních stěn |  |  | m2 | 0.85 |  |  | 0 |  |  |  | základní | 0.29 | 0.2465 | 0.00082 | 0.000697 | 0 | 0 | 4 | K | 2 |  |  |  | ROZPOCET | 0 | 0 | 0 | 0 | 0 | 1 | 0
|  |  | 0,5*0,5 |  |  |  | 0.25 | [14 empty] | VV | 2 | 2 | -1 | 0 | ROZPOCET
|  |  | (0,5*0,3)*4 |  |  |  | 0.6 | [14 empty] | VV | 2 | 2 | -1 | 0 | ROZPOCET
|  |  | Součet |  |  |  | 0.85 | [14 empty] | VV | 2 | 4 | -1 | 1 | ROZPOCET
| 9 - Ostatní konstrukce a práce-bourání | [8 empty] | 0 | [5 empty] | 473.6943 |  | 9.6e-05 |  | 1.818 | 1 | D | 1 |  |  |  | ROZPOCET | [6 empty] | 0
87 | K | 919735123 | Řezání stávajícího betonového krytu hl do 150 mm |  |  | m | 3.2 |  |  | 0 |  |  |  | základní | 0.404 | 1.2928 | 3e-05 | 9.6e-05 | 0 | 0 | 4 | K | 2 |  |  |  | ROZPOCET | 0 | 0 | 0 | 0 | 0 | 1 | 0
|  |  | 0,8*4 |  |  |  | 3.2 | [14 empty] | VV | 2 | 2 | -1 | 1 | ROZPOCET
1 | K | 944411111 | Montáž záchytné sítě třídy A |  |  | m2 | 1742.678 |  |  | 0 |  |  |  | základní | 0.25 | 435.6695 | 0 | 0 | 0 | 0 | 4 | K | 2 |  |  |  | ROZPOCET | 0 | 0 | 0 | 0 | 0 | 1 | 0
|  |  | 42,465*24,2*1,1 |  |  |  | 1130.418 | [14 empty] | VV | 2 | 2 | -1 | 0 | ROZPOCET
|  |  | 23*24,2*1,1 |  |  |  | 612.26 | [14 empty] | VV | 2 | 2 | -1 | 0 | ROZPOCET
|  |  | Součet |  |  |  | 1742.678 | [14 empty] | VV | 2 | 4 | -1 | 1 | ROZPOCET
2 | K | 944411211 | Příplatek k záchytné síti třídy A za první a ZKD den použití |  |  | m2 | 52280.34 |  |  | 0 |  |  |  | základní | 0 | 0 | 0 | 0 | 0 | 0 | 4 | K | 2 |  |  |  | ROZPOCET | 0 | 0 | 0 | 0 | 0 | 1 | 0
|  |  | 1742,678*30 |  |  |  | 52280.34 | [14 empty] | VV | 2 | 2 | -1 | 1 | ROZPOCET
88 | K | 961055111 | Bourání stávající podlahy ze ŽB |  |  | m3 | 0.096 |  |  | 0 |  |  |  | základní | 13.301 | 1.2769 | 0 | 0 | 2.4 | 0.2304 | 4 | K | 2 |  |  |  | ROZPOCET | 0 | 0 | 0 | 0 | 0 | 1 | 0
|  |  | 0,8*0,8*0,150 |  |  |  | 0.096 | [14 empty] | VV | 2 | 2 | -1 | 1 | ROZPOCET
86 | K | 962032241 | Bourání zdiva z cihel pálených nebo vápenopískových na MC |  |  | m3 | 0.36 |  |  | 0 |  |  |  | základní | 1.701 | 0.61236 | 0 | 0 | 1.95 | 0.702 | 4 | K | 2 |  |  |  | ROZPOCET | 0 | 0 | 0 | 0 | 0 | 1 | 0
90 | K | 962081141 | Bourání skleněných tvárnic tl do 150 mm |  |  | m2 | 10.8 |  |  | 0 |  |  |  | základní | 0.6 | 6.48 | 0 | 0 | 0.082 | 0.8856 | 4 | K | 2 |  |  |  | ROZPOCET | 0 | 0 | 0 | 0 | 0 | 1 | 0
|  |  | (1,8*1,5)*4 |  |  |  | 10.8 | [14 empty] | VV | 2 | 2 | -1 | 1 | ROZPOCET
6 | K | 997013501 | Odvoz suti na skládku a vybouraných hmot nebo meziskládku do 1 km se složením |  |  | t | 135.707 |  |  | 0 |  |  |  | základní | 0.125 | 16.9634 | 0 | 0 | 0 | 0 | 4 | K | 2 |  |  |  | ROZPOCET | 0 | 0 | 0 | 0 | 0 | 1 | 0
7 | K | 997013509 | Příplatek k odvozu suti a vybouraných hmot na skládku ZKD 1 km přes 1 km |  |  | t | 1899.898 |  |  | 0 |  |  |  | základní | 0.006 | 11.3994 | 0 | 0 | 0 | 0 | 4 | K | 2 |  |  |  | ROZPOCET | 0 | 0 | 0 | 0 | 0 | 1 | 0
|  |  | 135,707*14 |  |  |  | 1899.898 | [14 empty] | VV | 2 | 2 | -1 | 1 | ROZPOCET
9 | K | 997013811 | Poplatek za uložení stavebního dřevěného odpadu na skládce (skládkovné) |  |  | t | 112.334 |  |  | 0 |  |  |  | základní | 0 | 0 | 0 | 0 | 0 | 0 | 4 | K | 2 |  |  |  | ROZPOCET | 0 | 0 | 0 | 0 | 0 | 1 | 0
10 | K | 997013814 | Poplatek za uložení stavebního odpadu z izolačních hmot na skládce (skládkovné) |  |  | t | 14.491 |  |  | 0 |  |  |  | základní | 0 | 0 | 0 | 0 | 0 | 0 | 4 | K | 2 |  |  |  | ROZPOCET | 0 | 0 | 0 | 0 | 0 | 1 | 0
92 | K | 997013802 | Poplatek za uložení stavebního železobetonového odpadu na skládce (skládkovné) |  |  | t | 0.932 |  |  | 0 |  |  |  | základní | 0 | 0 | 0 | 0 | 0 | 0 | 4 | K | 2 |  |  |  | ROZPOCET | 0 | 0 | 0 | 0 | 0 | 1 | 0
91 | K | 997013804 | Poplatek za uložení stavebního odpadu ze skla na skládce (skládkovné) |  |  | t | 0.886 |  |  | 0 |  |  |  | základní | 0 | 0 | 0 | 0 | 0 | 0 | 4 | K | 2 |  |  |  | ROZPOCET | 0 | 0 | 0 | 0 | 0 | 1 | 0
4 | K | O01 | Pronájem dvou plošinových vozíků |  |  | kom | 1 |  |  | 0 |  |  |  | základní | 0 | 0 | 0 | 0 | 0 | 0 | 4 | K | 2 |  |  |  | ROZPOCET | 0 | 0 | 0 | 0 | 0 | 1 | 0
5 | K | O02 | Pronájem jeřábů pro demontáž a montáž světlíků a vytažení materiálu na střechu |  |  | kom | 1 |  |  | 0 |  |  |  | základní | 0 | 0 | 0 | 0 | 0 | 0 | 4 | K | 2 |  |  |  | ROZPOCET | 0 | 0 | 0 | 0 | 0 | 1 | 0
73 | K | O03 | Orientační tabule na staveništi |  |  | ks | 1 |  |  | 0 |  |  |  | základní | 0 | 0 | 0 | 0 | 0 | 0 | 4 | K | 2 |  |  |  | ROZPOCET | 0 | 0 | 0 | 0 | 0 | 1 | 0
74 | K | O04 | Čištění komunikaci |  |  | ks | 1 |  |  | 0 |  |  |  | základní | 0 | 0 | 0 | 0 | 0 | 0 | 4 | K | 2 |  |  |  | ROZPOCET | 0 | 0 | 0 | 0 | 0 | 1 | 0
75 | K | O05 | Dočasné dopravní značení |  |  | komplet | 1 |  |  | 0 |  |  |  | základní | 0 | 0 | 0 | 0 | 0 | 0 | 4 | K | 2 |  |  |  | ROZPOCET | 0 | 0 | 0 | 0 | 0 | 1 | 0
76 | K | O06 | Provizorní oplocení staveniště |  |  | komplet | 1 |  |  | 0 |  |  |  | základní | 0 | 0 | 0 | 0 | 0 | 0 | 4 | K | 2 |  |  |  | ROZPOCET | 0 | 0 | 0 | 0 | 0 | 1 | 0
77 | K | O07 | Zajištění střech proti zatečení |  |  | komplet | 1 |  |  | 0 |  |  |  | základní | 0 | 0 | 0 | 0 | 0 | 0 | 4 | K | 2 |  |  |  | ROZPOCET | 0 | 0 | 0 | 0 | 0 | 1 | 0
78 | K | O08 | Odpojování trolejí |  |  | komplet | 1 |  |  | 0 |  |  |  | základní | 0 | 0 | 0 | 0 | 0 | 0 | 4 | K | 2 |  |  |  | ROZPOCET | 0 | 0 | 0 | 0 | 0 | 1 | 0
79 | K | O09 | Vytýčení inženýrských sítí |  |  | komplet | 1 |  |  | 0 |  |  |  | základní | 0 | 0 | 0 | 0 | 0 | 0 | 4 | K | 2 |  |  |  | ROZPOCET | 0 | 0 | 0 | 0 | 0 | 1 | 0
80 | K | O10 | Geodetické práce |  |  | komplet | 1 |  |  | 0 |  |  |  | základní | 0 | 0 | 0 | 0 | 0 | 0 | 4 | K | 2 |  |  |  | ROZPOCET | 0 | 0 | 0 | 0 | 0 | 1 | 0
81 | K | O11 | Změna průkazu způsobilosti UTZ |  |  | komplet | 1 |  |  | 0 |  |  |  | základní | 0 | 0 | 0 | 0 | 0 | 0 | 4 | K | 2 |  |  |  | ROZPOCET | 0 | 0 | 0 | 0 | 0 | 1 | 0
82 | K | O12 | Vyčištění objektu |  |  | komplet | 1 |  |  | 0 |  |  |  | základní | 0 | 0 | 0 | 0 | 0 | 0 | 4 | K | 2 |  |  |  | ROZPOCET | 0 | 0 | 0 | 0 | 0 | 1 | 0
111 | K | O13 | Dokumentace skutečného provedení |  |  | kpl | 1 |  |  | 0 |  |  |  | základní | 0 | 0 | 0 | 0 | 0 | 0 | 4 | K | 2 |  |  |  | ROZPOCET | 0 | 0 | 0 | 0 | 0 | 1 | 0
| PSV - Práce a dodávky PSV | [8 empty] | 0 | [5 empty] | 4360.9986 |  | 37.0888 |  | 133.8887 | 2 | D | 0 |  |  |  | ROZPOCET | [6 empty] | 0
| 712 - Povlakové krytiny | [8 empty] | 0 | [5 empty] | 767.0883 |  | 2.9093 |  | 14.4908 | 2 | D | 1 |  |  |  | ROZPOCET | [6 empty] | 0
12 | K | 712331111 | Provedení povlakové krytiny střech - skelné rouno 120 g/m2 |  |  | m2 | 1257.338 |  |  | 0 |  |  |  | základní | 0.115 | 144.5939 | 0 | 0 | 0 | 0 | 16 | K | 2 |  |  |  | ROZPOCET | 0 | 0 | 0 | 0 | 0 | 1 | 0
|  |  | 42,465*24,2 |  |  |  | 1027.653 | [14 empty] | VV | 2 | 2 | -1 | 0 | ROZPOCET
|  |  | 23*24,2 |  |  |  | 556.6 | [14 empty] | VV | 2 | 2 | -1 | 0 | ROZPOCET
|  |  | -17*3*3 |  |  |  | -153 | [14 empty] | VV | 2 | 2 | -1 | 0 | ROZPOCET
|  |  | -18,5*3,5 |  |  |  | -64.75 | [14 empty] | VV | 2 | 2 | -1 | 0 | ROZPOCET
|  |  | -12,5*3,5*2 |  |  |  | -87.5 | [14 empty] | VV | 2 | 2 | -1 | 0 | ROZPOCET
|  |  | -8,240*3,5 |  |  |  | -28.84 | [14 empty] | VV | 2 | 2 | -1 | 0 | ROZPOCET
|  |  | 1,750*4,10 |  |  |  | 7.175 | [14 empty] | VV | 2 | 2 | -1 | 0 | ROZPOCET
|  |  | Součet |  |  |  | 1257.338 | [14 empty] | VV | 2 | 4 | -1 | 1 | ROZPOCET
13 | M | PK-01 | Skelné rouno 120 g/m2 |  |  | m2 | 2095.175 |  |  | 0 |  |  |  | základní | 0 | 0 | 0 | 0 | 0 | 0 | 32 | M | 2 |  |  |  | ROZPOCET | 0 | 0 | 0 | 0 | 0 | 1 | 0
57 | K | 712400831 | Odstranění povlakové krytiny střech do 30° jednovrstvé |  |  | m2 | 368.335 |  |  | 0 |  |  |  | základní | 0.047 | 17.3117 | 0 | 0 | 0.006 | 2.21 | 16 | K | 2 |  |  |  | ROZPOCET | 0 | 0 | 0 | 0 | 0 | 1 | 0
|  |  | 23,0*24,2 |  |  |  | 556.6 | [14 empty] | VV | 2 | 2 | -1 | 0 | ROZPOCET
|  |  | -18,5*3,5 |  |  |  | -64.75 | [14 empty] | VV | 2 | 2 | -1 | 0 | ROZPOCET
|  |  | -12,5*3,5*2 |  |  |  | -87.5 | [14 empty] | VV | 2 | 2 | -1 | 0 | ROZPOCET
|  |  | -1,750*4,10 |  |  |  | -7.175 | [14 empty] | VV | 2 | 2 | -1 | 0 | ROZPOCET
|  |  | -8,240*3,5 |  |  |  | -28.84 | [14 empty] | VV | 2 | 2 | -1 | 0 | ROZPOCET
|  |  | Součet |  |  |  | 368.335 | [14 empty] | VV | 2 | 4 | -1 | 1 | ROZPOCET
11 | K | 712400832 | Odstranění povlakové krytiny střech do 30° 2x |  |  | m2 | 1228.078 |  |  | 0 |  |  |  | základní | 0.053 | 65.0881 | 0 | 0 | 0.01 | 12.2808 | 16 | K | 2 |  |  |  | ROZPOCET | 0 | 0 | 0 | 0 | 0 | 1 | 0
|  |  | 42,465*24,2 |  |  |  | 1027.653 | [14 empty] | VV | 2 | 2 | -1 | 0 | ROZPOCET
|  |  | 23,0*24,2 |  |  |  | 556.6 | [14 empty] | VV | 2 | 2 | -1 | 0 | ROZPOCET
|  |  | -17,0*3*3 |  |  |  | -153 | [14 empty] | VV | 2 | 2 | -1 | 0 | ROZPOCET
|  |  | -18,5*3,5 |  |  |  | -64.75 | [14 empty] | VV | 2 | 2 | -1 | 0 | ROZPOCET
|  |  | -12,5*3,5*3 |  |  |  | -131.25 | [14 empty] | VV | 2 | 2 | -1 | 0 | ROZPOCET
|  |  | -1,750*4,10 |  |  |  | -7.175 | [14 empty] | VV | 2 | 2 | -1 | 0 | ROZPOCET
|  |  | Součet |  |  |  | 1228.078 | [14 empty] | VV | 2 | 4 | -1 | 1 | ROZPOCET
14 | K | 712461701 | Provedení parotěsné zábrany z PE fóli |  |  | m2 | 1257.338 |  |  | 0 |  |  |  | základní | 0.063 | 79.2123 | 0.00019 | 0.23889 | 0 | 0 | 16 | K | 2 |  |  |  | ROZPOCET | 0 | 0 | 0 | 0 | 0 | 1 | 0
|  |  | 42,465*24,2 |  |  |  | 1027.653 | [14 empty] | VV | 2 | 2 | -1 | 0 | ROZPOCET
|  |  | 23*24,2 |  |  |  | 556.6 | [14 empty] | VV | 2 | 2 | -1 | 0 | ROZPOCET
|  |  | -17*3*3 |  |  |  | -153 | [14 empty] | VV | 2 | 2 | -1 | 0 | ROZPOCET
|  |  | -18,5*3,5 |  |  |  | -64.75 | [14 empty] | VV | 2 | 2 | -1 | 0 | ROZPOCET
|  |  | -12,5*3,5*2 |  |  |  | -87.5 | [14 empty] | VV | 2 | 2 | -1 | 0 | ROZPOCET
|  |  | -8,240*3,5 |  |  |  | -28.84 | [14 empty] | VV | 2 | 2 | -1 | 0 | ROZPOCET
|  |  | 1,750*4,10 |  |  |  | 7.175 | [14 empty] | VV | 2 | 2 | -1 | 0 | ROZPOCET
|  |  | Součet |  |  |  | 1257.338 | [14 empty] | VV | 2 | 4 | -1 | 1 | ROZPOCET
15 | M | 283292340 | PE folie tl. 0,20 |  |  | m2 | 1445.939 |  |  | 0 |  |  |  | základní | 0 | 0 | 0.00018 | 0.26027 | 0 | 0 | 32 | M | 2 |  |  |  | ROZPOCET | 0 | 0 | 0 | 0 | 0 | 1 | 0
16 | K | 712461705 | Provedení povlakové krytiny střech do 30° fólií kotvenonou se svařovanými spoji |  |  | m2 | 1355.536 |  |  | 0 |  |  |  | základní | 0.34 | 460.8822 | 3e-05 | 0.040666 | 0 | 0 | 16 | K | 2 |  |  |  | ROZPOCET | 0 | 0 | 0 | 0 | 0 | 1 | 0
|  |  | 42,465*25,7 |  |  |  | 1091.351 | [14 empty] | VV | 2 | 2 | -1 | 0 | ROZPOCET
|  |  | 23*25,7 |  |  |  | 591.1 | [14 empty] | VV | 2 | 2 | -1 | 0 | ROZPOCET
|  |  | -17*3*3 |  |  |  | -153 | [14 empty] | VV | 2 | 2 | -1 | 0 | ROZPOCET
|  |  | -18,5*3,5 |  |  |  | -64.75 | [14 empty] | VV | 2 | 2 | -1 | 0 | ROZPOCET
|  |  | -12,5*3,5*2 |  |  |  | -87.5 | [14 empty] | VV | 2 | 2 | -1 | 0 | ROZPOCET
|  |  | -8,240*3,5 |  |  |  | -28.84 | [14 empty] | VV | 2 | 2 | -1 | 0 | ROZPOCET
|  |  | 1,750*4,10 |  |  |  | 7.175 | [14 empty] | VV | 2 | 2 | -1 | 0 | ROZPOCET
|  |  | Součet |  |  |  | 1355.536 | [14 empty] | VV | 2 | 4 | -1 | 1 | ROZPOCET
17 | M | 283220140 | fólie hydroizolační střešní tl 1,2 mm š 1300 mm šedá |  |  | m2 | 1558.866 |  |  | 0 |  |  |  | základní | 0 | 0 | 0.00152 | 2.3695 | 0 | 0 | 32 | M | 2 |  |  |  | ROZPOCET | 0 | 0 | 0 | 0 | 0 | 1 | 0
18 | K | 998712203 | Přesun hmot procentní pro krytiny povlakové v objektech v do 24 m |  |  | % | 9008.584 |  |  | 0 |  |  |  | základní | 0 | 0 | 0 | 0 | 0 | 0 | 16 | K | 2 |  |  |  | ROZPOCET | 0 | 0 | 0 | 0 | 0 | 1 | 0
| 713 - Izolace tepelné | [8 empty] | 0 | [5 empty] | 385.9126 |  | 12.3869 |  | 0 | 2 | D | 1 |  |  |  | ROZPOCET | [6 empty] | 0
19 | K | 713131121 | Montáž izolace tepelné stěn přichycením dráty rohoží, pásů, dílců, desek |  |  | m2 | 198 |  |  | 0 |  |  |  | základní | 0.171 | 33.858 | 0.0003 | 0.0594 | 0 | 0 | 16 | K | 2 |  |  |  | ROZPOCET | 0 | 0 | 0 | 0 | 0 | 1 | 0
|  |  | 0,5*66 |  |  |  | 33 | [14 empty] | VV | 2 | 2 | -1 | 0 | ROZPOCET
|  |  | 2,5*66 |  |  |  | 165 | [14 empty] | VV | 2 | 2 | -1 | 0 | ROZPOCET
|  |  | Součet |  |  |  | 198 | [14 empty] | VV | 2 | 4 | -1 | 1 | ROZPOCET
20 | M | 283723090 | deska z pěnového polystyrenu bílá EPS 100 S 1000 x 1000 x 100 mm |  |  | m2 | 34.65 |  |  | 0 |  |  |  | základní | 0 | 0 | 0.0025 | 0.086625 | 0 | 0 | 32 | M | 2 |  |  |  | ROZPOCET | 0 | 0 | 0 | 0 | 0 | 1 | 0
|  |  | 0,5*66 |  |  |  | 33 | [14 empty] | VV | 2 | 2 | -1 | 1 | ROZPOCET
21 | M | 283723080 | deska z pěnového polystyrenu bílá EPS 100 S 1000 x 1000 x 80 mm |  |  | m2 | 173.25 |  |  | 0 |  |  |  | základní | 0 | 0 | 0.002 | 0.3465 | 0 | 0 | 32 | M | 2 |  |  |  | ROZPOCET | 0 | 0 | 0 | 0 | 0 | 1 | 0
|  |  | 2,5*66 |  |  |  | 165 | [14 empty] | VV | 2 | 2 | -1 | 1 | ROZPOCET
22 | K | 713141131 | Montáž izolace tepelné střech plochých |  |  | m2 | 1257.338 |  |  | 0 |  |  |  | základní | 0.14 | 176.0273 | 0.00116 | 1.4585 | 0 | 0 | 16 | K | 2 |  |  |  | ROZPOCET | 0 | 0 | 0 | 0 | 0 | 1 | 0
|  |  | 42,465*24,2 |  |  |  | 1027.653 | [14 empty] | VV | 2 | 2 | -1 | 0 | ROZPOCET
|  |  | 23*24,2 |  |  |  | 556.6 | [14 empty] | VV | 2 | 2 | -1 | 0 | ROZPOCET
|  |  | -17*3*3 |  |  |  | -153 | [14 empty] | VV | 2 | 2 | -1 | 0 | ROZPOCET
|  |  | -18,5*3,5 |  |  |  | -64.75 | [14 empty] | VV | 2 | 2 | -1 | 0 | ROZPOCET
|  |  | -12,5*3,5*2 |  |  |  | -87.5 | [14 empty] | VV | 2 | 2 | -1 | 0 | ROZPOCET
|  |  | -8,240*3,5 |  |  |  | -28.84 | [14 empty] | VV | 2 | 2 | -1 | 0 | ROZPOCET
|  |  | 1,750*4,10 |  |  |  | 7.175 | [14 empty] | VV | 2 | 2 | -1 | 0 | ROZPOCET
|  |  | Součet |  |  |  | 1257.338 | [14 empty] | VV | 2 | 4 | -1 | 1 | ROZPOCET
23 | M | 283723120 | deska z pěnového polystyrenu bílá EPS 100 S 1000 x 1000 x 120 mm |  |  | m2 | 1282.485 |  |  | 0 |  |  |  | základní | 0 | 0 | 0.003 | 3.8475 | 0 | 0 | 32 | M | 2 |  |  |  | ROZPOCET | 0 | 0 | 0 | 0 | 0 | 1 | 0
24 | K | 713141131.1 | Montáž izolace tepelné střech plochých |  |  | m2 | 1257.338 |  |  | 0 |  |  |  | základní | 0.14 | 176.0273 | 0.00116 | 1.4585 | 0 | 0 | 16 | K | 2 |  |  |  | ROZPOCET | 0 | 0 | 0 | 0 | 0 | 1 | 0
|  |  | 42,465*24,2 |  |  |  | 1027.653 | [14 empty] | VV | 2 | 2 | -1 | 0 | ROZPOCET
|  |  | 23*24,2 |  |  |  | 556.6 | [14 empty] | VV | 2 | 2 | -1 | 0 | ROZPOCET
|  |  | -17*3*3 |  |  |  | -153 | [14 empty] | VV | 2 | 2 | -1 | 0 | ROZPOCET
|  |  | -18,5*3,5 |  |  |  | -64.75 | [14 empty] | VV | 2 | 2 | -1 | 0 | ROZPOCET
|  |  | -12,5*3,5*2 |  |  |  | -87.5 | [14 empty] | VV | 2 | 2 | -1 | 0 | ROZPOCET
|  |  | -8,240*3,5 |  |  |  | -28.84 | [14 empty] | VV | 2 | 2 | -1 | 0 | ROZPOCET
|  |  | 1,750*4,10 |  |  |  | 7.175 | [14 empty] | VV | 2 | 2 | -1 | 0 | ROZPOCET
|  |  | Součet |  |  |  | 1257.338 | [14 empty] | VV | 2 | 4 | -1 | 1 | ROZPOCET
25 | M | 283723190 | deska z pěnového polystyrenu bílá EPS 100 S 1000 x 1000 x 160 mm |  |  | m2 | 1282.485 |  |  | 0 |  |  |  | základní | 0 | 0 | 0.004 | 5.1299 | 0 | 0 | 32 | M | 2 |  |  |  | ROZPOCET | 0 | 0 | 0 | 0 | 0 | 1 | 0
26 | K | 998713203 | Přesun hmot procentní pro izolace tepelné v objektech v do 24 m |  |  | % | 11469.518 |  |  | 0 |  |  |  | základní | 0 | 0 | 0 | 0 | 0 | 0 | 16 | K | 2 |  |  |  | ROZPOCET | 0 | 0 | 0 | 0 | 0 | 1 | 0
| 762 - Konstrukce tesařské | [8 empty] | 0 | [5 empty] | 876.9584 |  | 4.0855 |  | 112.3336 | 2 | D | 1 |  |  |  | ROZPOCET | [6 empty] | 0
27 | K | 762123110 | Montáž tesařských stěn vázaných z hraněného řeziva průřezové plochy do 100 cm2 |  |  | m | 134 |  |  | 0 |  |  |  | základní | 0.296 | 39.664 | 0 | 0 | 0 | 0 | 16 | K | 2 |  |  |  | ROZPOCET | 0 | 0 | 0 | 0 | 0 | 1 | 0
|  |  | "hranol 110 x 80"67*2 |  |  |  | 134 | [14 empty] | VV | 2 | 2 | -1 | 1 | ROZPOCET
28 | M | 605120010 | řezivo jehličnaté hranol jakost I do 120 cm2 |  |  | m3 | 1.162 |  |  | 0 |  |  |  | základní | 0 | 0 | 0.55 | 0.6391 | 0 | 0 | 32 | M | 2 |  |  |  | ROZPOCET | 0 | 0 | 0 | 0 | 0 | 1 | 0
|  |  | (0,110*0,08)*66*2 |  |  |  | 1.162 | [14 empty] | VV | 2 | 2 | -1 | 1 | ROZPOCET
29 | K | 762123130 | Montáž tesařských stěn vázaných z hraněného řeziva průřezové plochy do 224 cm2 |  |  | m | 67 |  |  | 0 |  |  |  | základní | 0.344 | 23.048 | 0 | 0 | 0 | 0 | 16 | K | 2 |  |  |  | ROZPOCET | 0 | 0 | 0 | 0 | 0 | 1 | 0
|  |  | "Hranol 150 x 150"67 |  |  |  | 67 | [14 empty] | VV | 2 | 2 | -1 | 1 | ROZPOCET
30 | M | 605120110 | řezivo jehličnaté hranol jakost I nad 120 cm2 |  |  | m3 | 1.508 |  |  | 0 |  |  |  | základní | 0 | 0 | 0.55 | 0.8294 | 0 | 0 | 32 | M | 2 |  |  |  | ROZPOCET | 0 | 0 | 0 | 0 | 0 | 1 | 0
|  |  | 0,150*0,150*67 |  |  |  | 1.508 | [14 empty] | VV | 2 | 2 | -1 | 1 | ROZPOCET
31 | K | 762331811 | Demontáž vázaných kcí krovů z fošen průřezové plochy do 120 cm2 |  |  | m | 3220.8 |  |  | 0 |  |  |  | základní | 0.11 | 354.288 | 0 | 0 | 0.008 | 25.7664 | 16 | K | 2 |  |  |  | ROZPOCET | 0 | 0 | 0 | 0 | 0 | 1 | 0
|  |  | 66/0,5*24,4 |  |  |  | 3220.8 | [14 empty] | VV | 2 | 2 | -1 | 1 | ROZPOCET
32 | K | 762341016 | Bednění ukončení štítu z desek OSB tl 20 |  |  | m2 | 183.91 |  |  | 0 |  |  |  | základní | 0.264 | 48.5522 | 0.01423 | 2.617 | 0 | 0 | 16 | K | 2 |  |  |  | ROZPOCET | 0 | 0 | 0 | 0 | 0 | 1 | 0
|  |  | "T4"67,5*2 |  |  |  | 135 | [14 empty] | VV | 2 | 2 | -1 | 0 | ROZPOCET
|  |  | "T4"67*0,5 |  |  |  | 33.5 | [14 empty] | VV | 2 | 2 | -1 | 0 | ROZPOCET
|  |  | "T2"67*0,230 |  |  |  | 15.41 | [14 empty] | VV | 2 | 2 | -1 | 0 | ROZPOCET
|  |  | Součet |  |  |  | 183.91 | [14 empty] | VV | 2 | 4 | -1 | 1 | ROZPOCET
33 | K | 762341811 | Demontáž bednění střech z prken |  |  | m2 | 1228.078 |  |  | 0 |  |  |  | základní | 0.09 | 110.527 | 0 | 0 | 0.015 | 18.4212 | 16 | K | 2 |  |  |  | ROZPOCET | 0 | 0 | 0 | 0 | 0 | 1 | 0
|  |  | 42,465*24,2 |  |  |  | 1027.653 | [14 empty] | VV | 2 | 2 | -1 | 0 | ROZPOCET
|  |  | 23,0*24,2 |  |  |  | 556.6 | [14 empty] | VV | 2 | 2 | -1 | 0 | ROZPOCET
|  |  | -17,0*3*3 |  |  |  | -153 | [14 empty] | VV | 2 | 2 | -1 | 0 | ROZPOCET
|  |  | -18,5*3,5 |  |  |  | -64.75 | [14 empty] | VV | 2 | 2 | -1 | 0 | ROZPOCET
|  |  | -12,5*3,5*3 |  |  |  | -131.25 | [14 empty] | VV | 2 | 2 | -1 | 0 | ROZPOCET
|  |  | -1,750*4,10 |  |  |  | -7.175 | [14 empty] | VV | 2 | 2 | -1 | 0 | ROZPOCET
|  |  | Součet |  |  |  | 1228.078 | [14 empty] | VV | 2 | 4 | -1 | 1 | ROZPOCET
34 | K | 762341831 | Demontáž bednění střech podbití tl. 15 mm |  |  | m2 | 1228.078 |  |  | 0 |  |  |  | základní | 0.08 | 98.2462 | 0 | 0 | 0.014 | 17.1931 | 16 | K | 2 |  |  |  | ROZPOCET | 0 | 0 | 0 | 0 | 0 | 1 | 0
|  |  | 42,465*24,2 |  |  |  | 1027.653 | [14 empty] | VV | 2 | 2 | -1 | 0 | ROZPOCET
|  |  | 23,0*24,2 |  |  |  | 556.6 | [14 empty] | VV | 2 | 2 | -1 | 0 | ROZPOCET
|  |  | -17,0*3*3 |  |  |  | -153 | [14 empty] | VV | 2 | 2 | -1 | 0 | ROZPOCET
|  |  | -18,5*3,5 |  |  |  | -64.75 | [14 empty] | VV | 2 | 2 | -1 | 0 | ROZPOCET
|  |  | -12,5*3,5*3 |  |  |  | -131.25 | [14 empty] | VV | 2 | 2 | -1 | 0 | ROZPOCET
|  |  | -1,750*4,10 |  |  |  | -7.175 | [14 empty] | VV | 2 | 2 | -1 | 0 | ROZPOCET
|  |  | Součet |  |  |  | 1228.078 | [14 empty] | VV | 2 | 4 | -1 | 1 | ROZPOCET
35 | K | 762420817 | Demontáž obložení střešních podhledů z desek cementotřískových |  |  | m2 | 1228.078 |  |  | 0 |  |  |  | základní | 0.165 | 202.6329 | 0 | 0 | 0.04149 | 50.953 | 16 | K | 2 |  |  |  | ROZPOCET | 0 | 0 | 0 | 0 | 0 | 1 | 0
|  |  | 42,465*24,2 |  |  |  | 1027.653 | [14 empty] | VV | 2 | 2 | -1 | 0 | ROZPOCET
|  |  | 23,0*24,2 |  |  |  | 556.6 | [14 empty] | VV | 2 | 2 | -1 | 0 | ROZPOCET
|  |  | -17,0*3*3 |  |  |  | -153 | [14 empty] | VV | 2 | 2 | -1 | 0 | ROZPOCET
|  |  | -18,5*3,5 |  |  |  | -64.75 | [14 empty] | VV | 2 | 2 | -1 | 0 | ROZPOCET
|  |  | -12,5*3,5*3 |  |  |  | -131.25 | [14 empty] | VV | 2 | 2 | -1 | 0 | ROZPOCET
|  |  | -1,750*4,10 |  |  |  | -7.175 | [14 empty] | VV | 2 | 2 | -1 | 0 | ROZPOCET
|  |  | Součet |  |  |  | 1228.078 | [14 empty] | VV | 2 | 4 | -1 | 1 | ROZPOCET
36 | K | 998762203 | Přesun hmot procentní pro kce tesařské v objektech v do 24 m |  |  | % | 3368.69 |  |  | 0 |  |  |  | základní | 0 | 0 | 0 | 0 | 0 | 0 | 16 | K | 2 |  |  |  | ROZPOCET | 0 | 0 | 0 | 0 | 0 | 1 | 0
| 764 - Konstrukce klempířské | [8 empty] | 0 | [5 empty] | 260.0752 |  | 2.8331 |  | 0.94169 | 2 | D | 1 |  |  |  | ROZPOCET | [6 empty] | 0
58 | K | 764321832 | Demontáž oplechování |  |  | m | 180.4 |  |  | 0 |  |  |  | základní | 0.088 | 15.8752 | 0 | 0 | 0.00522 | 0.94169 | 16 | K | 2 |  |  |  | ROZPOCET | 0 | 0 | 0 | 0 | 0 | 1 | 0
|  |  | 24,2*2 |  |  |  | 48.4 | [14 empty] | VV | 2 | 2 | -1 | 0 | ROZPOCET
|  |  | 66*2 |  |  |  | 132 | [14 empty] | VV | 2 | 2 | -1 | 0 | ROZPOCET
|  |  | Součet |  |  |  | 180.4 | [14 empty] | VV | 2 | 4 | -1 | 1 | ROZPOCET
37 | K | 764721114 | Oplechování _lemování koutů, nároží, napojení na svislou stěnu - r.š. 250 |  |  | m | 650 |  |  | 0 |  |  |  | základní | 0.208 | 135.2 | 0.0021 | 1.365 | 0 | 0 | 16 | K | 2 |  |  |  | ROZPOCET | 0 | 0 | 0 | 0 | 0 | 1 | 0
|  |  | "K1"450 |  |  |  | 450 | [14 empty] | VV | 2 | 2 | -1 | 0 | ROZPOCET
|  |  | "K2"100 |  |  |  | 100 | [14 empty] | VV | 2 | 2 | -1 | 0 | ROZPOCET
|  |  | "K8"100 |  |  |  | 100 | [14 empty] | VV | 2 | 2 | -1 | 0 | ROZPOCET
|  |  | Součet |  |  |  | 650 | [14 empty] | VV | 2 | 4 | -1 | 1 | ROZPOCET
38 | K | 764721115 | Oplechování nároží z plechu kovových s upraveným povrchem |  |  | m | 150 |  |  | 0 |  |  |  | základní | 0.215 | 32.25 | 0.0027 | 0.405 | 0 | 0 | 16 | K | 2 |  |  |  | ROZPOCET | 0 | 0 | 0 | 0 | 0 | 1 | 0
|  |  | "K3"150 |  |  |  | 150 | [14 empty] | VV | 2 | 2 | -1 | 1 | ROZPOCET
39 | K | 764721116 | Oplechování hřebene, ukončení atiky na dilataci mezi objekty rš 400 |  |  | m | 190 |  |  | 0 |  |  |  | základní | 0.233 | 44.27 | 0.0033 | 0.627 | 0 | 0 | 16 | K | 2 |  |  |  | ROZPOCET | 0 | 0 | 0 | 0 | 0 | 1 | 0
|  |  | "K4"60 |  |  |  | 60 | [14 empty] | VV | 2 | 2 | -1 | 0 | ROZPOCET
|  |  | "K5"90 |  |  |  | 90 | [14 empty] | VV | 2 | 2 | -1 | 0 | ROZPOCET
|  |  | "K9"40 |  |  |  | 40 | [14 empty] | VV | 2 | 2 | -1 | 0 | ROZPOCET
|  |  | Součet |  |  |  | 190 | [14 empty] | VV | 2 | 4 | -1 | 1 | ROZPOCET
41 | K | 764731117 | Oplechování atiky, štítů, ukončení okapu s plechu s povrchovou úpravou r.š. 1000 |  |  | m | 70 |  |  | 0 |  |  |  | základní | 0.464 | 32.48 | 0.00623 | 0.4361 | 0 | 0 | 16 | K | 2 |  |  |  | ROZPOCET | 0 | 0 | 0 | 0 | 0 | 1 | 0
|  |  | "K6"20 |  |  |  | 20 | [14 empty] | VV | 2 | 2 | -1 | 0 | ROZPOCET
|  |  | "K7"50 |  |  |  | 50 | [14 empty] | VV | 2 | 2 | -1 | 0 | ROZPOCET
|  |  | Součet |  |  |  | 70 | [14 empty] | VV | 2 | 4 | -1 | 1 | ROZPOCET
45 | M | KK_02 | Certifikovaný záchytný systém proti pádu z výšky_dle nabídky NVTS-4007/2018 |  |  | ks | 1 |  |  | 0 |  |  |  | základní | 0 | 0 | 0 | 0 | 0 | 0 | 32 | M | 2 |  |  |  | ROZPOCET | 0 | 0 | 0 | 0 | 0 | 1 | 0
46 | K | 998764203 | Přesun hmot procentní pro konstrukce klempířské v objektech v do 24 m |  |  | % | 6097.151 |  |  | 0 |  |  |  | základní | 0 | 0 | 0 | 0 | 0 | 0 | 16 | K | 2 |  |  |  | ROZPOCET | 0 | 0 | 0 | 0 | 0 | 1 | 0
| 767 - Konstrukce zámečnické | [8 empty] | 0 | [5 empty] | 1283.8643 |  | 14.422 |  | 6.1226 | 2 | D | 1 |  |  |  | ROZPOCET | [6 empty] | 0
48 | K | 767391112 | Montáž krytin střech plechových tvarovaných šroubováním |  |  | m2 | 1257.338 |  |  | 0 |  |  |  | základní | 0.55 | 691.5359 | 0.00012 | 0.15088 | 0 | 0 | 16 | K | 2 |  |  |  | ROZPOCET | 0 | 0 | 0 | 0 | 0 | 1 | 0
|  |  | 42,465*24,2 |  |  |  | 1027.653 | [14 empty] | VV | 2 | 2 | -1 | 0 | ROZPOCET
|  |  | 23*24,2 |  |  |  | 556.6 | [14 empty] | VV | 2 | 2 | -1 | 0 | ROZPOCET
|  |  | -17*3*3 |  |  |  | -153 | [14 empty] | VV | 2 | 2 | -1 | 0 | ROZPOCET
|  |  | -18,5*3,5 |  |  |  | -64.75 | [14 empty] | VV | 2 | 2 | -1 | 0 | ROZPOCET
|  |  | -12,5*3,5*2 |  |  |  | -87.5 | [14 empty] | VV | 2 | 2 | -1 | 0 | ROZPOCET
|  |  | -8,240*3,5 |  |  |  | -28.84 | [14 empty] | VV | 2 | 2 | -1 | 0 | ROZPOCET
|  |  | 1,750*4,10 |  |  |  | 7.175 | [14 empty] | VV | 2 | 2 | -1 | 0 | ROZPOCET
|  |  | Součet |  |  |  | 1257.338 | [14 empty] | VV | 2 | 4 | -1 | 1 | ROZPOCET
49 | M | 553502390 | trapézové plechy 60/235/0,75 polyestér |  |  | m2 | 1320.205 |  |  | 0 |  |  |  | základní | 0 | 0 | 0.0105 | 13.8622 | 0 | 0 | 32 | M | 2 |  |  |  | ROZPOCET | 0 | 0 | 0 | 0 | 0 | 1 | 0
47 | K | 767392802 | Demontáž krytin střech z plechů šroubovaných |  |  | m2 | 874.653 |  |  | 0 |  |  |  | základní | 0.238 | 208.1674 | 0 | 0 | 0.007 | 6.1226 | 16 | K | 2 |  |  |  | ROZPOCET | 0 | 0 | 0 | 0 | 0 | 1 | 0
|  |  | 42,465*24,2 |  |  |  | 1027.653 | [14 empty] | VV | 2 | 2 | -1 | 0 | ROZPOCET
|  |  | -17,0*3*3 |  |  |  | -153 | [14 empty] | VV | 2 | 2 | -1 | 0 | ROZPOCET
|  |  | Součet |  |  |  | 874.653 | [14 empty] | VV | 2 | 4 | -1 | 1 | ROZPOCET
109 | K | 767640322 | Montáž dveří ocelových vnitřních dvoukřídlových |  |  | kus | 1 |  |  | 0 |  |  |  | základní | 3.1 | 3.1 | 0 | 0 | 0 | 0 | 16 | K | 2 |  |  |  | ROZPOCET | 0 | 0 | 0 | 0 | 0 | 1 | 0
110 | M | 553411890 | dveře kovové protipožární 3 EW 15 DP3 vč. speciální zárubeň EI dvoukřídlé 1800 x 1970, obě křídla samozávirač |  |  | kus | 1 |  |  | 0 |  |  |  | základní | 0 | 0 | 0.18 | 0.18 | 0 | 0 | 32 | M | 2 |  |  |  | ROZPOCET | 0 | 0 | 0 | 0 | 0 | 1 | 0
50 | K | 767995113 | Montáž atypických zámečnických konstrukcí hmotnosti do 20 kg |  |  | kg | 854 |  |  | 0 |  |  |  | základní | 0.134 | 114.436 | 6e-05 | 0.05124 | 0 | 0 | 16 | K | 2 |  |  |  | ROZPOCET | 0 | 0 | 0 | 0 | 0 | 1 | 0
52 | M | KZ_01 | zámečnický výrobek "Z1" vč. chemických kotev |  |  | kg | 854 |  |  | 0 |  |  |  | základní | 0 | 0 | 0 | 0 | 0 | 0 | 32 | M | 2 |  |  |  | ROZPOCET | 0 | 0 | 0 | 0 | 0 | 1 | 0
83 | K | 767995114 | Montáž atypických zámečnických konstrukcí hmotnosti do 50 kg |  |  | kg | 3555 |  |  | 0 |  |  |  | základní | 0.075 | 266.625 | 5e-05 | 0.17775 | 0 | 0 | 16 | K | 2 |  |  |  | ROZPOCET | 0 | 0 | 0 | 0 | 0 | 1 | 0
|  |  | "Z8"1000 |  |  |  | 1000 | [14 empty] | VV | 2 | 2 | -1 | 0 | ROZPOCET
|  |  | "Z9"30 |  |  |  | 30 | [14 empty] | VV | 2 | 2 | -1 | 0 | ROZPOCET
|  |  | "Z10"25 |  |  |  | 25 | [14 empty] | VV | 2 | 2 | -1 | 0 | ROZPOCET
|  |  | "Z11"2500 |  |  |  | 2500 | [14 empty] | VV | 2 | 2 | -1 | 0 | ROZPOCET
|  |  | Součet |  |  |  | 3555 | [14 empty] | VV | 2 | 4 | -1 | 1 | ROZPOCET
84 | M | KZ02 | Z8, Z9,Z10,Z11_materiál na výměny a opravy ocelových konstrukcí ve špatném stavu |  |  | kg | 3555 |  |  | 0 |  |  |  | základní | 0 | 0 | 0 | 0 | 0 | 0 | 32 | M | 2 |  |  |  | ROZPOCET | 0 | 0 | 0 | 0 | 0 | 1 | 0
|  |  | "Z8"1000 |  |  |  | 1000 | [14 empty] | VV | 2 | 2 | -1 | 0 | ROZPOCET
|  |  | "Z9"30 |  |  |  | 30 | [14 empty] | VV | 2 | 2 | -1 | 0 | ROZPOCET
|  |  | "Z10"25 |  |  |  | 25 | [14 empty] | VV | 2 | 2 | -1 | 0 | ROZPOCET
|  |  | "Z11"2500 |  |  |  | 2500 | [14 empty] | VV | 2 | 2 | -1 | 0 | ROZPOCET
|  |  | Součet |  |  |  | 3555 | [14 empty] | VV | 2 | 4 | -1 | 1 | ROZPOCET
59 | K | KZ_03.1 | Demontáž světlíků 17,0 x 3,0 m včetně konstrukce dle výkresu arch.č.540-32501-110-01 |  |  | ks | 3 |  |  | 0 |  |  |  | základní | 0 | 0 | 0 | 0 | 0 | 0 | 16 | K | 2 |  |  |  | ROZPOCET | 0 | 0 | 0 | 0 | 0 | 1 | 0
60 | M | KZ_04.1 | Dodávka a montáž obloukových světlíků 17,0 x 3,0, zasklené komůrkovým polykarbonátem tl. 25mm, čirý U=1,39 W/m2K dle výkresu arch.č.540-32501-110-03 |  |  | ks | 3 |  |  | 0 |  |  |  | základní | 0 | 0 | 0 | 0 | 0 | 0 | 32 | M | 2 |  |  |  | ROZPOCET | 0 | 0 | 0 | 0 | 0 | 1 | 0
|  |  | "Z3"3 |  |  |  | 3 | [14 empty] | VV | 2 | 2 | -1 | 1 | ROZPOCET
61 | M | KZ_05.1 | Dodávka a montáž světlíkových otvírek 2,0 x 1,0 dle výkresu arch.č.540-32501-110-03 |  |  | ks | 12 |  |  | 0 |  |  |  | základní | 0 | 0 | 0 | 0 | 0 | 0 | 32 | M | 2 |  |  |  | ROZPOCET | 0 | 0 | 0 | 0 | 0 | 1 | 0
62 | K | KZ_06.1 | Demontáž světlíků 18,5 x 3,5m včetně konstrukce dle výkresu arch.č.540-32501-110-01 |  |  | ks | 1 |  |  | 0 |  |  |  | základní | 0 | 0 | 0 | 0 | 0 | 0 | 16 | K | 2 |  |  |  | ROZPOCET | 0 | 0 | 0 | 0 | 0 | 1 | 0
|  |  | "Z3"1 |  |  |  | 1 | [14 empty] | VV | 2 | 2 | -1 | 1 | ROZPOCET
63 | M | KZ_07.1 | Dodávka a montáž obloukových světlíků 18,5 x 3,5 zasklené komůrkovým polykarbonátem tl. 25mm, čirý U=1,39 W/m2K dle výkresu arch.č.540-32501-110-03 |  |  | ks | 1 |  |  | 0 |  |  |  | základní | 0 | 0 | 0 | 0 | 0 | 0 | 32 | M | 2 |  |  |  | ROZPOCET | 0 | 0 | 0 | 0 | 0 | 1 | 0
|  |  | "Z4"1 |  |  |  | 1 | [14 empty] | VV | 2 | 2 | -1 | 1 | ROZPOCET
64 | M | KZ_08.1 | Dodávka a montáž světlíkových otvírek 2,0 x 1,0 dle výkresu arch.č.540-32501-110-03 |  |  | ks | 6 |  |  | 0 |  |  |  | základní | 0 | 0 | 0 | 0 | 0 | 0 | 32 | M | 2 |  |  |  | ROZPOCET | 0 | 0 | 0 | 0 | 0 | 1 | 0
65 | K | KZ_09.1 | Demontáž světlíků 12,5 x 3,5m vč. konstrukce dle výkresu arch.č.540-32501-110-01 |  |  | ks | 2 |  |  | 0 |  |  |  | základní | 0 | 0 | 0 | 0 | 0 | 0 | 16 | K | 2 |  |  |  | ROZPOCET | 0 | 0 | 0 | 0 | 0 | 1 | 0
|  |  | "Z"2 |  |  |  | 2 | [14 empty] | VV | 2 | 2 | -1 | 1 | ROZPOCET
66 | M | KZ_10.1 | Dodávka a montáž obloukových světlíků 12,5 x 3,5, zasklené komůrkovým polykarbonátem tl. 25mm, čirý U=1,39 W/m2K dle výkresu arch.č.540-32501-110-03 |  |  | ks | 2 |  |  | 0 |  |  |  | základní | 0 | 0 | 0 | 0 | 0 | 0 | 32 | M | 2 |  |  |  | ROZPOCET | 0 | 0 | 0 | 0 | 0 | 1 | 0
|  |  | "Z5"2 |  |  |  | 2 | [14 empty] | VV | 2 | 2 | -1 | 1 | ROZPOCET
67 | M | KZ_11.1 | Dodávka a montáž světlíkových otvírek 2,0 x 1,0m dle výkresu arch.č.540-32501-110-03 |  |  | ks | 2 |  |  | 0 |  |  |  | základní | 0 | 0 | 0 | 0 | 0 | 0 | 32 | M | 2 |  |  |  | ROZPOCET | 0 | 0 | 0 | 0 | 0 | 1 | 0
68 | K | KZ_12.1 | Demontáž světlíků 8,4 x 3,5m včetně konstrukce dle výkresu arch.č.540-32501-110-01 |  |  | ks | 1 |  |  | 0 |  |  |  | základní | 0 | 0 | 0 | 0 | 0 | 0 | 16 | K | 2 |  |  |  | ROZPOCET | 0 | 0 | 0 | 0 | 0 | 1 | 0
|  |  | "Z6"1 |  |  |  | 1 | [14 empty] | VV | 2 | 2 | -1 | 1 | ROZPOCET
69 | M | KZ_13.1 | Dodávka a montáž obloukových světlíků 8,4 x 3,5, zasklené komůrkovým polykarbonátem tl. 25mm, čirý U=1,39 W/m2K dle výkresu arch.č.540-32501-110-03 |  |  | ks | 1 |  |  | 0 |  |  |  | základní | 0 | 0 | 0 | 0 | 0 | 0 | 32 | M | 2 |  |  |  | ROZPOCET | 0 | 0 | 0 | 0 | 0 | 1 | 0
|  |  | "Z6"1 |  |  |  | 1 | [14 empty] | VV | 2 | 2 | -1 | 1 | ROZPOCET
70 | M | KZ_14.1 | Dodávka a montáž světlíkových otvírek 2,0 x 1,0m dle výkresu arch.č.540-32501-110-03 |  |  | ks | 3 |  |  | 0 |  |  |  | základní | 0 | 0 | 0 | 0 | 0 | 0 | 32 | M | 2 |  |  |  | ROZPOCET | 0 | 0 | 0 | 0 | 0 | 1 | 0
71 | K | KZ_15.1 | Demontáž světlíků 4,1 x 1,75m včetně konstrukce dle výkresu arch.č.540-32501-110-01 |  |  | ks | 1 |  |  | 0 |  |  |  | základní | 0 | 0 | 0 | 0 | 0 | 0 | 16 | K | 2 |  |  |  | ROZPOCET | 0 | 0 | 0 | 0 | 0 | 1 | 0
|  |  | "Z7"1 |  |  |  | 1 | [14 empty] | VV | 2 | 2 | -1 | 1 | ROZPOCET
72 | M | KZ_16.1 | Dodávka a montáž obloukových světlíků 4,1 x 1,75, zasklené komůrkovým polykarbonátem tl. 25mm, čirý U=1,39 W/m2K dle výkresu arch.č.540-32501-110-03 |  |  | ks | 1 |  |  | 0 |  |  |  | základní | 0 | 0 | 0 | 0 | 0 | 0 | 32 | M | 2 |  |  |  | ROZPOCET | 0 | 0 | 0 | 0 | 0 | 1 | 0
|  |  | "Z7"1 |  |  |  | 1 | [14 empty] | VV | 2 | 2 | -1 | 1 | ROZPOCET
54 | K | 998767203 | Přesun hmot procentní pro zámečnické konstrukce v objektech v do 24 m |  |  | % | 40361.648 |  |  | 0 |  |  |  | základní | 0 | 0 | 0 | 0 | 0 | 0 | 16 | K | 2 |  |  |  | ROZPOCET | 0 | 0 | 0 | 0 | 0 | 1 | 0
| 783 - Dokončovací práce - nátěry | [8 empty] | 0 | [5 empty] | 740.531 |  | 0.27018 |  | 0 | 2 | D | 1 |  |  |  | ROZPOCET | [6 empty] | 0
56 | K | 783122952 | Opravy nátěrů syntetických ocelových konstrukcí dvojnásobné |  |  | m2 | 1228.078 |  |  | 0 |  |  |  | základní | 0.603 | 740.531 | 0.00022 | 0.27018 | 0 | 0 | 16 | K | 2 |  |  |  | ROZPOCET | 0 | 0 | 0 | 0 | 0 | 1 | 0
|  |  | 42,465*24,2 |  |  |  | 1027.653 | [14 empty] | VV | 2 | 2 | -1 | 0 | ROZPOCET
|  |  | 23,0*24,2 |  |  |  | 556.6 | [14 empty] | VV | 2 | 2 | -1 | 0 | ROZPOCET
|  |  | -17,0*3*3 |  |  |  | -153 | [14 empty] | VV | 2 | 2 | -1 | 0 | ROZPOCET
|  |  | -18,5*3,5 |  |  |  | -64.75 | [14 empty] | VV | 2 | 2 | -1 | 0 | ROZPOCET
|  |  | -12,5*3,5*3 |  |  |  | -131.25 | [14 empty] | VV | 2 | 2 | -1 | 0 | ROZPOCET
|  |  | -1,750*4,10 |  |  |  | -7.175 | [14 empty] | VV | 2 | 2 | -1 | 0 | ROZPOCET
|  |  | Součet |  |  |  | 1228.078 | [14 empty] | VV | 2 | 4 | -1 | 1 | ROZPOCET
| 784 - Dokončovací práce - malby | [8 empty] | 0 | [5 empty] | 46.5687 |  | 0.18173 |  | 0 | 2 | D | 1 |  |  |  | ROZPOCET | [6 empty] | 0
85 | K | 784453601 | Malby směsi PRIMALEX tekuté hlinkové bílé dvojnásobné v místnostech v do 3,8 m |  |  | m2 | 1135.823 |  |  | 0 |  |  |  | základní | 0.041 | 46.5687 | 0.00016 | 0.18173 | 0 | 0 | 16 | K | 2 |  |  |  | ROZPOCET | 0 | 0 | 0 | 0 | 0 | 1 | 0
|  |  | 182,166*2 |  |  |  | 364.332 | [14 empty] | VV | 2 | 2 | -1 | 0 | ROZPOCET
|  |  | -49,628*4 |  |  |  | -198.512 | [14 empty] | VV | 2 | 2 | -1 | 0 | ROZPOCET
|  |  | 72,432*6,2*2 |  |  |  | 898.157 | [14 empty] | VV | 2 | 2 | -1 | 0 | ROZPOCET
|  |  | (1,8*1,5)*2*4 |  |  |  | 21.6 | [14 empty] | VV | 2 | 2 | -1 | 0 | ROZPOCET
|  |  | 6,950*3,895*2 |  |  |  | 54.141 | [14 empty] | VV | 2 | 2 | -1 | 0 | ROZPOCET
|  |  | -1,9*2,050 |  |  |  | -3.895 | [14 empty] | VV | 2 | 2 | -1 | 0 | ROZPOCET
|  |  | Součet |  |  |  | 1135.823 | [14 empty] | VV | 2 | 4 | -1 | 1 | ROZPOCET

## SO 02 - Zdravotechnika
| List obsahuje: |  | 1) Krycí list rozpočtu |  | 2) Rekapitulace rozpočtu |  |  | 3) Rozpočet |  |  | Zpět na list: | Rekapitulace stavby
optimalizováno pro tisk sestav ve formátu A4 - na výšku | [11 empty] | >> skryté sloupce << | [9 empty] | {BA6BF489-E3F8-459C-A56A-DAB6730DA609}
2
KRYCÍ LIST ROZPOČTU | [12 empty] | v --- níže se nacházejí doplnkové a pomocné údaje k sestavám --- v | [8 empty] | False
| Stavba: |  | 540-32501 - Rekonstrukce střech hal I-IV(III)
| Objekt: |  | SO 02 - Rekonstrukce haly II.
| Časť: |  | Zdravotechnika
| Místo: |  | Areál trolejbusy Ostrava | [5 empty] | Datum: |  | 18.09.2019
| Objednavatel: | [7 empty] | IČ:
DIČ:
| Zhotovitel: | [7 empty] | IČ:
DIČ:
| Projektant: | [7 empty] | IČ:
|  | Technoprojekt a.s. | [6 empty] | DIČ:
| Zpracovatel: | [7 empty] | IČ:
DIČ:
| Náklady z rozpočtu | [7 empty] | 0
| Ostatní náklady | [7 empty] | 0
| Cena bez DPH | [7 empty] | 0
| DPH | základní | 21% | ze | 0 |  |  |  | 0
|  | snížená | 15% | ze | 0 |  |  |  | 0
|  | zákl. přenesená | 21% | ze | 0 |  |  |  | 0
|  | sníž. přenesená | 15% | ze | 0 |  |  |  | 0
|  | nulová | 0% | ze | 0 |  |  |  | 0
| Cena s DPH |  |  | v | CZK |  |  | 0
| Projektant |  |  |  |  | Zpracovatel
| Datum a podpis: |  |  | Razítko |  | Datum a podpis: |  |  |  | Razítko
| Objednavatel |  |  |  |  | Zhotovitel
| Datum a podpis: |  |  | Razítko |  | Datum a podpis: |  |  |  | Razítko
REKAPITULACE ROZPOČTU
Stavba: |  |  | 540-32501 - Rekonstrukce střech hal I-IV(III)
Objekt: |  |  | 02 - SO 02 - Rekonstrukce haly II.
Časť: |  |  | Zdravotechnika
Místo: |  |  | Areál trolejbusy Ostrava |  |  |  | Datum: |  | 18.09.2019
Objednavatel: | [6 empty] | Projektant: |  | Technoprojekt a.s.
Zhotovitel: | [6 empty] | Zpracovatel:
Kód - Popis | [9 empty] | Cena celkem [CZK]
1) Náklady z rozpočtu | [9 empty] | 0 | [12 empty] | -1
| PSV - Práce a dodávky PSV | [8 empty] | 0
| 721 - Zdravotechnika - vnitřní kanalizace | [8 empty] | 0
| 722 - Zdravotechnika - vnitřní vodovod | [8 empty] | 0
| 725 - Zdravotechnika - zařizovací předměty | [8 empty] | 0
| OST - Ostatní | [8 empty] | 0
2) Ostatní náklady | [9 empty] | 0 |  |  |  | DPH
| Zařízení staveniště | [8 empty] | 0 |  |  |  | základní | [9 empty] | VRN | 0 | 0 | 0 | 0 | 0 | 1
Celkové náklady za stavbu 1) + 2) | [7 empty] | 0
ROZPOČET
Stavba: |  |  | 540-32501 - Rekonstrukce střech hal I-IV(III)
Objekt: |  |  | 02 - SO 02 - Rekonstrukce haly II.
Časť: |  |  | Zdravotechnika
Místo: |  |  | Areál trolejbusy Ostrava |  |  |  | Datum: |  | 18.09.2019
Objednavatel: | [6 empty] | Projektant: |  | Technoprojekt a.s.
Zhotovitel: | [6 empty] | Zpracovatel:
PČ | Typ | Kód | Popis |  |  | MJ | Množství | J.cena [CZK] |  | Cena celkem [CZK] |  |  | Poznámka | DPH | J. Nh [h] | Nh celkom [h] | J. hmotnost [t] | Hmotnost celkem [t] | J. suť [t] | Suť Celkem [t]
Náklady z rozpočtu | [9 empty] | 0 | [5 empty] | 61.835 |  | 0.16937 |  | 0.01946 |  | D | -1 | [7 empty] | 0
| PSV - Práce a dodávky PSV | [8 empty] | 0 | [5 empty] | 61.835 |  | 0.16937 |  | 0.01946 | 2 | D | 0 | ROZPOCET | [6 empty] | 0
| 721 - Zdravotechnika - vnitřní kanalizace | [8 empty] | 0 | [5 empty] | 50.44 |  | 0.13672 |  | 0 | 2 | D | 1 | ROZPOCET | [6 empty] | 0
20 | K | 721174042 | Potrubí kanalizační z PP připojovací systém HT DN 40 - včetně všech tvarovek, prožezu, spojovacího atěsnícího materiálu, |  |  | m | 5 |  |  | 0 |  |  |  | základní | 0.659 | 3.295 | 0.00029 | 0.00145 | 0 | 0 | 16 | K | 2 | ROZPOCET | 0 | 0 | 0 | 0 | 0 | 1 | 0
21 | K | 721174042.1 | Potrubí kanalizační z PP připojovací systém HT DN 40 - od VZT včetně všech tvarovek, prožezu, spojovacího atěsnícího materiálu, |  |  | m | 5 |  |  | 0 |  |  |  | základní | 0.659 | 3.295 | 0.00029 | 0.00145 | 0 | 0 | 16 | K | 2 | ROZPOCET | 0 | 0 | 0 | 0 | 0 | 1 | 0
3 | K | 721174055 | Vnitřní dešťové svody DN110 z plastových trub hrdlových PVC-KG vč. tvarovek spojovacího a těsnícího materiálu |  |  | m | 70 |  |  | 0 |  |  |  | základní | 0.468 | 32.76 | 0.00113 | 0.0791 | 0 | 0 | 16 | K | 2 | ROZPOCET | 0 | 0 | 0 | 0 | 0 | 1 | 0
4 | K | 721233212 | Vyhřívané svislé střešní vpusti DN110 s integrovanou PVC manžetou se samoregulačním vyhříváním 230 V |  |  | kus | 16 |  |  | 0 |  |  |  | základní | 0.225 | 3.6 | 0.00342 | 0.05472 | 0 | 0 | 16 | K | 2 | ROZPOCET | 0 | 0 | 0 | 0 | 0 | 1 | 0
5 | K | ZD_01 | Napojení na dešťové svody v hala I. |  |  | ks | 8 |  |  | 0 |  |  |  | základní | 0 | 0 | 0 | 0 | 0 | 0 | 16 | K | 2 | ROZPOCET | 0 | 0 | 0 | 0 | 0 | 1 | 0
6 | K | ZD02 | Napojení na sešťové svody v hale III. |  |  | ks | 8 |  |  | 0 |  |  |  | základní | 0 | 0 | 0 | 0 | 0 | 0 | 16 | K | 2 | ROZPOCET | 0 | 0 | 0 | 0 | 0 | 1 | 0
7 | K | 721290111 | Zkouška těsnosti potrubí kanalizace vodou do DN 125 |  |  | m | 70 |  |  | 0 |  |  |  | základní | 0.048 | 3.36 | 0 | 0 | 0 | 0 | 16 | K | 2 | ROZPOCET | 0 | 0 | 0 | 0 | 0 | 1 | 0
8 | K | 721290123 | Zkouška těsnosti potrubí kanalizace kouřem |  |  | m | 70 |  |  | 0 |  |  |  | základní | 0.059 | 4.13 | 0 | 0 | 0 | 0 | 16 | K | 2 | ROZPOCET | 0 | 0 | 0 | 0 | 0 | 1 | 0
9 | K | ZD03 | Ochranné trubky pro potrubí zdravotně technických rozvodů přes stropy, stěny, dilatace |  |  | ks | 16 |  |  | 0 |  |  |  | základní | 0 | 0 | 0 | 0 | 0 | 0 | 16 | K | 2 | ROZPOCET | 0 | 0 | 0 | 0 | 0 | 1 | 0
10 | K | ZD04 | Zajištění prostupů přes stavební konstrukce |  |  | ks | 16 |  |  | 0 |  |  |  | základní | 0 | 0 | 0 | 0 | 0 | 0 | 16 | K | 2 | ROZPOCET | 0 | 0 | 0 | 0 | 0 | 1 | 0
22 | K | ZD05 | Napojení na stávající odpadní potrubí |  |  | kpl | 1 |  |  | 0 |  |  |  | základní | 0 | 0 | 0 | 0 | 0 | 0 | 16 | K | 2 | ROZPOCET | 0 | 0 | 0 | 0 | 0 | 1 | 0
23 | K | ZD06 | Napojení kondenzatního čerpadla |  |  | kpl | 1 |  |  | 0 |  |  |  | základní | 0 | 0 | 0 | 0 | 0 | 0 | 16 | K | 2 | ROZPOCET | 0 | 0 | 0 | 0 | 0 | 1 | 0
11 | K | 998721203 | Přesun hmot procentní pro vnitřní kanalizace v objektech v do 24 m |  |  | % | 1695.1 |  |  | 0 |  |  |  | základní | 0 | 0 | 0 | 0 | 0 | 0 | 16 | K | 2 | ROZPOCET | 0 | 0 | 0 | 0 | 0 | 1 | 0
| 722 - Zdravotechnika - vnitřní vodovod | [8 empty] | 0 | [5 empty] | 9.62 |  | 0.013 |  | 0 | 2 | D | 1 | ROZPOCET | [6 empty] | 0
24 | K | 722174021 | Potrubí plastové PPR svar polyfuze PN 20 pr.10 mm_od VZTvčetně všech tvarovek, prořezu, spojovacího, těsnícího a pomocného materiálu - včetně napojení na dešťový svod |  |  | m | 10 |  |  | 0 |  |  |  | základní | 0.556 | 5.56 | 0.00071 | 0.0071 | 0 | 0 | 16 | K | 2 | ROZPOCET | 0 | 0 | 0 | 0 | 0 | 1 | 0
16 | K | 722174022 | Potrubí vodovodní plastové PPR svar polyfuze PN 20 D 20 x 3,4 mm včetně trubních dílů, spojovacího , těsnícího a pomocného materiálu |  |  | m | 5 |  |  | 0 |  |  |  | základní | 0.529 | 2.645 | 0.0006 | 0.003 | 0 | 0 | 16 | K | 2 | ROZPOCET | 0 | 0 | 0 | 0 | 0 | 1 | 0
18 | K | 722290226 | Zkouška těsnosti vodovodního potrubí |  |  | m | 15 |  |  | 0 |  |  |  | základní | 0.067 | 1.005 | 0.00019 | 0.00285 | 0 | 0 | 16 | K | 2 | ROZPOCET | 0 | 0 | 0 | 0 | 0 | 1 | 0
19 | K | 722290234 | Proplach a dezinfekce vodovodního potrubí |  |  | m | 5 |  |  | 0 |  |  |  | základní | 0.082 | 0.41 | 1e-05 | 5e-05 | 0 | 0 | 16 | K | 2 | ROZPOCET | 0 | 0 | 0 | 0 | 0 | 1 | 0
17 | K | VV01 | Napojení na stávající vodovod |  |  | kpl | 1 |  |  | 0 |  |  |  | základní | 0 | 0 | 0 | 0 | 0 | 0 | 16 | K | 2 | ROZPOCET | 0 | 0 | 0 | 0 | 0 | 1 | 0
27 | K | 998722201 | Přesun hmot procentní pro vnitřní vodovod v objektech v do 6 m |  |  | % | 60.845 |  |  | 0 |  |  |  | základní | 0 | 0 | 0 | 0 | 0 | 0 | 16 | K | 2 | ROZPOCET | 0 | 0 | 0 | 0 | 0 | 1 | 0
| 725 - Zdravotechnika - zařizovací předměty | [8 empty] | 0 | [5 empty] | 1.775 |  | 0.01965 |  | 0.01946 | 2 | D | 1 | ROZPOCET | [6 empty] | 0
12 | K | 725210821 | Demontáž umyvadel včetně výtokových armatur_baterie a zápachové uzávěrky v místnosti II.127 |  |  | soubor | 1 |  |  | 0 |  |  |  | základní | 0.362 | 0.362 | 0 | 0 | 0.01946 | 0.01946 | 16 | K | 2 | ROZPOCET | 0 | 0 | 0 | 0 | 0 | 1 | 0
13 | K | 725211604 | Umyvadlo keramické připevněné na stěnu šrouby bílé bez krytu na sifon 650 mm |  |  | soubor | 1 |  |  | 0 |  |  |  | základní | 1.1 | 1.1 | 0.01758 | 0.01758 | 0 | 0 | 16 | K | 2 | ROZPOCET | 0 | 0 | 0 | 0 | 0 | 1 | 0
14 | K | 725822612 | Baterie umyvadlové stojánkové pákové s výpustí |  |  | soubor | 1 |  |  | 0 |  |  |  | základní | 0.2 | 0.2 | 0.00184 | 0.00184 | 0 | 0 | 16 | K | 2 | ROZPOCET | 0 | 0 | 0 | 0 | 0 | 1 | 0
15 | K | 725861102 | Zápachová uzávěrka pro umyvadla |  |  | kus | 1 |  |  | 0 |  |  |  | základní | 0.113 | 0.113 | 0.00023 | 0.00023 | 0 | 0 | 16 | K | 2 | ROZPOCET | 0 | 0 | 0 | 0 | 0 | 1 | 0
25 | M | ZP01 | Kondenzatní čerpadlo průtoku 900 l/hod, zásobník 4l, výtlačná výška 6m, 230V, 1,5A, rozměry 300 x 150 x 205 vč, osazení do podlahové jímky |  |  | kpl | 1 |  |  | 0 |  |  |  | základní | 0 | 0 | 0 | 0 | 0 | 0 | 32 | M | 2 | ROZPOCET | 0 | 0 | 0 | 0 | 0 | 1 | 0
26 | M | ZP02 | Kondenzační sifón DN40 s vodní zápachovou uzávěrkou a mechanickým zápachovým uzávěrem |  |  | kpl | 1 |  |  | 0 |  |  |  | základní | 0 | 0 | 0 | 0 | 0 | 0 | 32 | M | 2 | ROZPOCET | 0 | 0 | 0 | 0 | 0 | 1 | 0
28 | K | 998725201 | Přesun hmot procentní pro zařizovací předměty v objektech v do 6 m |  |  | % | 210.715 |  |  | 0 |  |  |  | základní | 0 | 0 | 0 | 0 | 0 | 0 | 16 | K | 2 | ROZPOCET | 0 | 0 | 0 | 0 | 0 | 1 | 0
| OST - Ostatní | [8 empty] | 0 | [5 empty] | 0 |  | 0 |  | 0 | 4 | D | 0 | ROZPOCET | [6 empty] | 0
29 | K | O03 | Vypracování dokumentace skutečného provedení |  |  | kpl | 1 |  |  | 0 |  |  |  | základní | 0 | 0 | 0 | 0 | 0 | 0 | 16 | K | 1 | ROZPOCET | 0 | 0 | 0 | 0 | 0 | 1 | 0
30 | K | O04 | Vypracování provozních předpisů |  |  | kpl | 1 |  |  | 0 |  |  |  | základní | 0 | 0 | 0 | 0 | 0 | 0 | 16 | K | 1 | ROZPOCET | 0 | 0 | 0 | 0 | 0 | 1 | 0

## SO 02 - Vzduchotechnika
| List obsahuje: |  | 1) Krycí list rozpočtu |  | 2) Rekapitulace rozpočtu |  |  | 3) Rozpočet |  |  | Zpět na list: | Rekapitulace stavby
optimalizováno pro tisk sestav ve formátu A4 - na výšku | [11 empty] | >> skryté sloupce << | [9 empty] | {07BACE8A-E528-4454-887B-9800693A2441}
2
KRYCÍ LIST ROZPOČTU | [12 empty] | v --- níže se nacházejí doplnkové a pomocné údaje k sestavám --- v | [8 empty] | False
| Stavba: |  | 540-32501 - Rekonstrukce střech hal I-IV(III)
| Objekt: |  | 02 - SO 02 - Rekonstrukce haly II.
| Časť: |  | Vzduchotechnika
| Místo: |  | Areál trolejbusy Ostrava | [5 empty] | Datum: |  | 18.09.2019
| Objednavatel: | [7 empty] | IČ:
DIČ:
| Zhotovitel: | [7 empty] | IČ:
DIČ:
| Projektant: | [7 empty] | IČ:
|  | Technoprojekt a.s. | [6 empty] | DIČ:
| Zpracovatel: | [7 empty] | IČ:
DIČ:
| Náklady z rozpočtu | [7 empty] | 0
| Ostatní náklady | [7 empty] | 0
| Cena bez DPH | [7 empty] | 0
| DPH | základní | 21% | ze | 0 |  |  |  | 0
|  | snížená | 15% | ze | 0 |  |  |  | 0
|  | zákl. přenesená | 21% | ze | 0 |  |  |  | 0
|  | sníž. přenesená | 15% | ze | 0 |  |  |  | 0
|  | nulová | 0% | ze | 0 |  |  |  | 0
| Cena s DPH |  |  | v | CZK |  |  | 0
| Projektant |  |  |  |  | Zpracovatel
| Datum a podpis: |  |  | Razítko |  | Datum a podpis: |  |  |  | Razítko
| Objednavatel |  |  |  |  | Zhotovitel
| Datum a podpis: |  |  | Razítko |  | Datum a podpis: |  |  |  | Razítko
REKAPITULACE ROZPOČTU
Stavba: |  |  | 540-32501 - Rekonstrukce střech hal I-IV(III)
Objekt: |  |  | 02 - SO 02 - Rekonstrukce haly II.
Časť: |  |  | Vzduchotechnika
Místo: |  |  | Areál trolejbusy Ostrava |  |  |  | Datum: |  | 18.09.2019
Objednavatel: | [6 empty] | Projektant: |  | Technoprojekt a.s.
Zhotovitel: | [6 empty] | Zpracovatel:
Kód - Popis | [9 empty] | Cena celkem [CZK]
1) Náklady z rozpočtu | [9 empty] | 0 | [12 empty] | -1
| PSV - Práce a dodávky PSV | [8 empty] | 0
| 751 - Vzduchotechnika | [8 empty] | 0
| 751-1 - Vzduchotechnika - Větrání dílen | [8 empty] | 0
| 751-2 - Vzduchotechnika - větrání lakovny | [8 empty] | 0
| 751-3 - Vzduchotechnika - Chlazení dílen | [8 empty] | 0
| OST - Ostatní | [8 empty] | 0
2) Ostatní náklady | [9 empty] | 0 |  |  |  | DPH
| Zařízení staveniště | [8 empty] | 0 |  |  |  | základní | [9 empty] | VRN | 0 | 0 | 0 | 0 | 0 | 1
Celkové náklady za stavbu 1) + 2) | [7 empty] | 0
ROZPOČET
Stavba: |  |  | 540-32501 - Rekonstrukce střech hal I-IV(III)
Objekt: |  |  | 02 - SO 02 - Rekonstrukce haly II.
Časť: |  |  | Vzduchotechnika
Místo: |  |  | Areál trolejbusy Ostrava |  |  |  | Datum: |  | 18.09.2019
Objednavatel: | [6 empty] | Projektant: |  | Technoprojekt a.s.
Zhotovitel: | [6 empty] | Zpracovatel:
PČ | Typ | Kód | Popis |  |  | MJ | Množství | J.cena [CZK] |  | Cena celkem [CZK] |  |  | Poznámka | DPH | J. Nh [h] | Nh celkom [h] | J. hmotnost [t] | Hmotnost celkem [t] | J. suť [t] | Suť Celkem [t]
Náklady z rozpočtu | [9 empty] | 0 | [5 empty] | 2.199 |  | 0 |  | 0 |  | D | -1 | [7 empty] | 0
| PSV - Práce a dodávky PSV | [8 empty] | 0 | [5 empty] | 2.199 |  | 0 |  | 0 | 2 | D | 0 | ROZPOCET | [6 empty] | 0
| 751 - Vzduchotechnika | [8 empty] | 0 | [5 empty] | 2.199 |  | 0 |  | 0 | 2 | D | 1 | ROZPOCET | [6 empty] | 0
1 | K | 751398054 | Mtž protidešťové žaluzie potrubí do 0,600 m2 |  |  | kus | 1 |  |  | 0 |  |  |  | základní | 2.199 | 2.199 | 0 | 0 | 0 | 0 | 16 | K | 2 | ROZPOCET | 0 | 0 | 0 | 0 | 0 | 1 | 0
2 | M | VT_01 | Protidešťová žaluzie 500 x 1000 vš.síta |  |  | ks | 1 |  |  | 0 |  |  |  | základní | 0 | 0 | 0 | 0 | 0 | 0 | 32 | M | 2 | ROZPOCET | 0 | 0 | 0 | 0 | 0 | 1 | 0
3 | K | VT_02 | Čtyřhranné ocelové potrubí sk.I pozinkované, vč. spojovacího, těsnícího a uchytávacího materiálu do obvodu 3500 (25% tvarovek) |  |  | m2 | 38 |  |  | 0 |  |  |  | základní | 0 | 0 | 0 | 0 | 0 | 0 | 16 | K | 2 | ROZPOCET | 0 | 0 | 0 | 0 | 0 | 1 | 0
4 | K | VT_03 | Samolepicí izolační pás tl. 19mm vyrobeny ze syntetického kaučuku, vyztužený síťovinou s pokovenou polyesterovou fóli´, tepelná vodivost 0,03W/mK |  |  | m2 | 36 |  |  | 0 |  |  |  | základní | 0 | 0 | 0 | 0 | 0 | 0 | 16 | K | 2 | ROZPOCET | 0 | 0 | 0 | 0 | 0 | 1 | 0
| 751-1 - Vzduchotechnika - Větrání dílen | [8 empty] | 0 | [5 empty] | 0 |  | 0 |  | 0 | 2 | D | 1 | ROZPOCET | [6 empty] | 0
5 | M | VT_04 | D+M_Vzduchotechnická jednotka pro přívod a odvod vzduchu, komory nad sebou v atypickém provedení, hliníková kostra(TB3), vnitřní plech z posink.panelů, Izolace PUR pěna 50mm, nevybušné provedení (ATEX ZONA 2/IIB T3) vč. základového rámu |  |  | kpl | 1 |  |  | 0 |  |  |  | základní | 0 | 0 | 0 | 0 | 0 | 0 | 32 | M | 2 | ROZPOCET | 0 | 0 | 0 | 0 | 0 | 1 | 0
6 | M | VT_05 | Tlumič hluku 1000 x 500,200 (sada buňkových tlumičů hluku 200*500*1500 (5ks) do potrubí 1000 x 500mm délka 1500mm |  |  | ks | 2 |  |  | 0 |  |  |  | základní | 0 | 0 | 0 | 0 | 0 | 0 | 32 | M | 2 | ROZPOCET | 0 | 0 | 0 | 0 | 0 | 1 | 0
7 | K | VT06 | Montáž tlumiče hluku 1000 x 500/1500 |  |  | kpl | 2 |  |  | 0 |  |  |  | základní | 0 | 0 | 0 | 0 | 0 | 0 | 16 | K | 2 | ROZPOCET | 0 | 0 | 0 | 0 | 0 | 1 | 0
8 | M | VT07 | Tlumič hluku 1000 x 500/1000,200 (sada buňkových tlumíčů hluku 200*500*1000 (5ks) do potrubí 1000 x 500mm délka 1000 |  |  | ks | 2 |  |  | 0 |  |  |  | základní | 0 | 0 | 0 | 0 | 0 | 0 | 32 | M | 2 | ROZPOCET | 0 | 0 | 0 | 0 | 0 | 1 | 0
9 | K | VT08 | Montáž tlumiče hluku 1000 x 500/1000 |  |  | ks | 2 |  |  | 0 |  |  |  | základní | 0 | 0 | 0 | 0 | 0 | 0 | 16 | K | 2 | ROZPOCET | 0 | 0 | 0 | 0 | 0 | 1 | 0
10 | M | VT08 | Protidešťová žaluzie 1000 x 630mm |  |  | ks | 1 |  |  | 0 |  |  |  | základní | 0 | 0 | 0 | 0 | 0 | 0 | 32 | M | 2 | ROZPOCET | 0 | 0 | 0 | 0 | 0 | 1 | 0
11 | K | VT09 | Montáž protidešťové žaluzie |  |  | ks | 1 |  |  | 0 |  |  |  | základní | 0 | 0 | 0 | 0 | 0 | 0 | 16 | K | 2 | ROZPOCET | 0 | 0 | 0 | 0 | 0 | 1 | 0
12 | M | VT10 | Protidešťová žaluzie 1000 x 500mm |  |  | ks | 1 |  |  | 0 |  |  |  | základní | 0 | 0 | 0 | 0 | 0 | 0 | 32 | M | 2 | ROZPOCET | 0 | 0 | 0 | 0 | 0 | 1 | 0
13 | K | VT11 | Montáž protidešťové žaluzie 1000 x 500 |  |  | ks | 1 |  |  | 0 |  |  |  | základní | 0 | 0 | 0 | 0 | 0 | 0 | 16 | K | 2 | ROZPOCET | 0 | 0 | 0 | 0 | 0 | 1 | 0
14 | M | VT12 | Požární klapka 500 x 500 mm, požární odolnost 90min, ruční a teplotní spínání s koncovým spínačem "ZAVŘENO" |  |  | ks | 2 |  |  | 0 |  |  |  | základní | 0 | 0 | 0 | 0 | 0 | 0 | 32 | M | 2 | ROZPOCET | 0 | 0 | 0 | 0 | 0 | 1 | 0
15 | K | VT13 | Montáž požární klapky 500 x 500 |  |  | ks | 2 |  |  | 0 |  |  |  | základní | 0 | 0 | 0 | 0 | 0 | 0 | 16 | K | 2 | ROZPOCET | 0 | 0 | 0 | 0 | 0 | 1 | 0
16 | M | VT14 | Těsná regulační klapka 500 x 500 |  |  | ks | 2 |  |  | 0 |  |  |  | základní | 0 | 0 | 0 | 0 | 0 | 0 | 32 | M | 2 | ROZPOCET | 0 | 0 | 0 | 0 | 0 | 1 | 0
17 | K | VT15 | Montáž regulační klapky 500 x 500 |  |  | ks | 2 |  |  | 0 |  |  |  | základní | 0 | 0 | 0 | 0 | 0 | 0 | 16 | K | 2 | ROZPOCET | 0 | 0 | 0 | 0 | 0 | 1 | 0
18 | M | VT16 | Těsná regulační klapka 200 x 200 |  |  | ks | 4 |  |  | 0 |  |  |  | základní | 0 | 0 | 0 | 0 | 0 | 0 | 32 | M | 2 | ROZPOCET | 0 | 0 | 0 | 0 | 0 | 1 | 0
19 | K | VT17 | MOntáž těsné regulační klapky 200 x 200 |  |  | ks | 4 |  |  | 0 |  |  |  | základní | 0 | 0 | 0 | 0 | 0 | 0 | 16 | K | 2 | ROZPOCET | 0 | 0 | 0 | 0 | 0 | 1 | 0
20 | M | VT18 | Krycí mřížka 160 x 160 (D+M) |  |  | ks | 2 |  |  | 0 |  |  |  | základní | 0 | 0 | 0 | 0 | 0 | 0 | 32 | M | 2 | ROZPOCET | 0 | 0 | 0 | 0 | 0 | 1 | 0
21 | M | VT19 | Dvouřadá výustka z pozinkovaného plechu do čtyřhranného potruví 500 x 200mm, regulace R1 |  |  | ks | 8 |  |  | 0 |  |  |  | základní | 0 | 0 | 0 | 0 | 0 | 0 | 32 | M | 2 | ROZPOCET | 0 | 0 | 0 | 0 | 0 | 1 | 0
22 | M | VT20 | Dvouřadá výustka z pozinkovaného plechu do čtyřhranného potrubí 400 x 150mm regulace R1 |  |  | ks | 2 |  |  | 0 |  |  |  | základní | 0 | 0 | 0 | 0 | 0 | 0 | 32 | M | 2 | ROZPOCET | 0 | 0 | 0 | 0 | 0 | 1 | 0
23 | M | VT21 | Jednořadá výustka z pozinkovaného plechu do čtyřhranného potrubí 500 x 400mm regulace R1 |  |  | ks | 4 |  |  | 0 |  |  |  | základní | 0 | 0 | 0 | 0 | 0 | 0 | 32 | M | 2 | ROZPOCET | 0 | 0 | 0 | 0 | 0 | 1 | 0
24 | M | VT22 | Jednořadá výustka z pozinkovaného plechu di čtyřhranného potrubí 400 x 500 |  |  | ks | 2 |  |  | 0 |  |  |  | základní | 0 | 0 | 0 | 0 | 0 | 0 | 32 | M | 2 | ROZPOCET | 0 | 0 | 0 | 0 | 0 | 1 | 0
25 | K | VT23 | montáž položek VT18_VT22 |  |  | ks | 18 |  |  | 0 |  |  |  | základní | 0 | 0 | 0 | 0 | 0 | 0 | 16 | K | 2 | ROZPOCET | 0 | 0 | 0 | 0 | 0 | 1 | 0
26 | M | VT24 | Čtyřhranné ocelové potrubí sk.I pozinkované vč. spojovacího, těsnícího a uchytného materiálu pro zavěšení - potrubí di obvodu 650 (0% tvarovek) |  |  | m1 | 1 |  |  | 0 |  |  |  | základní | 0 | 0 | 0 | 0 | 0 | 0 | 32 | M | 2 | ROZPOCET | 0 | 0 | 0 | 0 | 0 | 1 | 0
27 | M | VT25 | Čtyřhranné ocelové potrubí sk.I pozinkované vč. spojovacího, těsnícího a uchytného materiálu pro zavěšení - potrubí di obvodu 1050 (100% tvarovek) |  |  | m2 | 34 |  |  | 0 |  |  |  | základní | 0 | 0 | 0 | 0 | 0 | 0 | 32 | M | 2 | ROZPOCET | 0 | 0 | 0 | 0 | 0 | 1 | 0
28 | M | VT26 | Čtyřhranné ocelové potrubí sk.I pozinkované vč. spojovacího, těsnícího a uchytného materiálu pro zavěšení - potrubí di obvodu 1500(50% tvarovek) |  |  | m2 | 8 |  |  | 0 |  |  |  | základní | 0 | 0 | 0 | 0 | 0 | 0 | 32 | M | 2 | ROZPOCET | 0 | 0 | 0 | 0 | 0 | 1 | 0
29 | M | VT27 | Čtyřhranné ocelové potrubí sk.I pozinkované vč. spojovacího, těsnícího a uchytného materiálu pro zavěšení - potrubí di obvodu 1890 (25% tvarovek) |  |  | m2 | 13 |  |  | 0 |  |  |  | základní | 0 | 0 | 0 | 0 | 0 | 0 | 32 | M | 2 | ROZPOCET | 0 | 0 | 0 | 0 | 0 | 1 | 0
30 | M | VT28 | Čtyřhranné ocelové potrubí sk.I pozinkované vč. spojovacího, těsnícího a uchytného materiálu pro zavěšení - potrubí di obvodu 2630 (0% tvarovek) |  |  | m2 | 58 |  |  | 0 |  |  |  | základní | 0 | 0 | 0 | 0 | 0 | 0 | 32 | M | 2 | ROZPOCET | 0 | 0 | 0 | 0 | 0 | 1 | 0
31 | M | VT29 | Čtyřhranné ocelové potrubí sk.I pozinkované vč. spojovacího, těsnícího a uchytného materiálu pro zavěšení - potrubí di obvodu 3500 (75% tvarovek) |  |  | m2 | 66 |  |  | 0 |  |  |  | základní | 0 | 0 | 0 | 0 | 0 | 0 | 32 | M | 2 | ROZPOCET | 0 | 0 | 0 | 0 | 0 | 1 | 0
32 | K | VT30 | Izolace - samolepící izolační pás tl. 19mm vyrobený ze syntetického kaučuku, vyztužený síťovinou s pokovenou polyesterovou fólií |  |  | m2 | 36 |  |  | 0 |  |  |  | základní | 0 | 0 | 0 | 0 | 0 | 0 | 16 | K | 2 | ROZPOCET | 0 | 0 | 0 | 0 | 0 | 1 | 0
| 751-2 - Vzduchotechnika - větrání lakovny | [8 empty] | 0 | [5 empty] | 0 |  | 0 |  | 0 | 2 | D | 1 | ROZPOCET | [6 empty] | 0
33 | M | VT31 | Vzduchotechnická jednotka pro přívod vzduchu, hliníková kostra, izolace PUR pěna 50mm vč. základového rámu |  |  | kpl | 1 |  |  | 0 |  |  |  | základní | 0 | 0 | 0 | 0 | 0 | 0 | 32 | M | 2 | ROZPOCET | 0 | 0 | 0 | 0 | 0 | 1 | 0
34 | K | VT32 | Montáž vzduchotechnické jednotky |  |  | kpl | 1 |  |  | 0 |  |  |  | základní | 0 | 0 | 0 | 0 | 0 | 0 | 16 | K | 2 | ROZPOCET | 0 | 0 | 0 | 0 | 0 | 1 | 0
35 | M | VT33 | Tlumič hluku 1500 x 1000/1500,250 (sada buňkových tlumičů hluku 250*500*1500 (12ks) do potrubí 1500 x 1000mm délka 1500 |  |  | ks | 2 |  |  | 0 |  |  |  | základní | 0 | 0 | 0 | 0 | 0 | 0 | 32 | M | 2 | ROZPOCET | 0 | 0 | 0 | 0 | 0 | 1 | 0
36 | K | VT34 | Montáž tlumiče hluku |  |  | ks | 2 |  |  | 0 |  |  |  | základní | 0 | 0 | 0 | 0 | 0 | 0 | 16 | K | 2 | ROZPOCET | 0 | 0 | 0 | 0 | 0 | 1 | 0
37 | M | VT35 | Tlumič hluku 1500 x 1000/1000,250 |  |  | ks | 1 |  |  | 0 |  |  |  | základní | 0 | 0 | 0 | 0 | 0 | 0 | 32 | M | 2 | ROZPOCET | 0 | 0 | 0 | 0 | 0 | 1 | 0
38 | K | VT36 | Montáž tlumiče hluku |  |  | ks | 1 |  |  | 0 |  |  |  | základní | 0 | 0 | 0 | 0 | 0 | 0 | 16 | K | 2 | ROZPOCET | 0 | 0 | 0 | 0 | 0 | 1 | 0
39 | M | VT37 | Protidešťová žaluzie 1400 x 1000 mm |  |  | ks | 1 |  |  | 0 |  |  |  | základní | 0 | 0 | 0 | 0 | 0 | 0 | 32 | M | 2 | ROZPOCET | 0 | 0 | 0 | 0 | 0 | 1 | 0
40 | K | VT38 | Montáž protidešťové žaluzie |  |  | ks | 1 |  |  | 0 |  |  |  | základní | 0 | 0 | 0 | 0 | 0 | 0 | 16 | K | 2 | ROZPOCET | 0 | 0 | 0 | 0 | 0 | 1 | 0
41 | M | VT39 | Požární klapka 1500 x 1000 |  |  | ks | 1 |  |  | 0 |  |  |  | základní | 0 | 0 | 0 | 0 | 0 | 0 | 32 | M | 2 | ROZPOCET | 0 | 0 | 0 | 0 | 0 | 1 | 0
42 | K | VT40 | Montáž požární klapky 1500 x 1000 |  |  | ks | 1 |  |  | 0 |  |  |  | základní | 0 | 0 | 0 | 0 | 0 | 0 | 16 | K | 2 | ROZPOCET | 0 | 0 | 0 | 0 | 0 | 1 | 0
43 | M | VT41 | Krycí mřížka 1000 x 630 mm |  |  | ks | 2 |  |  | 0 |  |  |  | základní | 0 | 0 | 0 | 0 | 0 | 0 | 32 | M | 2 | ROZPOCET | 0 | 0 | 0 | 0 | 0 | 1 | 0
44 | K | VT41 | Montáž krycí mřížky 1000 x 630 |  |  | ks | 2 |  |  | 0 |  |  |  | základní | 0 | 0 | 0 | 0 | 0 | 0 | 16 | K | 2 | ROZPOCET | 0 | 0 | 0 | 0 | 0 | 1 | 0
45 | M | VT42 | Potrubní nevýbušný radiální ventilátor do potrubí 700 x 400mm ,OV-1 |  |  | ks | 1 |  |  | 0 |  |  |  | základní | 0 | 0 | 0 | 0 | 0 | 0 | 32 | M | 2 | ROZPOCET | 0 | 0 | 0 | 0 | 0 | 1 | 0
46 | K | VT43 | Montáž potrubního ventilátoru |  |  | ks | 1 |  |  | 0 |  |  |  | základní | 0 | 0 | 0 | 0 | 0 | 0 | 16 | K | 2 | ROZPOCET | 0 | 0 | 0 | 0 | 0 | 1 | 0
47 | M | VT44 | Pružná menžeta do výbušného prostředí 700 x 400 |  |  | ks | 2 |  |  | 0 |  |  |  | základní | 0 | 0 | 0 | 0 | 0 | 0 | 32 | M | 2 | ROZPOCET | 0 | 0 | 0 | 0 | 0 | 1 | 0
48 | M | VT45 | Tlumič hluku do čtyřhranného potrubí 700 x 400 délka 950mm |  |  | kls | 2 |  |  | 0 |  |  |  | základní | 0 | 0 | 0 | 0 | 0 | 0 | 32 | M | 2 | ROZPOCET | 0 | 0 | 0 | 0 | 0 | 1 | 0
49 | M | VT46 | Protidešťová žaluzie 700 x 400 |  |  | ks | 1 |  |  | 0 |  |  |  | základní | 0 | 0 | 0 | 0 | 0 | 0 | 32 | M | 2 | ROZPOCET | 0 | 0 | 0 | 0 | 0 | 1 | 0
50 | M | VT47 | Těsná uzavírací klapka 700 x 400 mm |  |  | ks | 1 |  |  | 0 |  |  |  | základní | 0 | 0 | 0 | 0 | 0 | 0 | 32 | M | 2 | ROZPOCET | 0 | 0 | 0 | 0 | 0 | 1 | 0
51 | M | VT48 | Jednořadá výustka z pozinkovaného plechu do čtyřhranného potrubí 500 x 400, regulace R1 |  |  | ks | 4 |  |  | 0 |  |  |  | základní | 0 | 0 | 0 | 0 | 0 | 0 | 32 | M | 2 | ROZPOCET | 0 | 0 | 0 | 0 | 0 | 1 | 0
52 | M | VT49 | Protidešťová žaluzie 1000 x 630mm |  |  | ks | 1 |  |  | 0 |  |  |  | základní | 0 | 0 | 0 | 0 | 0 | 0 | 32 | M | 2 | ROZPOCET | 0 | 0 | 0 | 0 | 0 | 1 | 0
53 | K | VT50 | Montáž pol. VT44_VT49 |  |  | ks | 11 |  |  | 0 |  |  |  | základní | 0 | 0 | 0 | 0 | 0 | 0 | 16 | K | 2 | ROZPOCET | 0 | 0 | 0 | 0 | 0 | 1 | 0
54 | M | VT51 | Čtyřhranné ocelové potrubí sk.I pozinkované vč. spojovacího, těsnícího a uchytného materiálu pro zavěšení - potrubí di obvodu 2630 (70% tvarovek) |  |  | m2 | 30 |  |  | 0 |  |  |  | základní | 0 | 0 | 0 | 0 | 0 | 0 | 32 | M | 2 | ROZPOCET | 0 | 0 | 0 | 0 | 0 | 1 | 0
55 | M | VT52 | Čtyřhranné ocelové potrubí sk.I pozinkované vč. spojovacího, těsnícího a uchytného materiálu pro zavěšení - potrubí di obvodu 3500 (50% tvarovek) |  |  | m2 | 18 |  |  | 0 |  |  |  | základní | 0 | 0 | 0 | 0 | 0 | 0 | 32 | M | 2 | ROZPOCET | 0 | 0 | 0 | 0 | 0 | 1 | 0
56 | M | VT53 | Čtyřhranné ocelové potrubí sk.I pozinkované vč. spojovacího, těsnícího a uchytného materiálu pro zavěšení - potrubí di obvodu 4000 (100% tvarovek) |  |  | m2 | 2 |  |  | 0 |  |  |  | základní | 0 | 0 | 0 | 0 | 0 | 0 | 32 | M | 2 | ROZPOCET | 0 | 0 | 0 | 0 | 0 | 1 | 0
57 | M | VT54 | Čtyřhranné ocelové potrubí sk.I pozinkované vč. spojovacího, těsnícího a uchytného materiálu pro zavěšení - potrubí di obvodu 4460 (75% tvarovek) |  |  | m2 | 15 |  |  | 0 |  |  |  | základní | 0 | 0 | 0 | 0 | 0 | 0 | 32 | M | 2 | ROZPOCET | 0 | 0 | 0 | 0 | 0 | 1 | 0
58 | M | VT55 | Čtyřhranné ocelové potrubí sk.I pozinkované vč. spojovacího, těsnícího a uchytného materiálu pro zavěšení - potrubí di obvodu 56000 (75% tvarovek) |  |  | m2 | 92 |  |  | 0 |  |  |  | základní | 0 | 0 | 0 | 0 | 0 | 0 | 32 | M | 2 | ROZPOCET | 0 | 0 | 0 | 0 | 0 | 1 | 0
59 | K | VT56 | Izolace - samolepící izolační pás tl. 19mm vyrobený ze syntetického kaučuku, vyztužený síťovinou s pokovenou polyesterovou fólií |  |  | m2 | 4 |  |  | 0 |  |  |  | základní | 0 | 0 | 0 | 0 | 0 | 0 | 16 | K | 2 | ROZPOCET | 0 | 0 | 0 | 0 | 0 | 1 | 0
60 | K | VT57 | Demontáž |  |  | kpl | 1 |  |  | 0 |  |  |  | základní | 0 | 0 | 0 | 0 | 0 | 0 | 16 | K | 2 | ROZPOCET | 0 | 0 | 0 | 0 | 0 | 1 | 0
| 751-3 - Vzduchotechnika - Chlazení dílen | [8 empty] | 0 | [5 empty] | 0 |  | 0 |  | 0 | 2 | D | 1 | ROZPOCET | [6 empty] | 0
61 | M | VT58 | Kondenzační klimatizační jednotka ke VZT jednotce, tepelné čerpadlo s invertorovým řízením Qchl=33,5 kW Qtop=37,5 kW, chladivo R410A včetně sady s expanzním ventilem, řídící skříňky, upevňovacích konzol na stěnu a kompletné náplně chladiva |  |  | kpl | 1 |  |  | 0 |  |  |  | základní | 0 | 0 | 0 | 0 | 0 | 0 | 32 | M | 2 | ROZPOCET | 0 | 0 | 0 | 0 | 0 | 1 | 0
62 | K | VT59 | Montáž kondenzační klimatizační jednotky |  |  | kpl | 1 |  |  | 0 |  |  |  | základní | 0 | 0 | 0 | 0 | 0 | 0 | 16 | K | 2 | ROZPOCET | 0 | 0 | 0 | 0 | 0 | 1 | 0
63 | M | VT60 | Cu potrubí 12,7 mm včetně partěsné tepelné izolace tl. 19mm včetně kolen, přechdů, normalizovaného upevnění, pomocného materiálu, proplachu, lešení, zednických výpomoci |  |  | m | 12 |  |  | 0 |  |  |  | základní | 0 | 0 | 0 | 0 | 0 | 0 | 32 | M | 2 | ROZPOCET | 0 | 0 | 0 | 0 | 0 | 1 | 0
64 | M | VT61 | Cu potrubí 25,4 mm včetně partěsné tepelné izolace tl. 19mm včetně kolen, přechdů, normalizovaného upevnění, pomocného materiálu, proplachu, lešení, zednických výpomoci |  |  | m | 12 |  |  | 0 |  |  |  | základní | 0 | 0 | 0 | 0 | 0 | 0 | 32 | M | 2 | ROZPOCET | 0 | 0 | 0 | 0 | 0 | 1 | 0
| OST - Ostatní | [8 empty] | 0 | [5 empty] | 0 |  | 0 |  | 0 | 4 | D | 0 | ROZPOCET | [6 empty] | 0
65 | K | O01 | Komplexní vyzkoušení zařízení |  |  | kpl | 1 |  |  | 0 |  |  |  | základní | 0 | 0 | 0 | 0 | 0 | 0 | 16 | K | 1 | ROZPOCET | 0 | 0 | 0 | 0 | 0 | 1 | 0
66 | K | O02 | Něření hlučnosti včetně vypracování protokolu o měření |  |  | kpl | 1 |  |  | 0 |  |  |  | základní | 0 | 0 | 0 | 0 | 0 | 0 | 16 | K | 1 | ROZPOCET | 0 | 0 | 0 | 0 | 0 | 1 | 0
67 | K | O03 | Vypracování dokumentace skutečného provedení |  |  | kpl | 1 |  |  | 0 |  |  |  | základní | 0 | 0 | 0 | 0 | 0 | 0 | 16 | K | 1 | ROZPOCET | 0 | 0 | 0 | 0 | 0 | 1 | 0
68 | K | O04 | Vypracování provozních předpisů |  |  | kpl | 1 |  |  | 0 |  |  |  | základní | 0 | 0 | 0 | 0 | 0 | 0 | 16 | K | 1 | ROZPOCET | 0 | 0 | 0 | 0 | 0 | 1 | 0

## 04 - Vytápění
| List obsahuje: |  | 1) Krycí list rozpočtu |  | 2) Rekapitulace rozpočtu |  |  | 3) Rozpočet |  |  | Zpět na list: | Rekapitulace stavby
optimalizováno pro tisk sestav ve formátu A4 - na výšku | [11 empty] | >> skryté sloupce << | [9 empty] | {90B439AD-7693-48F7-8D31-4C260827E3B0}
2
KRYCÍ LIST ROZPOČTU | [12 empty] | v --- níže se nacházejí doplnkové a pomocné údaje k sestavám --- v | [8 empty] | False
| Stavba: |  | 540-32501 - Rekonstrukce střech hal I-IV(III)
| Objekt: |  | 02 - SO 02 - Rekonstrukce haly II.
| Časť: |  | 04 - Vytápění
| Místo: |  | Areál trolejbusy Ostrava | [5 empty] | Datum: |  | 08.10.2019
| Objednavatel: | [7 empty] | IČ:
DIČ:
| Zhotovitel: | [7 empty] | IČ:
DIČ:
| Projektant: | [7 empty] | IČ:
|  | Technoprojekt a.s. | [6 empty] | DIČ:
| Zpracovatel: | [7 empty] | IČ:
DIČ:
| Náklady z rozpočtu | [7 empty] | 0
| Ostatní náklady | [7 empty] | 0
| Cena bez DPH | [7 empty] | 0
| DPH | základní | 21% | ze | 0 |  |  |  | 0
|  | snížená | 15% | ze | 0 |  |  |  | 0
|  | zákl. přenesená | 21% | ze | 0 |  |  |  | 0
|  | sníž. přenesená | 15% | ze | 0 |  |  |  | 0
|  | nulová | 0% | ze | 0 |  |  |  | 0
| Cena s DPH |  |  | v | CZK |  |  | 0
| Projektant |  |  |  |  | Zpracovatel
| Datum a podpis: |  |  | Razítko |  | Datum a podpis: |  |  |  | Razítko
| Objednavatel |  |  |  |  | Zhotovitel
| Datum a podpis: |  |  | Razítko |  | Datum a podpis: |  |  |  | Razítko
REKAPITULACE ROZPOČTU
Stavba: |  |  | 540-32501 - Rekonstrukce střech hal I-IV(III)
Objekt: |  |  | 02 - SO 02 - Rekonstrukce haly II.
Časť: |  |  | 04 - Vytápění
Místo: |  |  | Areál trolejbusy Ostrava |  |  |  | Datum: |  | 08.10.2019
Objednavatel: | [6 empty] | Projektant: |  | Technoprojekt a.s.
Zhotovitel: | [6 empty] | Zpracovatel:
Kód - Popis | [9 empty] | Cena celkem [CZK]
1) Náklady z rozpočtu | [9 empty] | 0 | [12 empty] | -1
| PSV - Práce a dodávky PSV | [8 empty] | 0
| 713 - Izolace tepelné | [8 empty] | 0
| 732 - Ústřední vytápění - strojovny | [8 empty] | 0
| 733 - Ústřední vytápění - potrubí | [8 empty] | 0
| 734 - Ústřední vytápění - armatury | [8 empty] | 0
| OST - Ostatní | [8 empty] | 0
2) Ostatní náklady | [9 empty] | 0 |  |  |  | DPH
| Zařízení staveniště | [8 empty] | 0 |  |  |  | základní | [9 empty] | VRN | 0 | 0 | 0 | 0 | 0 | 1
Celkové náklady za stavbu 1) + 2) | [7 empty] | 0
ROZPOČET
Stavba: |  |  | 540-32501 - Rekonstrukce střech hal I-IV(III)
Objekt: |  |  | 02 - SO 02 - Rekonstrukce haly II.
Časť: |  |  | 04 - Vytápění
Místo: |  |  | Areál trolejbusy Ostrava |  |  |  | Datum: |  | 08.10.2019
Objednavatel: | [6 empty] | Projektant: |  | Technoprojekt a.s.
Zhotovitel: | [6 empty] | Zpracovatel:
PČ | Typ | Kód | Popis |  |  | MJ | Množství | J.cena [CZK] |  | Cena celkem [CZK] |  |  | Poznámka | DPH | J. Nh [h] | Nh celkom [h] | J. hmotnost [t] | Hmotnost celkem [t] | J. suť [t] | Suť Celkem [t]
Náklady z rozpočtu | [9 empty] | 0 | [5 empty] | 88.054 |  | 1.0744 |  | 0 |  | D | -1 | [7 empty] | 0
| PSV - Práce a dodávky PSV | [8 empty] | 0 | [5 empty] | 88.054 |  | 1.0744 |  | 0 | 2 | D | 0 | ROZPOCET | [6 empty] | 0
| 713 - Izolace tepelné | [8 empty] | 0 | [5 empty] | 10.08 |  | 0.28699 |  | 0 | 2 | D | 1 | ROZPOCET | [6 empty] | 0
1 | K | 713463132 | Montáž izolace tepelné potrubí potrubními pouzdry |  |  | m | 90 |  |  | 0 |  |  |  | základní | 0.112 | 10.08 | 0.00011 | 0.0099 | 0 | 0 | 16 | K | 2 | ROZPOCET | 0 | 0 | 0 | 0 | 0 | 1 | 0
2 | M | 631431130 | pouzdro potrubní izolační42/40 mm |  |  | m | 14 |  |  | 0 |  |  |  | základní | 0 | 0 | 0.000721 | 0.010094 | 0 | 0 | 32 | M | 2 | ROZPOCET | 0 | 0 | 0 | 0 | 0 | 1 | 0
3 | M | 631431980 | pouzdro potrubní izolační D76/80 mm |  |  | m | 6 |  |  | 0 |  |  |  | základní | 0 | 0 | 0.0031 | 0.0186 | 0 | 0 | 32 | M | 2 | ROZPOCET | 0 | 0 | 0 | 0 | 0 | 1 | 0
4 | M | 631431990 | pouzdro potrubní izolační D89/80 mm |  |  | m | 70 |  |  | 0 |  |  |  | základní | 0 | 0 | 0.0034 | 0.238 | 0 | 0 | 32 | M | 2 | ROZPOCET | 0 | 0 | 0 | 0 | 0 | 1 | 0
5 | M | 631432070 | Izolační rohož pro izolaci rozdělovače a sběrače š. 1,0m tl. 80mm |  |  | m | 2 |  |  | 0 |  |  |  | základní | 0 | 0 | 0.0052 | 0.0104 | 0 | 0 | 32 | M | 2 | ROZPOCET | 0 | 0 | 0 | 0 | 0 | 1 | 0
| 732 - Ústřední vytápění - strojovny | [8 empty] | 0 | [5 empty] | 4.814 |  | 0.05873 |  | 0 | 2 | D | 1 | ROZPOCET | [6 empty] | 0
6 | K | 732111135 | D+M rozdělovač + sběrač L=800mm DN160 vč. izolace, pro dva okruhy (vývody 2x DN50), závit, vč. konzoly pro osazení na čistou podlahu |  |  | kus | 1 |  |  | 0 |  |  |  | základní | 3.182 | 3.182 | 0.04036 | 0.04036 | 0 | 0 | 16 | K | 2 | ROZPOCET | 0 | 0 | 0 | 0 | 0 | 1 | 0
7 | K | 732421116 | Frekvenčně řízené oběhové čerpadlo, pro použití v otopných systémech DN32, L=180mm PN10 230V, 6021KG/H, 26 kPa |  |  | soubor | 1 |  |  | 0 |  |  |  | základní | 1.102 | 1.102 | 0.01745 | 0.01745 | 0 | 0 | 16 | K | 2 | ROZPOCET | 0 | 0 | 0 | 0 | 0 | 1 | 0
8 | K | 732429112 | Montáž čerpadla |  |  | soubor | 1 |  |  | 0 |  |  |  | základní | 0.53 | 0.53 | 0.00092 | 0.00092 | 0 | 0 | 16 | K | 2 | ROZPOCET | 0 | 0 | 0 | 0 | 0 | 1 | 0
9 | K | 732.100.100 | Montáž RU pro VZT 1 |  |  | kpl | 1 |  |  | 0 |  |  |  | základní | 0 | 0 | 0 | 0 | 0 | 0 | 16 | K | 2 | ROZPOCET | 0 | 0 | 0 | 0 | 0 | 1 | 0
10 | M | 732.100.101 | 2-cestný regulační ventil rovnoprocentní DN15 kvs4 vč.pohonu 24V (0-10V) |  |  | ks | 1 |  |  | 0 |  |  |  | základní | 0 | 0 | 0 | 0 | 0 | 0 | 32 | M | 2 | ROZPOCET | 0 | 0 | 0 | 0 | 0 | 1 | 0
11 | M | 732.100.102 | Oběhové čerpadlo PN10, 230V, 50Hz, 930 kg/h, 6kPA |  |  | ks | 1 |  |  | 0 |  |  |  | základní | 0 | 0 | 0 | 0 | 0 | 0 | 32 | M | 2 | ROZPOCET | 0 | 0 | 0 | 0 | 0 | 1 | 0
12 | K | 732.100.200 | montáž RU pro VZT II. |  |  | kpl | 1 |  |  | 0 |  |  |  | základní | 0 | 0 | 0 | 0 | 0 | 0 | 16 | K | 2 | ROZPOCET | 0 | 0 | 0 | 0 | 0 | 1 | 0
13 | M | 732.100.201 | 2-cestný regulační ventil rovnoprocentní DN40 kvs 20, vč.pohonu 24V (0-10V) |  |  | ks | 1 |  |  | 0 |  |  |  | základní | 0 | 0 | 0 | 0 | 0 | 0 | 32 | M | 2 | ROZPOCET | 0 | 0 | 0 | 0 | 0 | 1 | 0
14 | M | 732.100.202 | Oběhové čerpadlo PN10, 230V, 50Hz, 5091 kg/h, 7,5kPa |  |  | ks | 1 |  |  | 0 |  |  |  | základní | 0 | 0 | 0 | 0 | 0 | 0 | 32 | M | 2 | ROZPOCET | 0 | 0 | 0 | 0 | 0 | 1 | 0
15 | K | 998732201 | Přesun hmot procentní pro strojovny v objektech v do 6 m |  |  | % | 729.342 |  |  | 0 |  |  |  | základní | 0 | 0 | 0 | 0 | 0 | 0 | 16 | K | 2 | ROZPOCET | 0 | 0 | 0 | 0 | 0 | 1 | 0
| 733 - Ústřední vytápění - potrubí | [8 empty] | 0 | [5 empty] | 65.546 |  | 0.7226 |  | 0 | 2 | D | 1 | ROZPOCET | [6 empty] | 0
16 | K | 733121156 | Potrubí ocelové hladké bezešvé nízkotlaké nebo středotlaké DN32 (42,5 x 3,25) svařováno |  |  | m | 14 |  |  | 0 |  |  |  | základní | 0.459 | 6.426 | 0.0045 | 0.063 | 0 | 0 | 16 | K | 2 | ROZPOCET | 0 | 0 | 0 | 0 | 0 | 1 | 0
17 | K | 733121162 | Potrubí ocelové hladké bezešvé nízkotlaké nebo středotlaké DN65 (76 x 3,75) |  |  | m | 6 |  |  | 0 |  |  |  | základní | 0.581 | 3.486 | 0.00575 | 0.0345 | 0 | 0 | 16 | K | 2 | ROZPOCET | 0 | 0 | 0 | 0 | 0 | 1 | 0
18 | K | 733121166 | Potrubí ocelové hladké bezešvé nízkotlaké nebo středotlaké DN80 (88,9x4) |  |  | m | 70 |  |  | 0 |  |  |  | základní | 0.718 | 50.26 | 0.00893 | 0.6251 | 0 | 0 | 16 | K | 2 | ROZPOCET | 0 | 0 | 0 | 0 | 0 | 1 | 0
19 | M | 733.200.001 | Upevňovací technika |  |  | t | 0.1 |  |  | 0 |  |  |  | základní | 0 | 0 | 0 | 0 | 0 | 0 | 32 | M | 2 | ROZPOCET | 0 | 0 | 0 | 0 | 0 | 1 | 0
20 | K | 733390407 | Prostupové manžety DN80 |  |  | kus | 4 |  |  | 0 |  |  |  | základní | 0.472 | 1.888 | 0 | 0 | 0 | 0 | 16 | K | 2 | ROZPOCET | 0 | 0 | 0 | 0 | 0 | 1 | 0
21 | K | 733190217 | Zkouška těsnosti potrubí ocelové hladké do D 51x2,6 |  |  | m | 14 |  |  | 0 |  |  |  | základní | 0.021 | 0.294 | 0 | 0 | 0 | 0 | 16 | K | 2 | ROZPOCET | 0 | 0 | 0 | 0 | 0 | 1 | 0
22 | K | 733190225 | Zkouška těsnosti potrubí ocelové hladké přes D 60,3x2,9 do D 89x5,0 |  |  | m | 76 |  |  | 0 |  |  |  | základní | 0.042 | 3.192 | 0 | 0 | 0 | 0 | 16 | K | 2 | ROZPOCET | 0 | 0 | 0 | 0 | 0 | 1 | 0
23 | K | 998733201 | Přesun hmot procentní pro rozvody potrubí v objektech v do 6 m |  |  | % | 1407.748 |  |  | 0 |  |  |  | základní | 0 | 0 | 0 | 0 | 0 | 0 | 16 | K | 2 | ROZPOCET | 0 | 0 | 0 | 0 | 0 | 1 | 0
| 734 - Ústřední vytápění - armatury | [8 empty] | 0 | [5 empty] | 7.614 |  | 0.00604 |  | 0 | 2 | D | 1 | ROZPOCET | [6 empty] | 0
24 | K | 734209103 | Montáž armatury závitové s jedním DN10/DN15 |  |  | kus | 12 |  |  | 0 |  |  |  | základní | 0.051 | 0.612 | 3e-05 | 0.00036 | 0 | 0 | 16 | K | 2 | ROZPOCET | 0 | 0 | 0 | 0 | 0 | 1 | 0
25 | M | A01 | Vypouštěcí ventil s hadicovou přípojkou DN15 |  |  | ks | 8 |  |  | 0 |  |  |  | základní | 0 | 0 | 0 | 0 | 0 | 0 | 32 | M | 2 | ROZPOCET | 0 | 0 | 0 | 0 | 0 | 1 | 0
26 | M | A02 | Automatický odvzdušňovací ventil DN10 |  |  | ks | 4 |  |  | 0 |  |  |  | základní | 0 | 0 | 0 | 0 | 0 | 0 | 32 | M | 2 | ROZPOCET | 0 | 0 | 0 | 0 | 0 | 1 | 0
27 | K | 734209113 | Montáž armatury závitové s dvěma závity DN10/DN15 |  |  | kus | 2 |  |  | 0 |  |  |  | základní | 0.165 | 0.33 | 8e-05 | 0.00016 | 0 | 0 | 16 | K | 2 | ROZPOCET | 0 | 0 | 0 | 0 | 0 | 1 | 0
28 | M | A03 | Závitový vyvažovací ventil DN15, snížený průtok |  |  | ks | 2 |  |  | 0 |  |  |  | základní | 0 | 0 | 0 | 0 | 0 | 0 | 32 | M | 2 | ROZPOCET | 0 | 0 | 0 | 0 | 0 | 1 | 0
29 | K | 734209116 | Montáž armatury závitové s dvěma závity DN32 |  |  | kus | 6 |  |  | 0 |  |  |  | základní | 0.268 | 1.608 | 0.00022 | 0.00132 | 0 | 0 | 16 | K | 2 | ROZPOCET | 0 | 0 | 0 | 0 | 0 | 1 | 0
30 | M | A04 | Kulový kohout pro rozvody UT DN32 |  |  | ks | 4 |  |  | 0 |  |  |  | základní | 0 | 0 | 0 | 0 | 0 | 0 | 32 | M | 2 | ROZPOCET | 0 | 0 | 0 | 0 | 0 | 1 | 0
31 | M | A05 | Zpětná klapka pro rozvody UT DN32 |  |  | ks | 2 |  |  | 0 |  |  |  | základní | 0 | 0 | 0 | 0 | 0 | 0 | 32 | M | 2 | ROZPOCET | 0 | 0 | 0 | 0 | 0 | 1 | 0
32 | K | 734209118 | Montáž armatury závitové s dvěma závity DN50 |  |  | kus | 12 |  |  | 0 |  |  |  | základní | 0.422 | 5.064 | 0.00035 | 0.0042 | 0 | 0 | 16 | K | 2 | ROZPOCET | 0 | 0 | 0 | 0 | 0 | 1 | 0
33 | M | A06 | Kulový kohout pro rozvody UT DN50 |  |  | ks | 8 |  |  | 0 |  |  |  | základní | 0 | 0 | 0 | 0 | 0 | 0 | 32 | M | 2 | ROZPOCET | 0 | 0 | 0 | 0 | 0 | 1 | 0
34 | M | A07 | Zpětná klapka pro rozvody UT DN50 |  |  | ks | 3 |  |  | 0 |  |  |  | základní | 0 | 0 | 0 | 0 | 0 | 0 | 32 | M | 2 | ROZPOCET | 0 | 0 | 0 | 0 | 0 | 1 | 0
35 | M | A08 | Filtr pro rozvody UT DN50 |  |  | ks | 1 |  |  | 0 |  |  |  | základní | 0 | 0 | 0 | 0 | 0 | 0 | 32 | M | 2 | ROZPOCET | 0 | 0 | 0 | 0 | 0 | 1 | 0
36 | M | A09 | D-M, závitový uzavírací a vyvažovací ventil s vypouštěním DN50 |  |  | ks | 2 |  |  | 0 |  |  |  | základní | 0 | 0 | 0 | 0 | 0 | 0 | 32 | M | 2 | ROZPOCET | 0 | 0 | 0 | 0 | 0 | 1 | 0
37 | M | A10 | Kombinovaný teploměr a tlakoměr 0-10bar, 0-120°C |  |  | ks | 8 |  |  | 0 |  |  |  | základní | 0 | 0 | 0 | 0 | 0 | 0 | 32 | M | 2 | ROZPOCET | 0 | 0 | 0 | 0 | 0 | 1 | 0
38 | K | 998734201 | Přesun hmot procentní pro armatury v objektech v do 6 m |  |  | % | 384.898 |  |  | 0 |  |  |  | základní | 0 | 0 | 0 | 0 | 0 | 0 | 16 | K | 2 | ROZPOCET | 0 | 0 | 0 | 0 | 0 | 1 | 0
| OST - Ostatní | [8 empty] | 0 | [5 empty] | 0 |  | 0 |  | 0 | 4 | D | 0 | ROZPOCET | [6 empty] | 0
39 | K | 999-1 | Demontáž stávajícího trubkového registru vč.připojovacího potrubí |  |  | kpl | 1 |  |  | 0 |  |  |  | základní | 0 | 0 | 0 | 0 | 0 | 0 | 16 | K | 1 | ROZPOCET | 0 | 0 | 0 | 0 | 0 | 1 | 0
40 | K | 999-2 | Repase trubkového žebrového registru d160 L=4m (proplach a očištění, dvojnásobný nátěr s e,ailem) |  |  | kpl | 1 |  |  | 0 |  |  |  | základní | 0 | 0 | 0 | 0 | 0 | 0 | 16 | K | 1 | ROZPOCET | 0 | 0 | 0 | 0 | 0 | 1 | 0
41 | K | 999-3 | Montáž registru do nové pozice, stávající šroubení nahradit novým Rp 1" |  |  | ks | 1 |  |  | 0 |  |  |  | základní | 0 | 0 | 0 | 0 | 0 | 0 | 16 | K | 1 | ROZPOCET | 0 | 0 | 0 | 0 | 0 | 1 | 0
42 | K | 999-4 | Připojovací potrubí DN25 k registru |  |  | m | 24 |  |  | 0 |  |  |  | základní | 0 | 0 | 0 | 0 | 0 | 0 | 16 | K | 1 | ROZPOCET | 0 | 0 | 0 | 0 | 0 | 1 | 0
43 | K | 999-5 | Vypouštění, napuštění, odvzdušnění části systému |  |  | soubor | 1 |  |  | 0 |  |  |  | základní | 0 | 0 | 0 | 0 | 0 | 0 | 16 | K | 1 | ROZPOCET | 0 | 0 | 0 | 0 | 0 | 1 | 0
44 | K | 999-6 | Tlaková a topná zkouška |  |  | soubor | 1 |  |  | 0 |  |  |  | základní | 0 | 0 | 0 | 0 | 0 | 0 | 16 | K | 1 | ROZPOCET | 0 | 0 | 0 | 0 | 0 | 1 | 0
45 | K | 999-7 | Stavební přípomoce |  |  | hod | 8 |  |  | 0 |  |  |  | základní | 0 | 0 | 0 | 0 | 0 | 0 | 16 | K | 1 | ROZPOCET | 0 | 0 | 0 | 0 | 0 | 1 | 0
46 | K | 999-8 | Dokumentace skutečného provedení |  |  | kpl | 1 |  |  | 0 |  |  |  | základní | 0 | 0 | 0 | 0 | 0 | 0 | 16 | K | 1 | ROZPOCET | 0 | 0 | 0 | 0 | 0 | 1 | 0

## SO 03_Rekapitulace
2012 |  | List obsahuje: |  |  |  |  | 1) Souhrnný list stavby |  |  |  | 2) Rekapitulace objektů | [20 empty] | 1.0 | False | False
| optimalizováno pro tisk sestav ve formátu A4 - na výšku | [17 empty] | >> skryté sloupce << | [12 empty] | 0,01 | 21
[32 empty] | 0,01 | 15
| SOUHRNNÝ LIST OBJEKTU SO 03 | [18 empty] | v --- níže se nacházejí doplnkové a pomocné údaje k sestavám --- v | [11 empty] | 0,001
0,01
|  | Stavba: |  |  |  |  | 540-32501 - Rekonstrukce střech hal I-IV(III) | [24 empty] | 0,1
1
|  | Místo: |  |  |  |  | Areál trolejbusy Ostrava | [8 empty] | Datum: |  | 19.12.2018 | [13 empty] | 10
100
|  | Objednavatel: |  |  |  |  | Dopravní podnik Ostrava a.s. | [8 empty] | IČ: | [15 empty] | 0,1
[16 empty] | DIČ: | [15 empty] | 0,1
0,1
|  | Zhotovitel: | [13 empty] | IČ: | [15 empty] | 0,1
[16 empty] | DIČ: | [15 empty] | 0,1
False
|  | Projektant: |  |  |  |  | Technoprojekt a.s. | [8 empty] | IČ: | [15 empty] | False
[16 empty] | DIČ: | [15 empty] | True
0,01
|  | Zpracovatel: | [13 empty] | IČ: | [15 empty] | 0,1
DIČ:
|  | Náklady z rozpočtů | [13 empty] | 0
|  | Ostatní náklady ze souhrnného listu | [13 empty] | 0
|  | Cena bez DPH | [13 empty] | 0
|  | DPH |  | základní |  |  |  | 21% |  | ze | 0 |  |  |  |  | 0
|  |  |  | snížená |  |  |  | 15% |  | ze | 0 |  |  |  |  | 0
|  |  |  | zákl. přenesená |  |  |  | 21% |  | ze | #REF! |  |  |  |  | 0
|  |  |  | sníž. přenesená |  |  |  | 15% |  | ze | #REF! |  |  |  |  | 0
|  |  |  | nulová |  |  |  | 0% |  | ze | #REF! |  |  |  |  | 0
|  | Cena s DPH | [7 empty] | v |  | CZK |  |  |  | 0
|  | Projektant | [10 empty] | Zpracovatel
|  | Datum a podpis: | [6 empty] | Razítko |  |  |  | Datum a podpis: |  |  |  | Razítko
|  | Objednavatel | [10 empty] | Zhotovitel
|  | Datum a podpis: | [6 empty] | Razítko |  |  |  | Datum a podpis: |  |  |  | Razítko
REKAPITULACE OBJEKTU SO 03
| Stavba: | [6 empty] | 540-32501 - Rekonstrukce střech hal I-IV(III)
| Místo: | [6 empty] | Areál trolejbusy Ostrava | [6 empty] | Datum: |  | 19.12.2018
| Objednavatel: | [6 empty] | Dopravní podnik Ostrava, a.s. | [6 empty] | Projektant: |  |  |  |  | Informatívní údaje z listů zakázek
| Zhotovitel: | [13 empty] | Zpracovatel:
| Kód |  |  |  | Objekt | [8 empty] | Cena bez DPH [CZK] |  |  |  | Cena s DPH [CZK] |  | z toho Ostat. náklady [CZK] | DPH [CZK] | Normohodiny [h] | DPH základní [CZK] | DPH snížená [CZK] | DPH základní přenesená [CZK] | DPH snížená přenesená [CZK] | Základna DPH základní | Základna DPH snížená | Základna DPH zákl. přenesená | Základna DPH sníž. přenesená | Základna DPH nulová
| 1) Náklady z rozpočtů | [12 empty] | 0 |  |  |  | 0 |  | #REF! | #REF! | #REF! | #REF! | #REF! | #REF! | #REF! | #REF! | #REF! | #REF! | #REF! | #REF! | D | 0 | ###NOIMPORT### | IMPORT | {EDF31A56-3444-4153-8923-1BEF9EA4A87B} | {00000000-0000-0000-0000-000000000000}
|  | 03 |  |  |  | SO 03 - Rekonstrukce haly III. | [7 empty] | 0 |  |  |  | 0 |  | #N/A | #N/A | #N/A | #N/A | #N/A | #N/A | #N/A | #N/A | #N/A | #N/A | #N/A | #N/A | D | 1 | ###NOIMPORT### | IMPORT | {A25E38AE-7D63-4E8C-A671-414BAF02AAB5} | {EDF31A56-3444-4153-8923-1BEF9EA4A87B}
/ |  |  | 01 |  |  |  | Stavební část | [6 empty] | 0 |  |  |  | 0 |  | #N/A | #N/A | #N/A | #N/A | #N/A | #N/A | #N/A | #N/A | #N/A | #N/A | #N/A | #N/A |  | 2 |  | IMPORT | {E23CF056-BC9D-4EA7-873E-59D149FE7043} | {A25E38AE-7D63-4E8C-A671-414BAF02AAB5}
/ |  |  | 02 |  |  |  | Zdravotechnika | [6 empty] | 0 |  |  |  | 0 |  | #N/A | #N/A | #N/A | #N/A | #N/A | #N/A | #N/A | #N/A | #N/A | #N/A | #N/A | #N/A |  | 2 |  | IMPORT | {FB9E2AE6-D49C-4F8A-8026-D72B24455D59} | {A25E38AE-7D63-4E8C-A671-414BAF02AAB5}
|  |  | 03 |  |  |  | Elektroinstalace | [6 empty] | 0 |  |  |  | 0
| 2) Ostatní náklady ze souhrnného listu | [12 empty] | 0 |  |  |  | 0 |  | Procent. zadání [% nákladů rozpočtu] | Zařazení nákladů | DPH | DPH [CZK]
| Celkové náklady za stavbu 1) + 2) | [12 empty] | 0 |  |  |  | 0

## SO 03 - Stavební část
| List obsahuje: |  | 1) Krycí list rozpočtu |  | 2) Rekapitulace rozpočtu |  |  | 3) Rozpočet |  |  | Zpět na list: | Rekapitulace stavby
optimalizováno pro tisk sestav ve formátu A4 - na výšku | [11 empty] | >> skryté sloupce << | [9 empty] | {E23CF056-BC9D-4EA7-873E-59D149FE7043}
2
KRYCÍ LIST ROZPOČTU | [12 empty] | v --- níže se nacházejí doplnkové a pomocné údaje k sestavám --- v | [8 empty] | False
| Stavba: |  | 540-32501 - Rekonstrukce střech hal I-IV(III)
| Objekt: |  | SO 03 - Rekonstrukce haly III.
| Časť: |  | Stavební část
| Místo: |  | Areál trolejbusy Ostrava | [5 empty] | Datum: |  | 31.01.2019
| Objednavatel: | [7 empty] | IČ:
DIČ:
| Zhotovitel: | [7 empty] | IČ:
DIČ:
| Projektant: | [7 empty] | IČ:
|  | Technoprojekt a.s. | [6 empty] | DIČ:
| Zpracovatel: | [7 empty] | IČ:
DIČ:
| Náklady z rozpočtu | [7 empty] | 0
| Ostatní náklady | [7 empty] | 0
| Cena bez DPH | [7 empty] | 0
| DPH | základní | 21% | ze | 0 |  |  |  | 0
|  | snížená | 15% | ze | 0 |  |  |  | 0
|  | zákl. přenesená | 21% | ze | 0 |  |  |  | 0
|  | sníž. přenesená | 15% | ze | 0 |  |  |  | 0
|  | nulová | 0% | ze | 0 |  |  |  | 0
| Cena s DPH |  |  | v | CZK |  |  | 0
| Projektant |  |  |  |  | Zpracovatel
| Datum a podpis: |  |  | Razítko |  | Datum a podpis: |  |  |  | Razítko
| Objednavatel |  |  |  |  | Zhotovitel
| Datum a podpis: |  |  | Razítko |  | Datum a podpis: |  |  |  | Razítko
REKAPITULACE ROZPOČTU
Stavba: |  |  | 540-32501 - Rekonstrukce střech hal I-IV(III)
Objekt: |  |  | 03 - SO 03 - Rekonstrukce haly III.
Časť: |  |  | Stavební část
Místo: |  |  | Areál trolejbusy Ostrava |  |  |  | Datum: |  | 31.01.2019
Objednavatel: | [6 empty] | Projektant: |  | Technoprojekt a.s.
Zhotovitel: | [6 empty] | Zpracovatel:
Kód - Popis | [9 empty] | Cena celkem [CZK]
1) Náklady z rozpočtu | [9 empty] | 0 | [12 empty] | -1
| HSV - Práce a dodávky HSV | [8 empty] | 0
| 9 - Ostatní konstrukce a práce-bourání | [8 empty] | 0
| PSV - Práce a dodávky PSV | [8 empty] | 0
| 712 - Povlakové krytiny | [8 empty] | 0
| 713 - Izolace tepelné | [8 empty] | 0
| 762 - Konstrukce tesařské | [8 empty] | 0
| 764 - Konstrukce klempířské | [8 empty] | 0
| 767 - Konstrukce zámečnické | [8 empty] | 0
| 783 - Dokončovací práce - nátěry | [8 empty] | 0
| 784 - Dokončovací práce - malby | [8 empty] | 0
2) Ostatní náklady | [9 empty] | 0 |  |  |  | DPH
| Zařízení staveniště | [8 empty] | 0 |  |  |  | základní | [12 empty] | VRN | 0 | 0 | 0 | 0 | 0 | 1
Celkové náklady za stavbu 1) + 2) | [7 empty] | 0
ROZPOČET
Stavba: |  |  | 540-32501 - Rekonstrukce střech hal I-IV(III)
Objekt: |  |  | 03 - SO 03 - Rekonstrukce haly III.
Časť: |  |  | Stavební část
Místo: |  |  | Areál trolejbusy Ostrava |  |  |  | Datum: |  | 31.01.2019
Objednavatel: | [6 empty] | Projektant: |  | Technoprojekt a.s.
Zhotovitel: | [6 empty] | Zpracovatel:
PČ | Typ | Kód | Popis |  |  | MJ | Množství | J.cena [CZK] |  | Cena celkem [CZK] |  |  | Poznámka | DPH | J. Nh [h] | Nh celkom [h] | J. hmotnost [t] | Hmotnost celkem [t] | J. suť [t] | Suť Celkem [t]
Náklady z rozpočtu | [9 empty] | 0 | [5 empty] | 4787.8375 |  | 37.805 |  | 180.1375 |  | D | -1 | [10 empty] | 0
| HSV - Práce a dodávky HSV | [8 empty] | 0 | [5 empty] | 455.9431 |  | 0 |  | 40.9009 | 1 | D | 0 |  |  |  | ROZPOCET | [6 empty] | 0
| 9 - Ostatní konstrukce a práce-bourání | [8 empty] | 0 | [5 empty] | 455.9431 |  | 0 |  | 40.9009 | 1 | D | 1 |  |  |  | ROZPOCET | [6 empty] | 0
1 | K | 944411111 | Montáž záchytné sítě třídy A |  |  | m2 | 1558.871 |  |  | 0 |  |  |  | základní | 0.25 | 389.7178 | 0 | 0 | 0 | 0 | 4 | K | 2 |  |  |  | ROZPOCET | 0 | 0 | 0 | 0 | 0 | 1 | 0
|  |  | 66,53*21,301*1,1 |  |  |  | 1558.871 | [14 empty] | VV | 2 | 2 | -1 | 1 | ROZPOCET
2 | K | 944411211 | Příplatek k záchytné síti třídy A za první a ZKD den použití |  |  | m2 | 46766.13 |  |  | 0 |  |  |  | základní | 0 | 0 | 0 | 0 | 0 | 0 | 4 | K | 2 |  |  |  | ROZPOCET | 0 | 0 | 0 | 0 | 0 | 1 | 0
|  |  | 1558,871*30 |  |  |  | 46766.13 | [14 empty] | VV | 2 | 2 | -1 | 1 | ROZPOCET
3 | K | 962023391 | Bourání zdiva nadzákladového smíšeného na MV nebo MVC |  |  | m3 | 18.018 |  |  | 0 |  |  |  | základní | 1.586 | 28.5765 | 0 | 0 | 2.27 | 40.9009 | 4 | K | 2 |  |  |  | ROZPOCET | 0 | 0 | 0 | 0 | 0 | 1 | 0
|  |  | (20,460*0,5*0,30)*2 |  |  |  | 6.138 | [14 empty] | VV | 2 | 2 | -1 | 0 | ROZPOCET
|  |  | 66,0*0,5*0,3 |  |  |  | 9.9 | [14 empty] | VV | 2 | 2 | -1 | 0 | ROZPOCET
|  |  | 66*0,200*0,150 |  |  |  | 1.98 | [14 empty] | VV | 2 | 2 | -1 | 0 | ROZPOCET
|  |  | Součet |  |  |  | 18.018 | [14 empty] | VV | 2 | 4 | -1 | 1 | ROZPOCET
6 | K | 997013501 | Odvoz suti na skládku a vybouraných hmot nebo meziskládku do 1 km se složením |  |  | t | 180.138 |  |  | 0 |  |  |  | základní | 0.125 | 22.5173 | 0 | 0 | 0 | 0 | 4 | K | 2 |  |  |  | ROZPOCET | 0 | 0 | 0 | 0 | 0 | 1 | 0
7 | K | 997013509 | Příplatek k odvozu suti a vybouraných hmot na skládku ZKD 1 km přes 1 km |  |  | t | 2521.932 |  |  | 0 |  |  |  | základní | 0.006 | 15.1316 | 0 | 0 | 0 | 0 | 4 | K | 2 |  |  |  | ROZPOCET | 0 | 0 | 0 | 0 | 0 | 1 | 0
|  |  | 180,138*14 |  |  |  | 2521.932 | [14 empty] | VV | 2 | 2 | -1 | 1 | ROZPOCET
8 | K | 997013801 | Poplatek za uložení stavebního betonového odpadu na skládce (skládkovné) |  |  | t | 40.901 |  |  | 0 |  |  |  | základní | 0 | 0 | 0 | 0 | 0 | 0 | 4 | K | 2 |  |  |  | ROZPOCET | 0 | 0 | 0 | 0 | 0 | 1 | 0
9 | K | 997013811 | Poplatek za uložení stavebního dřevěného odpadu na skládce (skládkovné) |  |  | t | 116.553 |  |  | 0 |  |  |  | základní | 0 | 0 | 0 | 0 | 0 | 0 | 4 | K | 2 |  |  |  | ROZPOCET | 0 | 0 | 0 | 0 | 0 | 1 | 0
10 | K | 997013814 | Poplatek za uložení stavebního odpadu z izolačních hmot na skládce (skládkovné) |  |  | t | 27.034 |  |  | 0 |  |  |  | základní | 0 | 0 | 0 | 0 | 0 | 0 | 4 | K | 2 |  |  |  | ROZPOCET | 0 | 0 | 0 | 0 | 0 | 1 | 0
60 | K | O01 | Pronájem dvou plošinových vozíků |  |  | komplet | 1 |  |  | 0 |  |  |  | základní | 0 | 0 | 0 | 0 | 0 | 0 | 4 | K | 2 |  |  |  | ROZPOCET | 0 | 0 | 0 | 0 | 0 | 1 | 0
61 | K | O02 | Pronájem jeřábů pro demontáž a montáž světlíků a vytažení materiálu na střechu |  |  | komplet | 1 |  |  | 0 |  |  |  | základní | 0 | 0 | 0 | 0 | 0 | 0 | 4 | K | 2 |  |  |  | ROZPOCET | 0 | 0 | 0 | 0 | 0 | 1 | 0
74 | K | O03 | Orientační tabule na stavništi |  |  | ks | 1 |  |  | 0 |  |  |  | základní | 0 | 0 | 0 | 0 | 0 | 0 | 4 | K | 2 |  |  |  | ROZPOCET | 0 | 0 | 0 | 0 | 0 | 1 | 0
63 | K | O04 | Čištění komunikací |  |  | komplet | 1 |  |  | 0 |  |  |  | základní | 0 | 0 | 0 | 0 | 0 | 0 | 4 | K | 2 |  |  |  | ROZPOCET | 0 | 0 | 0 | 0 | 0 | 1 | 0
64 | K | O05 | Dočasné dopravní značení |  |  | komplet | 1 |  |  | 0 |  |  |  | základní | 0 | 0 | 0 | 0 | 0 | 0 | 4 | K | 2 |  |  |  | ROZPOCET | 0 | 0 | 0 | 0 | 0 | 1 | 0
65 | K | O06 | Provizorní oplocení staveniště |  |  | komplet | 1 |  |  | 0 |  |  |  | základní | 0 | 0 | 0 | 0 | 0 | 0 | 4 | K | 2 |  |  |  | ROZPOCET | 0 | 0 | 0 | 0 | 0 | 1 | 0
66 | K | O07 | Zajištění střech proti zatečení |  |  | komplet | 1 |  |  | 0 |  |  |  | základní | 0 | 0 | 0 | 0 | 0 | 0 | 4 | K | 2 |  |  |  | ROZPOCET | 0 | 0 | 0 | 0 | 0 | 1 | 0
67 | K | O08 | Odpojování trolejí |  |  | komplet | 1 |  |  | 0 |  |  |  | základní | 0 | 0 | 0 | 0 | 0 | 0 | 4 | K | 2 |  |  |  | ROZPOCET | 0 | 0 | 0 | 0 | 0 | 1 | 0
68 | K | O09 | Vytýčení inženýrských sítí |  |  | komplet | 1 |  |  | 0 |  |  |  | základní | 0 | 0 | 0 | 0 | 0 | 0 | 4 | K | 2 |  |  |  | ROZPOCET | 0 | 0 | 0 | 0 | 0 | 1 | 0
69 | K | O10 | Geodetické práce |  |  | komplet | 1 |  |  | 0 |  |  |  | základní | 0 | 0 | 0 | 0 | 0 | 0 | 4 | K | 2 |  |  |  | ROZPOCET | 0 | 0 | 0 | 0 | 0 | 1 | 0
70 | K | O11 | Změna průkazu způsobilosti UTZ |  |  | komplet | 1 |  |  | 0 |  |  |  | základní | 0 | 0 | 0 | 0 | 0 | 0 | 4 | K | 2 |  |  |  | ROZPOCET | 0 | 0 | 0 | 0 | 0 | 1 | 0
71 | K | O12 | Vyčištění objektu |  |  | komplet | 1 |  |  | 0 |  |  |  | základní | 0 | 0 | 0 | 0 | 0 | 0 | 4 | K | 2 |  |  |  | ROZPOCET | 0 | 0 | 0 | 0 | 0 | 1 | 0
| PSV - Práce a dodávky PSV | [8 empty] | 0 | [5 empty] | 4331.8943 |  | 37.805 |  | 139.2367 | 2 | D | 0 |  |  |  | ROZPOCET | [6 empty] | 0
| 712 - Povlakové krytiny | [8 empty] | 0 | [5 empty] | 829.7779 |  | 3.2571 |  | 13.3436 | 2 | D | 1 |  |  |  | ROZPOCET | [6 empty] | 0
12 | K | 712331111 | Provedení povlakové krytiny střech - skelné rouno 120 g/m2 |  |  | m2 | 1334.356 |  |  | 0 |  |  |  | základní | 0.115 | 153.4509 | 0 | 0 | 0 | 0 | 16 | K | 2 |  |  |  | ROZPOCET | 0 | 0 | 0 | 0 | 0 | 1 | 0
|  |  | 66,53*21,301 |  |  |  | 1417.156 | [14 empty] | VV | 2 | 2 | -1 | 0 | ROZPOCET
|  |  | -13,8*3*2 |  |  |  | -82.8 | [14 empty] | VV | 2 | 2 | -1 | 0 | ROZPOCET
|  |  | Součet |  |  |  | 1334.356 | [14 empty] | VV | 2 | 4 | -1 | 1 | ROZPOCET
13 | M | PK-01 | Skelné rouno 120 g/m2 |  |  | m2 | 1534.509 |  |  | 0 |  |  |  | základní | 0 | 0 | 0 | 0 | 0 | 0 | 32 | M | 2 |  |  |  | ROZPOCET | 0 | 0 | 0 | 0 | 0 | 1 | 0
11 | K | 712400832 | Odstranění povlakové krytiny střech do 30° 2x |  |  | m2 | 1334.356 |  |  | 0 |  |  |  | základní | 0.053 | 70.7209 | 0 | 0 | 0.01 | 13.3436 | 16 | K | 2 |  |  |  | ROZPOCET | 0 | 0 | 0 | 0 | 0 | 1 | 0
|  |  | 66,53*21,301 |  |  |  | 1417.156 | [14 empty] | VV | 2 | 2 | -1 | 0 | ROZPOCET
|  |  | -13,8*3*2 |  |  |  | -82.8 | [14 empty] | VV | 2 | 2 | -1 | 0 | ROZPOCET
|  |  | Součet |  |  |  | 1334.356 | [14 empty] | VV | 2 | 4 | -1 | 1 | ROZPOCET
14 | K | 712461701 | Provedení parotěsné zábrany z PE fóli |  |  | m2 | 1334.356 |  |  | 0 |  |  |  | základní | 0.063 | 84.0644 | 0.00019 | 0.25353 | 0 | 0 | 16 | K | 2 |  |  |  | ROZPOCET | 0 | 0 | 0 | 0 | 0 | 1 | 0
|  |  | 66,53*21,301 |  |  |  | 1417.156 | [14 empty] | VV | 2 | 2 | -1 | 0 | ROZPOCET
|  |  | -13,8*3*2 |  |  |  | -82.8 | [14 empty] | VV | 2 | 2 | -1 | 0 | ROZPOCET
|  |  | Součet |  |  |  | 1334.356 | [14 empty] | VV | 2 | 4 | -1 | 1 | ROZPOCET
15 | M | 283292340 | PE folie tl. 0,20 |  |  | m2 | 1534.509 |  |  | 0 |  |  |  | základní | 0 | 0 | 0.00018 | 0.27621 | 0 | 0 | 32 | M | 2 |  |  |  | ROZPOCET | 0 | 0 | 0 | 0 | 0 | 1 | 0
16 | K | 712461705 | Provedení povlakové krytiny střech do 30° fólií kotvenonou se svařovanými spoji |  |  | m2 | 1533.946 |  |  | 0 |  |  |  | základní | 0.34 | 521.5416 | 3e-05 | 0.046018 | 0 | 0 | 16 | K | 2 |  |  |  | ROZPOCET | 0 | 0 | 0 | 0 | 0 | 1 | 0
|  |  | 66,53*24,301 |  |  |  | 1616.746 | [14 empty] | VV | 2 | 2 | -1 | 0 | ROZPOCET
|  |  | -13,8*3*2 |  |  |  | -82.8 | [14 empty] | VV | 2 | 2 | -1 | 0 | ROZPOCET
|  |  | Součet |  |  |  | 1533.946 | [14 empty] | VV | 2 | 4 | -1 | 1 | ROZPOCET
17 | M | 283220140 | fólie hydroizolační střešní tl 1,2 mm š 1300 mm šedá |  |  | m2 | 1764.038 |  |  | 0 |  |  |  | základní | 0 | 0 | 0.00152 | 2.6813 | 0 | 0 | 32 | M | 2 |  |  |  | ROZPOCET | 0 | 0 | 0 | 0 | 0 | 1 | 0
18 | K | 998712203 | Přesun hmot procentní pro krytiny povlakové v objektech v do 24 m |  |  | % | 9827.056 |  |  | 0 |  |  |  | základní | 0 | 0 | 0 | 0 | 0 | 0 | 16 | K | 2 |  |  |  | ROZPOCET | 0 | 0 | 0 | 0 | 0 | 1 | 0
| 713 - Izolace tepelné | [8 empty] | 0 | [5 empty] | 435.6927 |  | 13.5115 |  | 0 | 2 | D | 1 |  |  |  | ROZPOCET | [6 empty] | 0
19 | K | 713131121 | Montáž izolace tepelné stěn přichycením dráty rohoží, pásů, dílců, desek |  |  | m2 | 363 |  |  | 0 |  |  |  | základní | 0.171 | 62.073 | 0.0003 | 0.1089 | 0 | 0 | 16 | K | 2 |  |  |  | ROZPOCET | 0 | 0 | 0 | 0 | 0 | 1 | 0
|  |  | 0,5*66 |  |  |  | 33 | [14 empty] | VV | 2 | 2 | -1 | 0 | ROZPOCET
|  |  | 2,5*66*2 |  |  |  | 330 | [14 empty] | VV | 2 | 2 | -1 | 0 | ROZPOCET
|  |  | Součet |  |  |  | 363 | [14 empty] | VV | 2 | 4 | -1 | 1 | ROZPOCET
20 | M | 283723090 | deska z pěnového polystyrenu bílá EPS 100 S 1000 x 1000 x 100 mm |  |  | m2 | 34.65 |  |  | 0 |  |  |  | základní | 0 | 0 | 0.0025 | 0.086625 | 0 | 0 | 32 | M | 2 |  |  |  | ROZPOCET | 0 | 0 | 0 | 0 | 0 | 1 | 0
|  |  | 0,5*66 |  |  |  | 33 | [14 empty] | VV | 2 | 2 | -1 | 1 | ROZPOCET
21 | M | 283723080 | deska z pěnového polystyrenu bílá EPS 100 S 1000 x 1000 x 80 mm |  |  | m2 | 346.5 |  |  | 0 |  |  |  | základní | 0 | 0 | 0.002 | 0.693 | 0 | 0 | 32 | M | 2 |  |  |  | ROZPOCET | 0 | 0 | 0 | 0 | 0 | 1 | 0
|  |  | 2,5*66*2 |  |  |  | 330 | [14 empty] | VV | 2 | 2 | -1 | 1 | ROZPOCET
22 | K | 713141131 | Montáž izolace tepelné střech plochých |  |  | m2 | 1334.356 |  |  | 0 |  |  |  | základní | 0.14 | 186.8098 | 0.00116 | 1.5479 | 0 | 0 | 16 | K | 2 |  |  |  | ROZPOCET | 0 | 0 | 0 | 0 | 0 | 1 | 0
|  |  | 66,53*21,301 |  |  |  | 1417.156 | [14 empty] | VV | 2 | 2 | -1 | 0 | ROZPOCET
|  |  | -13,8*3*2 |  |  |  | -82.8 | [14 empty] | VV | 2 | 2 | -1 | 0 | ROZPOCET
|  |  | Součet |  |  |  | 1334.356 | [14 empty] | VV | 2 | 4 | -1 | 1 | ROZPOCET
23 | M | 283723120 | deska z pěnového polystyrenu bílá EPS 100 S 1000 x 1000 x 120 mm |  |  | m2 | 1361.043 |  |  | 0 |  |  |  | základní | 0 | 0 | 0.003 | 4.0831 | 0 | 0 | 32 | M | 2 |  |  |  | ROZPOCET | 0 | 0 | 0 | 0 | 0 | 1 | 0
24 | K | 713141131.1 | Montáž izolace tepelné střech plochých |  |  | m2 | 1334.356 |  |  | 0 |  |  |  | základní | 0.14 | 186.8098 | 0.00116 | 1.5479 | 0 | 0 | 16 | K | 2 |  |  |  | ROZPOCET | 0 | 0 | 0 | 0 | 0 | 1 | 0
25 | M | 283723190 | deska z pěnového polystyrenu bílá EPS 100 S 1000 x 1000 x 160 mm |  |  | m2 | 1361.043 |  |  | 0 |  |  |  | základní | 0 | 0 | 0.004 | 5.4442 | 0 | 0 | 32 | M | 2 |  |  |  | ROZPOCET | 0 | 0 | 0 | 0 | 0 | 1 | 0
26 | K | 998713203 | Přesun hmot procentní pro izolace tepelné v objektech v do 24 m |  |  | % | 12563.503 |  |  | 0 |  |  |  | základní | 0 | 0 | 0 | 0 | 0 | 0 | 16 | K | 2 |  |  |  | ROZPOCET | 0 | 0 | 0 | 0 | 0 | 1 | 0
| 762 - Konstrukce tesařské | [8 empty] | 0 | [5 empty] | 849.5984 |  | 3.1173 |  | 116.5526 | 2 | D | 1 |  |  |  | ROZPOCET | [6 empty] | 0
27 | K | 762123110 | Montáž tesařských stěn vázaných z hraněného řeziva průřezové plochy do 100 cm2 |  |  | m | 133.954 |  |  | 0 |  |  |  | základní | 0.296 | 39.6504 | 0 | 0 | 0 | 0 | 16 | K | 2 |  |  |  | ROZPOCET | 0 | 0 | 0 | 0 | 0 | 1 | 0
28 | M | 605120010 | řezivo jehličnaté hranol jakost I do 120 cm2 |  |  | m3 | 1.161 |  |  | 0 |  |  |  | základní | 0 | 0 | 0.55 | 0.63855 | 0 | 0 | 32 | M | 2 |  |  |  | ROZPOCET | 0 | 0 | 0 | 0 | 0 | 1 | 0
29 | K | 762123130 | Montáž tesařských stěn vázaných z hraněného řeziva průřezové plochy do 224 cm2 |  |  | m | 67 |  |  | 0 |  |  |  | základní | 0.344 | 23.048 | 0 | 0 | 0 | 0 | 16 | K | 2 |  |  |  | ROZPOCET | 0 | 0 | 0 | 0 | 0 | 1 | 0
|  |  | "T1_Hranol 150 x 150"67 |  |  |  | 67 | [14 empty] | VV | 2 | 2 | -1 | 1 | ROZPOCET
30 | M | 605120110 | řezivo jehličnaté hranol jakost I nad 120 cm2 |  |  | m3 | 1.508 |  |  | 0 |  |  |  | základní | 0 | 0 | 0.55 | 0.8294 | 0 | 0 | 32 | M | 2 |  |  |  | ROZPOCET | 0 | 0 | 0 | 0 | 0 | 1 | 0
|  |  | 0,150*0,150*67 |  |  |  | 1.508 | [14 empty] | VV | 2 | 2 | -1 | 1 | ROZPOCET
31 | K | 762331811 | Demontáž vázaných kcí krovů z fošen průřezové plochy do 120 cm2 |  |  | m | 2811.732 |  |  | 0 |  |  |  | základní | 0.11 | 309.2905 | 0 | 0 | 0.008 | 22.4939 | 16 | K | 2 |  |  |  | ROZPOCET | 0 | 0 | 0 | 0 | 0 | 1 | 0
|  |  | 66/0,5*21,301 |  |  |  | 2811.732 | [14 empty] | VV | 2 | 2 | -1 | 1 | ROZPOCET
32 | K | 762341016 | Bednění ukončení štítu z desek OSB tl 20 |  |  | m2 | 115.91 |  |  | 0 |  |  |  | základní | 0.264 | 30.6002 | 0.01423 | 1.6494 | 0 | 0 | 16 | K | 2 |  |  |  | ROZPOCET | 0 | 0 | 0 | 0 | 0 | 1 | 0
|  |  | "T4"67*0,5*2 |  |  |  | 67 | [14 empty] | VV | 2 | 2 | -1 | 0 | ROZPOCET
|  |  | "T4"67*0,5 |  |  |  | 33.5 | [14 empty] | VV | 2 | 2 | -1 | 0 | ROZPOCET
|  |  | "T2"67*0,230 |  |  |  | 15.41 | [14 empty] | VV | 2 | 2 | -1 | 0 | ROZPOCET
|  |  | Součet |  |  |  | 115.91 | [14 empty] | VV | 2 | 4 | -1 | 1 | ROZPOCET
33 | K | 762341811 | Demontáž bednění střech z prken |  |  | m2 | 1334.356 |  |  | 0 |  |  |  | základní | 0.09 | 120.092 | 0 | 0 | 0.015 | 20.0153 | 16 | K | 2 |  |  |  | ROZPOCET | 0 | 0 | 0 | 0 | 0 | 1 | 0
|  |  | 66,53*21,301 |  |  |  | 1417.156 | [14 empty] | VV | 2 | 2 | -1 | 0 | ROZPOCET
|  |  | -13,8*3*2 |  |  |  | -82.8 | [14 empty] | VV | 2 | 2 | -1 | 0 | ROZPOCET
|  |  | Součet |  |  |  | 1334.356 | [14 empty] | VV | 2 | 4 | -1 | 1 | ROZPOCET
34 | K | 762341831 | Demontáž bednění střech podbití tl. 15 mm |  |  | m2 | 1334.356 |  |  | 0 |  |  |  | základní | 0.08 | 106.7485 | 0 | 0 | 0.014 | 18.681 | 16 | K | 2 |  |  |  | ROZPOCET | 0 | 0 | 0 | 0 | 0 | 1 | 0
|  |  | 66,53*21,301 |  |  |  | 1417.156 | [14 empty] | VV | 2 | 2 | -1 | 0 | ROZPOCET
|  |  | -13,8*3*2 |  |  |  | -82.8 | [14 empty] | VV | 2 | 2 | -1 | 0 | ROZPOCET
|  |  | Součet |  |  |  | 1334.356 | [14 empty] | VV | 2 | 4 | -1 | 1 | ROZPOCET
35 | K | 762420817 | Demontáž obložení střešních podhledů z desek cementotřískových |  |  | m2 | 1334.356 |  |  | 0 |  |  |  | základní | 0.165 | 220.1687 | 0 | 0 | 0.04149 | 55.3624 | 16 | K | 2 |  |  |  | ROZPOCET | 0 | 0 | 0 | 0 | 0 | 1 | 0
|  |  | 66,53*21,301 |  |  |  | 1417.156 | [14 empty] | VV | 2 | 2 | -1 | 0 | ROZPOCET
|  |  | -13,8*3*2 |  |  |  | -82.8 | [14 empty] | VV | 2 | 2 | -1 | 0 | ROZPOCET
|  |  | Součet |  |  |  | 1334.356 | [14 empty] | VV | 2 | 4 | -1 | 1 | ROZPOCET
36 | K | 998762203 | Přesun hmot procentní pro kce tesařské v objektech v do 24 m |  |  | % | 3050.968 |  |  | 0 |  |  |  | základní | 0 | 0 | 0 | 0 | 0 | 0 | 16 | K | 2 |  |  |  | ROZPOCET | 0 | 0 | 0 | 0 | 0 | 1 | 0
| 764 - Konstrukce klempířské | [8 empty] | 0 | [5 empty] | 131.721 |  | 1.5619 |  | 0 | 2 | D | 1 |  |  |  | ROZPOCET | [6 empty] | 0
37 | K | 764721114 | Oplechování _lemování koutů, nároží, napojení na svislou stěnu - r.š. 250 |  |  | m | 305 |  |  | 0 |  |  |  | základní | 0.208 | 63.44 | 0.0021 | 0.6405 | 0 | 0 | 16 | K | 2 |  |  |  | ROZPOCET | 0 | 0 | 0 | 0 | 0 | 1 | 0
|  |  | "K1"225 |  |  |  | 225 | [14 empty] | VV | 2 | 2 | -1 | 0 | ROZPOCET
|  |  | "K2"70 |  |  |  | 70 | [14 empty] | VV | 2 | 2 | -1 | 0 | ROZPOCET
|  |  | "K8"10 |  |  |  | 10 | [14 empty] | VV | 2 | 2 | -1 | 0 | ROZPOCET
|  |  | Součet |  |  |  | 305 | [14 empty] | VV | 2 | 4 | -1 | 1 | ROZPOCET
38 | K | 764721115 | Oplechování nároží z plechu kovových s upraveným povrchem |  |  | m | 70 |  |  | 0 |  |  |  | základní | 0.215 | 15.05 | 0.0027 | 0.189 | 0 | 0 | 16 | K | 2 |  |  |  | ROZPOCET | 0 | 0 | 0 | 0 | 0 | 1 | 0
|  |  | "K3"70 |  |  |  | 70 | [14 empty] | VV | 2 | 2 | -1 | 1 | ROZPOCET
39 | K | 764721116 | Oplechování hřebene, ukončení atiky na dilataci mezi objekty rš 400 |  |  | m | 103 |  |  | 0 |  |  |  | základní | 0.233 | 23.999 | 0.0033 | 0.3399 | 0 | 0 | 16 | K | 2 |  |  |  | ROZPOCET | 0 | 0 | 0 | 0 | 0 | 1 | 0
|  |  | "K4"65 |  |  |  | 65 | [14 empty] | VV | 2 | 2 | -1 | 0 | ROZPOCET
|  |  | "K5"38 |  |  |  | 38 | [14 empty] | VV | 2 | 2 | -1 | 0 | ROZPOCET
|  |  | Součet |  |  |  | 103 | [14 empty] | VV | 2 | 4 | -1 | 1 | ROZPOCET
41 | K | 764731117 | Oplechování atiky, štítů, ukončení okapu s plechu s povrchovou úpravou r.š. 1000 |  |  | m | 63 |  |  | 0 |  |  |  | základní | 0.464 | 29.232 | 0.00623 | 0.39249 | 0 | 0 | 16 | K | 2 |  |  |  | ROZPOCET | 0 | 0 | 0 | 0 | 0 | 1 | 0
|  |  | "K6"25 |  |  |  | 25 | [14 empty] | VV | 2 | 2 | -1 | 0 | ROZPOCET
|  |  | "K7"38 |  |  |  | 38 | [14 empty] | VV | 2 | 2 | -1 | 0 | ROZPOCET
|  |  | Součet |  |  |  | 63 | [14 empty] | VV | 2 | 4 | -1 | 1 | ROZPOCET
45 | M | KK_02 | Certifikovaný záchytný systém proti pádu z výšky_dle nabídky dle výkr.č. 540-32501-120-03 |  |  | ks | 1 |  |  | 0 |  |  |  | základní | 0 | 0 | 0 | 0 | 0 | 0 | 32 | M | 2 |  |  |  | ROZPOCET | 0 | 0 | 0 | 0 | 0 | 1 | 0
46 | K | 998764203 | Přesun hmot procentní pro konstrukce klempířské v objektech v do 24 m |  |  | % | 3063.96 |  |  | 0 |  |  |  | základní | 0 | 0 | 0 | 0 | 0 | 0 | 16 | K | 2 |  |  |  | ROZPOCET | 0 | 0 | 0 | 0 | 0 | 1 | 0
| 767 - Konstrukce zámečnické | [8 empty] | 0 | [5 empty] | 1240.9085 |  | 15.9091 |  | 9.3405 | 2 | D | 1 |  |  |  | ROZPOCET | [6 empty] | 0
48 | K | 767391112 | Montáž krytin střech plechových tvarovaných šroubováním |  |  | m2 | 1334.356 |  |  | 0 |  |  |  | základní | 0.55 | 733.8958 | 0.00012 | 0.16012 | 0 | 0 | 16 | K | 2 |  |  |  | ROZPOCET | 0 | 0 | 0 | 0 | 0 | 1 | 0
|  |  | 66,53*21,301 |  |  |  | 1417.156 | [14 empty] | VV | 2 | 2 | -1 | 0 | ROZPOCET
|  |  | -13,8*3*2 |  |  |  | -82.8 | [14 empty] | VV | 2 | 2 | -1 | 0 | ROZPOCET
|  |  | Součet |  |  |  | 1334.356 | [14 empty] | VV | 2 | 4 | -1 | 1 | ROZPOCET
49 | M | 553502390 | trapézové plechy 60/235/0,75 polyestér |  |  | m2 | 1490.261 |  |  | 0 |  |  |  | základní | 0 | 0 | 0.0105 | 15.6477 | 0 | 0 | 32 | M | 2 |  |  |  | ROZPOCET | 0 | 0 | 0 | 0 | 0 | 1 | 0
47 | K | 767392802 | Demontáž krytin střech z plechů šroubovaných |  |  | m2 | 1334.356 |  |  | 0 |  |  |  | základní | 0.238 | 317.5767 | 0 | 0 | 0.007 | 9.3405 | 16 | K | 2 |  |  |  | ROZPOCET | 0 | 0 | 0 | 0 | 0 | 1 | 0
|  |  | 66,53*21,301 |  |  |  | 1417.156 | [14 empty] | VV | 2 | 2 | -1 | 0 | ROZPOCET
|  |  | -13,8*3*2 |  |  |  | -82.8 | [14 empty] | VV | 2 | 2 | -1 | 0 | ROZPOCET
|  |  | Součet |  |  |  | 1334.356 | [14 empty] | VV | 2 | 4 | -1 | 1 | ROZPOCET
50 | K | 767995113 | Montáž atypických zámečnických konstrukcí hmotnosti do 20 kg |  |  | kg | 854 |  |  | 0 |  |  |  | základní | 0.134 | 114.436 | 6e-05 | 0.05124 | 0 | 0 | 16 | K | 2 |  |  |  | ROZPOCET | 0 | 0 | 0 | 0 | 0 | 1 | 0
51 | K | 767995114 | Montáž atypických zámečnických konstrukcí hmotnosti do 50 kg |  |  | kg | 1000 |  |  | 0 |  |  |  | základní | 0.075 | 75 | 5e-05 | 0.05 | 0 | 0 | 16 | K | 2 |  |  |  | ROZPOCET | 0 | 0 | 0 | 0 | 0 | 1 | 0
52 | M | KZ_01 | zámečnický výrobek "Z1" vč. chemických kotev |  |  | kg | 854 |  |  | 0 |  |  |  | základní | 0 | 0 | 0 | 0 | 0 | 0 | 32 | M | 2 |  |  |  | ROZPOCET | 0 | 0 | 0 | 0 | 0 | 1 | 0
53 | M | KZ_02 | Z4_matriál na výměny a opravy ocelových konstrukcí ve špatném stavu |  |  | kg | 1000 |  |  | 0 |  |  |  | základní | 0 | 0 | 0 | 0 | 0 | 0 | 32 | M | 2 |  |  |  | ROZPOCET | 0 | 0 | 0 | 0 | 0 | 1 | 0
55 | K | KZ_03 | Demontáž, úprava a zpětná montáž požárního žebříku |  |  | ks | 2 |  |  | 0 |  |  |  | základní | 0 | 0 | 0 | 0 | 0 | 0 | 16 | K | 2 |  |  |  | ROZPOCET | 0 | 0 | 0 | 0 | 0 | 1 | 0
72 | K | KZ_04 | Revize požárního žebříku |  |  | ks | 2 |  |  | 0 |  |  |  | základní | 0 | 0 | 0 | 0 | 0 | 0 | 16 | K | 2 |  |  |  | ROZPOCET | 0 | 0 | 0 | 0 | 0 | 1 | 0
57 | K | KZ_05 | Demontáž světlíků 13,8 x 3,0m včetně konstrukce dle výkresu č. 540-32501-120-02 |  |  | ks | 2 |  |  | 0 |  |  |  | základní | 0 | 0 | 0 | 0 | 0 | 0 | 16 | K | 2 |  |  |  | ROZPOCET | 0 | 0 | 0 | 0 | 0 | 1 | 0
58 | M | KZ_06 | Dodávka a montáž obloukových světlíků 13,8 x 3,0, zasklené komůrkovým polykarbonátem tl. 25mm, čirý U=1,39 W/m2K dle výkresu č. 540-32501-120-03 |  |  | ks | 2 |  |  | 0 |  |  |  | základní | 0 | 0 | 0 | 0 | 0 | 0 | 32 | M | 2 |  |  |  | ROZPOCET | 0 | 0 | 0 | 0 | 0 | 1 | 0
59 | M | KZ_07 | Dodávka a montáž světlíkovývh otvírek 2,0 x 1,0m dle výkresu č. 540-32501-120-03 |  |  | ks | 8 |  |  | 0 |  |  |  | základní | 0 | 0 | 0 | 0 | 0 | 0 | 32 | M | 2 |  |  |  | ROZPOCET | 0 | 0 | 0 | 0 | 0 | 1 | 0
54 | K | 998767203 | Přesun hmot procentní pro zámečnické konstrukce v objektech v do 24 m |  |  | % | 24655.704 |  |  | 0 |  |  |  | základní | 0 | 0 | 0 | 0 | 0 | 0 | 16 | K | 2 |  |  |  | ROZPOCET | 0 | 0 | 0 | 0 | 0 | 1 | 0
| 783 - Dokončovací práce - nátěry | [8 empty] | 0 | [5 empty] | 804.6167 |  | 0.29356 |  | 0 | 2 | D | 1 |  |  |  | ROZPOCET | [6 empty] | 0
56 | K | 783122952 | Opravy nátěrů syntetických ocelových konstrukcí dvojnásobné |  |  | m2 | 1334.356 |  |  | 0 |  |  |  | základní | 0.603 | 804.6167 | 0.00022 | 0.29356 | 0 | 0 | 16 | K | 2 |  |  |  | ROZPOCET | 0 | 0 | 0 | 0 | 0 | 1 | 0
|  |  | 66,53*21,301 |  |  |  | 1417.156 | [14 empty] | VV | 2 | 2 | -1 | 0 | ROZPOCET
|  |  | -13,8*3*2 |  |  |  | -82.8 | [14 empty] | VV | 2 | 2 | -1 | 0 | ROZPOCET
|  |  | Součet |  |  |  | 1334.356 | [14 empty] | VV | 2 | 4 | -1 | 1 | ROZPOCET
| 784 - Dokončovací práce - malby | [8 empty] | 0 | [5 empty] | 39.5792 |  | 0.15446 |  | 0 | 2 | D | 1 |  |  |  | ROZPOCET | [6 empty] | 0
73 | K | 784453601 | Malby směsi PRIMALEX tekuté hlinkové bílé dvojnásobné v místnostech v do 3,8 m |  |  | m2 | 965.346 |  |  | 0 |  |  |  | snížená | 0.041 | 39.5792 | 0.00016 | 0.15446 | 0 | 0 | 16 | K | 2 |  |  |  | ROZPOCET | 0 | 0 | 0 | 0 | 0 | 2 | 0
|  |  | 158,709*2 |  |  |  | 317.418 | [14 empty] | VV | 2 | 2 | -1 | 0 | ROZPOCET
|  |  | -42,618*4 |  |  |  | -170.472 | [14 empty] | VV | 2 | 2 | -1 | 0 | ROZPOCET
|  |  | 66*6,2*2 |  |  |  | 818.4 | [14 empty] | VV | 2 | 2 | -1 | 0 | ROZPOCET
|  |  | Součet |  |  |  | 965.346 | [14 empty] | VV | 2 | 4 | -1 | 1 | ROZPOCET

## SO 03 - Zdravotechnika
| List obsahuje: |  | 1) Krycí list rozpočtu |  | 2) Rekapitulace rozpočtu |  |  | 3) Rozpočet |  |  | Zpět na list: | Rekapitulace stavby
optimalizováno pro tisk sestav ve formátu A4 - na výšku | [11 empty] | >> skryté sloupce << | [9 empty] | {FB9E2AE6-D49C-4F8A-8026-D72B24455D59}
2
KRYCÍ LIST ROZPOČTU | [12 empty] | v --- níže se nacházejí doplnkové a pomocné údaje k sestavám --- v | [8 empty] | False
| Stavba: |  | Rekonstrukce střech hal I-IV(III)
| Objekt: |  | SO 03 - Rekonstrukce haly III.
| Časť: |  | Zdravotechnika
| Místo: |  | Areál trolejbusy Ostrava | [5 empty] | Datum: |  | 2018-12-19
| Objednavatel: | [7 empty] | IČ:
|  | Dopravní podnik Ostrava | [6 empty] | DIČ:
| Zhotovitel: | [7 empty] | IČ:
DIČ:
| Projektant: | [7 empty] | IČ:
|  | Technoprojekt a.s. | [6 empty] | DIČ:
| Zpracovatel: | [7 empty] | IČ:
DIČ:
| Náklady z rozpočtu | [7 empty] | 0
| Ostatní náklady | [7 empty] | 0
| Cena bez DPH | [7 empty] | 0
| DPH | základní | 21% | ze | 0 |  |  |  | 0
|  | snížená | 15% | ze | 0 |  |  |  | 0
|  | zákl. přenesená | 21% | ze | 0 |  |  |  | 0
|  | sníž. přenesená | 15% | ze | 0 |  |  |  | 0
|  | nulová | 0% | ze | 0 |  |  |  | 0
| Cena s DPH |  |  | v | CZK |  |  | 0
| Projektant |  |  |  |  | Zpracovatel
| Datum a podpis: |  |  | Razítko |  | Datum a podpis: |  |  |  | Razítko
| Objednavatel |  |  |  |  | Zhotovitel
| Datum a podpis: |  |  | Razítko |  | Datum a podpis: |  |  |  | Razítko
REKAPITULACE ROZPOČTU
Stavba: |  |  | Rekonstrukce střech hal I-IV(III)
Objekt: |  |  | 03 - SO 03 - Rekonstrukce haly III.
Časť: |  |  | Zdravotechnika
Místo: |  |  | Areál trolejbusy Ostrava |  |  |  | Datum: |  | 2018-12-19
Objednavatel: |  |  | Dopravní podnik Ostrava |  |  |  | Projektant: |  | Technoprojekt a.s.
Zhotovitel: | [6 empty] | Zpracovatel: |  | 0
Kód - Popis | [9 empty] | Cena celkem [CZK]
1) Náklady z rozpočtu | [9 empty] | 0 | [12 empty] | -1
| PSV - Práce a dodávky PSV | [8 empty] | 0
| 721 - Zdravotechnika - vnitřní kanalizace | [8 empty] | 0
2) Ostatní náklady | [9 empty] | 0 |  |  |  | DPH
| Zařízení staveniště | [8 empty] | 0 |  |  |  | základní | [9 empty] | VRN | 0 | 0 | 0 | 0 | 0 | 1
Celkové náklady za stavbu 1) + 2) | [7 empty] | 0
ROZPOČET
Stavba: |  |  | Rekonstrukce střech hal I-IV(III)
Objekt: |  |  | 03 - SO 03 - Rekonstrukce haly III.
Časť: |  |  | Zdravotechnika
Místo: |  |  | Areál trolejbusy Ostrava |  |  |  | Datum: |  | 2018-12-19
Objednavatel: |  |  | Dopravní podnik Ostrava |  |  |  | Projektant: |  | Technoprojekt a.s.
Zhotovitel: | [6 empty] | Zpracovatel: |  | 0
PČ | Typ | Kód | Popis |  |  | MJ | Množství | J.cena [CZK] |  | Cena celkem [CZK] |  |  | Poznámka | DPH | J. Nh [h] | Nh celkom [h] | J. hmotnost [t] | Hmotnost celkem [t] | J. suť [t] | Suť Celkem [t]
Náklady z rozpočtu | [9 empty] | 0 | [5 empty] | 65 |  | 0.26524 |  | 0 |  | D | -1 | [7 empty] | 0
| PSV - Práce a dodávky PSV | [8 empty] | 0 | [5 empty] | 65 |  | 0.26524 |  | 0 | 2 | D | 0 | ROZPOCET | [6 empty] | 0
| 721 - Zdravotechnika - vnitřní kanalizace | [8 empty] | 0 | [5 empty] | 65 |  | 0.26524 |  | 0 | 2 | D | 1 | ROZPOCET | [6 empty] | 0
10 | K | 721174055 | Vnitřní dešťové svody DN110 z plastových trub hrdlových PVC-KG vč. tvarovek spojovacího a těsnícího materiálu |  |  | m | 20 |  |  | 0 |  |  |  | základní | 0.468 | 9.36 | 0.00113 | 0.0226 | 0 | 0 | 16 | K | 2 | ROZPOCET | 0 | 0 | 0 | 0 | 0 | 1 | 0
1 | K | 721174057 | Vnitřní dešťové svody DN 150 z trub plastových PVC - KG |  |  | m | 90 |  |  | 0 |  |  |  | základní | 0.444 | 39.96 | 0.00224 | 0.2016 | 0 | 0 | 16 | K | 2 | ROZPOCET | 0 | 0 | 0 | 0 | 0 | 1 | 0
11 | K | 721233212 | Vyhřívané svislé střešní vpusti DN110 s integrovanou PVC manžetou se samoregulačním vyhříváním 230 V |  |  | kus | 12 |  |  | 0 |  |  |  | základní | 0.225 | 2.7 | 0.00342 | 0.04104 | 0 | 0 | 16 | K | 2 | ROZPOCET | 0 | 0 | 0 | 0 | 0 | 1 | 0
3 | K | ZD01 | Čistící kus DN150 |  |  | ks | 8 |  |  | 0 |  |  |  | základní | 0 | 0 | 0 | 0 | 0 | 0 | 16 | K | 2 | ROZPOCET | 0 | 0 | 0 | 0 | 0 | 1 | 0
4 | K | ZD02 | Napojení na stávající dešťovou kanalizací nad podlahou |  |  | ks | 8 |  |  | 0 |  |  |  | základní | 0 | 0 | 0 | 0 | 0 | 0 | 16 | K | 2 | ROZPOCET | 0 | 0 | 0 | 0 | 0 | 1 | 0
5 | K | ZD03 | Vyvedení odboček pro napojení dešťových svodů haly II |  |  | ks | 8 |  |  | 0 |  |  |  | základní | 0 | 0 | 0 | 0 | 0 | 0 | 16 | K | 2 | ROZPOCET | 0 | 0 | 0 | 0 | 0 | 1 | 0
8 | K | ZD04 | Pronájem plošiny |  |  | den | 2 |  |  | 0 |  |  |  | základní | 0 | 0 | 0 | 0 | 0 | 0 | 16 | K | 2 | ROZPOCET | 0 | 0 | 0 | 0 | 0 | 1 | 0
12 | K | ZD05 | Napojení na dešťové svody v hale IV. |  |  | ks | 4 |  |  | 0 |  |  |  | základní | 0 | 0 | 0 | 0 | 0 | 0 | 16 | K | 2 | ROZPOCET | 0 | 0 | 0 | 0 | 0 | 1 | 0
13 | K | ZD06 | Ochranné terubky pro potrubí ZT rozvodů přes stropy, stěny, dilatace |  |  | ks | 4 |  |  | 0 |  |  |  | základní | 0 | 0 | 0 | 0 | 0 | 0 | 16 | K | 2 | ROZPOCET | 0 | 0 | 0 | 0 | 0 | 1 | 0
14 | K | ZD07 | Zajištění prostupů přes stavební konstrukce |  |  | ks | 4 |  |  | 0 |  |  |  | základní | 0 | 0 | 0 | 0 | 0 | 0 | 16 | K | 2 | ROZPOCET | 0 | 0 | 0 | 0 | 0 | 1 | 0
15 | K | ZD10 | Protipožární utěsnění prostupů pro potrubí ZT požárně dělícími konstrukcemi do vel 500 x 500 |  |  | ks | 8 |  |  | 0 |  |  |  | základní | 0 | 0 | 0 | 0 | 0 | 0 | 16 | K | 2 | ROZPOCET | 0 | 0 | 0 | 0 | 0 | 1 | 0
6 | K | 721290112 | Zkouška těsnosti potrubí kanalizace vodou do DN 200 |  |  | m | 110 |  |  | 0 |  |  |  | základní | 0.059 | 6.49 | 0 | 0 | 0 | 0 | 16 | K | 2 | ROZPOCET | 0 | 0 | 0 | 0 | 0 | 1 | 0
7 | K | 721290123 | Zkouška těsnosti potrubí kanalizace kouřem do DN 300 |  |  | m | 110 |  |  | 0 |  |  |  | základní | 0.059 | 6.49 | 0 | 0 | 0 | 0 | 16 | K | 2 | ROZPOCET | 0 | 0 | 0 | 0 | 0 | 1 | 0
9 | K | 998721203 | Přesun hmot procentní pro vnitřní kanalizace v objektech v do 24 m |  |  | % | 2032.16 |  |  | 0 |  |  |  | základní | 0 | 0 | 0 | 0 | 0 | 0 | 16 | K | 2 | ROZPOCET | 0 | 0 | 0 | 0 | 0 | 1 | 0

## SO 04_Rekapitulace
2012 |  | List obsahuje: |  |  |  |  | 1) Souhrnný list stavby |  |  |  | 2) Rekapitulace objektů | [20 empty] | 1.0 | False | False
| optimalizováno pro tisk sestav ve formátu A4 - na výšku | [17 empty] | >> skryté sloupce << | [12 empty] | 0,01 | 21
[32 empty] | 0,01 | 15
| SOUHRNNÝ LIST OBJEKTU SO 04 | [18 empty] | v --- níže se nacházejí doplnkové a pomocné údaje k sestavám --- v | [11 empty] | 0,001
0,01
|  | Stavba: |  |  |  |  | 540-32501 - Rekonstrukce střech hal I-IV(III) | [24 empty] | 0,1
1
|  | Místo: |  |  |  |  | Areál trolejbusy Ostrava | [8 empty] | Datum: |  | 19.12.2018 | [13 empty] | 10
100
|  | Objednavatel: |  |  |  |  | Dopravní podnik Ostrava a.s. | [8 empty] | IČ: | [15 empty] | 0,1
[16 empty] | DIČ: | [15 empty] | 0,1
0,1
|  | Zhotovitel: | [13 empty] | IČ: | [15 empty] | 0,1
[16 empty] | DIČ: | [15 empty] | 0,1
False
|  | Projektant: |  |  |  |  | Technoprojekt, a.s. | [8 empty] | IČ: | [15 empty] | False
[16 empty] | DIČ: | [15 empty] | True
0,01
|  | Zpracovatel: | [13 empty] | IČ: | [15 empty] | 0,1
DIČ:
|  | Náklady z rozpočtů | [13 empty] | 0
|  | Ostatní náklady ze souhrnného listu | [13 empty] | 0
|  | Cena bez DPH | [13 empty] | 0
|  | DPH |  | základní |  |  |  | 21% |  | ze | 0 |  |  |  |  | 0
|  |  |  | snížená |  |  |  | 15% |  | ze | 0 |  |  |  |  | 0
|  |  |  | zákl. přenesená |  |  |  | 21% |  | ze | #REF! |  |  |  |  | 0
|  |  |  | sníž. přenesená |  |  |  | 15% |  | ze | #REF! |  |  |  |  | 0
|  |  |  | nulová |  |  |  | 0% |  | ze | #REF! |  |  |  |  | 0
|  | Cena s DPH | [7 empty] | v |  | CZK |  |  |  | 0
|  | Projektant | [10 empty] | Zpracovatel
|  | Datum a podpis: | [6 empty] | Razítko |  |  |  | Datum a podpis: |  |  |  | Razítko
|  | Objednavatel | [10 empty] | Zhotovitel
|  | Datum a podpis: | [6 empty] | Razítko |  |  |  | Datum a podpis: |  |  |  | Razítko
REKAPITULACE OBJEKTU SO 04
| Stavba: | [6 empty] | 540-32501 - Rekonstrukce střech hal I-IV(III)
| Místo: | [6 empty] | Areál trolejbusy Ostrava | [6 empty] | Datum: |  | 19.12.2018
| Objednavatel: | [6 empty] | Dopravní podnik Ostrava, a.s. | [6 empty] | Projektant: |  |  |  |  | Informatívní údaje z listů zakázek
| Zhotovitel: | [13 empty] | Zpracovatel:
| Kód |  |  |  | Objekt | [8 empty] | Cena bez DPH [CZK] |  |  |  | Cena s DPH [CZK] |  | z toho Ostat. náklady [CZK] | DPH [CZK] | Normohodiny [h] | DPH základní [CZK] | DPH snížená [CZK] | DPH základní přenesená [CZK] | DPH snížená přenesená [CZK] | Základna DPH základní | Základna DPH snížená | Základna DPH zákl. přenesená | Základna DPH sníž. přenesená | Základna DPH nulová
| 1) Náklady z rozpočtů | [12 empty] | 0 |  |  |  | 0 |  | #REF! | #REF! | #REF! | #REF! | #REF! | #REF! | #REF! | #REF! | #REF! | #REF! | #REF! | #REF! | D | 0 | ###NOIMPORT### | IMPORT | {EDF31A56-3444-4153-8923-1BEF9EA4A87B} | {00000000-0000-0000-0000-000000000000}
|  | 04 |  |  |  | SO 04 - Rekonstrukce haly IV. | [7 empty] | 0 |  |  |  | 0 |  | #N/A | #N/A | #N/A | #N/A | #N/A | #N/A | #N/A | #N/A | #N/A | #N/A | #N/A | #N/A | D | 1 | ###NOIMPORT### | IMPORT | {683139F8-198D-4A49-97FB-62EC18299378} | {EDF31A56-3444-4153-8923-1BEF9EA4A87B}
/ |  |  | 01 |  |  |  | Stavební část | [6 empty] | 0 |  |  |  | 0 |  | #N/A | #N/A | #N/A | #N/A | #N/A | #N/A | #N/A | #N/A | #N/A | #N/A | #N/A | #N/A |  | 2 |  | IMPORT | {02973FEB-2143-4F97-A294-7CC5B5653D14} | {683139F8-198D-4A49-97FB-62EC18299378}
/ |  |  | 02 |  |  |  | Zdravotechnika | [6 empty] | 0 |  |  |  | 0 |  | #N/A | #N/A | #N/A | #N/A | #N/A | #N/A | #N/A | #N/A | #N/A | #N/A | #N/A | #N/A |  | 2 |  | IMPORT | {DA6A1D1C-5419-4885-813F-97913399CE0D} | {683139F8-198D-4A49-97FB-62EC18299378}
/ |  |  | 03 |  |  |  | Vzduchotechnika | [6 empty] | 0 |  |  |  | 0 |  | #N/A | #N/A | #N/A | #N/A | #N/A | #N/A | #N/A | #N/A | #N/A | #N/A | #N/A | #N/A |  | 2 |  | IMPORT | {A7251A6D-A979-48C7-A3FC-C05C670EEFAA} | {683139F8-198D-4A49-97FB-62EC18299378}
|  |  | 04 |  |  |  | Elektroinstalace | [6 empty] | 0 |  |  |  | 0
| 2) Ostatní náklady ze souhrnného listu | [12 empty] | 0 |  |  |  | 0 |  | Procent. zadání [% nákladů rozpočtu] | Zařazení nákladů | DPH | DPH [CZK]
| Celkové náklady za stavbu 1) + 2) | [12 empty] | 0 |  |  |  | 0

## SO 04 - Stavební část
| List obsahuje: |  | 1) Krycí list rozpočtu |  | 2) Rekapitulace rozpočtu |  |  | 3) Rozpočet |  |  | Zpět na list: | Rekapitulace stavby
optimalizováno pro tisk sestav ve formátu A4 - na výšku | [11 empty] | >> skryté sloupce << | [9 empty] | {02973FEB-2143-4F97-A294-7CC5B5653D14}
2
KRYCÍ LIST ROZPOČTU | [12 empty] | v --- níže se nacházejí doplnkové a pomocné údaje k sestavám --- v | [8 empty] | False
| Stavba: |  | 540-32501 - Rekonstrukce střech hal I-IV(III)
| Objekt: |  | 04 - SO 04 - Rekonstrukce haly IV.
| Časť: |  | 01 - Stavební část
| Místo: |  | Areál trolejbusy Ostrava | [5 empty] | Datum: |  | 31.01.2019
| Objednavatel: | [7 empty] | IČ:
DIČ:
| Zhotovitel: | [7 empty] | IČ:
DIČ:
| Projektant: | [7 empty] | IČ:
|  | Technoprojekt a.s. | [6 empty] | DIČ:
| Zpracovatel: | [7 empty] | IČ:
DIČ:
| Náklady z rozpočtu | [7 empty] | 0
| Ostatní náklady | [7 empty] | 0
| Cena bez DPH | [7 empty] | 0
| DPH | základní | 21% | ze | 0 |  |  |  | 0
|  | snížená | 15% | ze
|  | zákl. přenesená | 21% | ze | 0 |  |  |  | 0
|  | sníž. přenesená | 15% | ze | 0 |  |  |  | 0
|  | nulová | 0% | ze | 0 |  |  |  | 0
| Cena s DPH |  |  | v | CZK |  |  | 0
| Projektant |  |  |  |  | Zpracovatel
| Datum a podpis: |  |  | Razítko |  | Datum a podpis: |  |  |  | Razítko
| Objednavatel |  |  |  |  | Zhotovitel
| Datum a podpis: |  |  | Razítko |  | Datum a podpis: |  |  |  | Razítko
REKAPITULACE ROZPOČTU
Stavba: |  |  | 540-32501 - Rekonstrukce střech hal I-IV(III)
Objekt: |  |  | 04 - SO 04 - Rekonstrukce haly IV.
Časť: |  |  | 01 - Stavební část
Místo: |  |  | Areál trolejbusy Ostrava |  |  |  | Datum: |  | 31.01.2019
Objednavatel: | [6 empty] | Projektant: |  | Technoprojekt a.s.
Zhotovitel: | [6 empty] | Zpracovatel:
Kód - Popis | [9 empty] | Cena celkem [CZK]
1) Náklady z rozpočtu | [9 empty] | 0 | [12 empty] | -1
| HSV - Práce a dodávky HSV | [8 empty] | 0
| 6 - Úpravy povrchů, podlahy a osazování výplní | [8 empty] | 0
| 9 - Ostatní konstrukce a práce-bourání | [8 empty] | 0
| PSV - Práce a dodávky PSV | [8 empty] | 0
| 712 - Povlakové krytiny | [8 empty] | 0
| 713 - Izolace tepelné | [8 empty] | 0
| 762 - Konstrukce tesařské | [8 empty] | 0
| 764 - Konstrukce klempířské | [8 empty] | 0
| 767 - Konstrukce zámečnické | [8 empty] | 0
| 784 - Dokončovací práce - malby | [8 empty] | 0
2) Ostatní náklady | [9 empty] | 0 |  |  |  | DPH
| Zařízení staveniště | [8 empty] | 0 |  |  |  | základní | [12 empty] | VRN | 0 | 0 | 0 | 0 | 0 | 1
Celkové náklady za stavbu 1) + 2) | [7 empty] | 0
ROZPOČET
Stavba: |  |  | 540-32501 - Rekonstrukce střech hal I-IV(III)
Objekt: |  |  | 04 - SO 04 - Rekonstrukce haly IV.
Časť: |  |  | 01 - Stavební část
Místo: |  |  | Areál trolejbusy Ostrava |  |  |  | Datum: |  | 31.01.2019
Objednavatel: | [6 empty] | Projektant: |  | Technoprojekt a.s.
Zhotovitel: | [6 empty] | Zpracovatel:
PČ | Typ | Kód | Popis |  |  | MJ | Množství | J.cena [CZK] |  | Cena celkem [CZK] |  |  | Poznámka | DPH | J. Nh [h] | Nh celkom [h] | J. hmotnost [t] | Hmotnost celkem [t] | J. suť [t] | Suť Celkem [t]
Náklady z rozpočtu | [9 empty] | 0 | [5 empty] | 2962.1831 |  | 87.8659 |  | 116.3607 |  | D | -1 | [10 empty] | 0
| HSV - Práce a dodávky HSV | [8 empty] | 0 | [5 empty] | 399.3674 |  | 74.861 |  | 27.3762 | 1 | D | 0 |  |  |  | ROZPOCET | [6 empty] | 0
| 6 - Úpravy povrchů, podlahy a osazování výplní | [8 empty] | 0 | [5 empty] | 266.8208 |  | 74.861 |  | 0 | 1 | D | 1 |  |  |  | ROZPOCET | [6 empty] | 0
46 | K | 632453331 | Potěr betonový samonivelační tl do 30 mm tř. C 25/30 |  |  | m2 | 1080.246 |  |  | 0 |  |  |  | základní | 0.247 | 266.8208 | 0.0693 | 74.861 | 0 | 0 | 4 | K | 2 |  |  |  | ROZPOCET | 0 | 0 | 0 | 0 | 0 | 1 | 0
62 | K | U01 | Sanace ŽB konstrukce - provedení statického posouzení |  |  | ks | 1 |  |  | 0 |  |  |  | základní | 0 | 0 | 0 | 0 | 0 | 0 | 4 | K | 2 |  |  |  | ROZPOCET | 0 | 0 | 0 | 0 | 0 | 1 | 0
65 | K | U02 | Sanace ŽB konstrukce - provedení odtrhových zkoušek |  |  | ks | 12 |  |  | 0 |  |  |  | základní | 0 | 0 | 0 | 0 | 0 | 0 | 4 | K | 2 |  |  |  | ROZPOCET | 0 | 0 | 0 | 0 | 0 | 1 | 0
66 | K | U03 | Sanace ŽB konstrukce - očištění, pasivace koroze, reprofilace do 20mm |  |  | m2 | 85 |  |  | 0 |  |  |  | základní | 0 | 0 | 0 | 0 | 0 | 0 | 4 | K | 2 |  |  |  | ROZPOCET | 0 | 0 | 0 | 0 | 0 | 1 | 0
67 | K | U04 | Sanace ŽB konstrukce - injektáž trhliny stropního panelu epoxidovou praskyřicí |  |  | m | 8 |  |  | 0 |  |  |  | základní | 0 | 0 | 0 | 0 | 0 | 0 | 4 | K | 2 |  |  |  | ROZPOCET | 0 | 0 | 0 | 0 | 0 | 1 | 0
68 | K | U05 | Sanace ŽB konstrukce - provedení zesílení uhlíkovými tkaninami vč. přípravy podkladu |  |  | m2 | 18 |  |  | 0 |  |  |  | základní | 0 | 0 | 0 | 0 | 0 | 0 | 4 | K | 2 |  |  |  | ROZPOCET | 0 | 0 | 0 | 0 | 0 | 1 | 0
69 | K | U06 | Sanace pracovní plošiny |  |  | den | 14 |  |  | 0 |  |  |  | základní | 0 | 0 | 0 | 0 | 0 | 0 | 4 | K | 2 |  |  |  | ROZPOCET | 0 | 0 | 0 | 0 | 0 | 1 | 0
| 9 - Ostatní konstrukce a práce-bourání | [8 empty] | 0 | [5 empty] | 132.5466 |  | 0 |  | 27.3762 | 1 | D | 1 |  |  |  | ROZPOCET | [6 empty] | 0
1 | K | 944411111 | Montáž záchytné sítě třídy A |  |  | m2 | 356.4 |  |  | 0 |  |  |  | základní | 0.25 | 89.1 | 0 | 0 | 0 | 0 | 4 | K | 2 |  |  |  | ROZPOCET | 0 | 0 | 0 | 0 | 0 | 1 | 0
|  |  | 24*6*1,1 |  |  |  | 158.4 | [14 empty] | VV | 2 | 2 | -1 | 0 | ROZPOCET
|  |  | 30*6*1,1 |  |  |  | 198 | [14 empty] | VV | 2 | 2 | -1 | 0 | ROZPOCET
|  |  | Součet |  |  |  | 356.4 | [14 empty] | VV | 2 | 4 | -1 | 1 | ROZPOCET
2 | K | 944411211 | Příplatek k záchytné síti třídy A za první a ZKD den použití |  |  | m2 | 10692 |  |  | 0 |  |  |  | základní | 0 | 0 | 0 | 0 | 0 | 0 | 4 | K | 2 |  |  |  | ROZPOCET | 0 | 0 | 0 | 0 | 0 | 1 | 0
|  |  | 356,40*30 |  |  |  | 10692 | [14 empty] | VV | 2 | 2 | -1 | 1 | ROZPOCET
3 | K | 962023391 | Bourání zdiva nadzákladového smíšeného na MV nebo MVC |  |  | m3 | 12.06 |  |  | 0 |  |  |  | základní | 1.586 | 19.1272 | 0 | 0 | 2.27 | 27.3762 | 4 | K | 2 |  |  |  | ROZPOCET | 0 | 0 | 0 | 0 | 0 | 1 | 0
|  |  | 67,0*0,5*0,3 |  |  |  | 10.05 | [14 empty] | VV | 2 | 2 | -1 | 0 | ROZPOCET
|  |  | 67*0,200*0,150 |  |  |  | 2.01 | [14 empty] | VV | 2 | 2 | -1 | 0 | ROZPOCET
|  |  | Součet |  |  |  | 12.06 | [14 empty] | VV | 2 | 4 | -1 | 1 | ROZPOCET
4 | K | 997013501 | Odvoz suti na skládku a vybouraných hmot nebo meziskládku do 1 km se složením |  |  | t | 116.361 |  |  | 0 |  |  |  | základní | 0.125 | 14.5451 | 0 | 0 | 0 | 0 | 4 | K | 2 |  |  |  | ROZPOCET | 0 | 0 | 0 | 0 | 0 | 1 | 0
5 | K | 997013509 | Příplatek k odvozu suti a vybouraných hmot na skládku ZKD 1 km přes 1 km |  |  | t | 1629.054 |  |  | 0 |  |  |  | základní | 0.006 | 9.7743 | 0 | 0 | 0 | 0 | 4 | K | 2 |  |  |  | ROZPOCET | 0 | 0 | 0 | 0 | 0 | 1 | 0
|  |  | 116,361*14 |  |  |  | 1629.054 | [14 empty] | VV | 2 | 2 | -1 | 1 | ROZPOCET
6 | K | 997013801 | Poplatek za uložení stavebního betonového odpadu na skládce (skládkovné) |  |  | t | 27.376 |  |  | 0 |  |  |  | základní | 0 | 0 | 0 | 0 | 0 | 0 | 4 | K | 2 |  |  |  | ROZPOCET | 0 | 0 | 0 | 0 | 0 | 1 | 0
7 | K | 997013811 | Poplatek za uložení stavebního dřevěného odpadu na skládce (skládkovné) |  |  | t | 27.41 |  |  | 0 |  |  |  | základní | 0 | 0 | 0 | 0 | 0 | 0 | 4 | K | 2 |  |  |  | ROZPOCET | 0 | 0 | 0 | 0 | 0 | 1 | 0
8 | K | 997013814 | Poplatek za uložení stavebního odpadu z izolačních hmot na skládce (skládkovné) |  |  | t | 28.086 |  |  | 0 |  |  |  | základní | 0 | 0 | 0 | 0 | 0 | 0 | 4 | K | 2 |  |  |  | ROZPOCET | 0 | 0 | 0 | 0 | 0 | 1 | 0
70 | K | O01 | Pronájem dvou plošinových vozíků |  |  | komplet | 1 |  |  | 0 |  |  |  | základní | 0 | 0 | 0 | 0 | 0 | 0 | 4 | K | 2 |  |  |  | ROZPOCET | 0 | 0 | 0 | 0 | 0 | 1 | 0
71 | K | O02 | Pronájem jeřábů pro demontáž a montáž světlíků a vytažení materiálu na střechu |  |  | komplet | 1 |  |  | 0 |  |  |  | základní | 0 | 0 | 0 | 0 | 0 | 0 | 4 | K | 2 |  |  |  | ROZPOCET | 0 | 0 | 0 | 0 | 0 | 1 | 0
84 | K | O03 | Orientační tabule na stavbě |  |  | ks | 1 |  |  | 0 |  |  |  | základní | 0 | 0 | 0 | 0 | 0 | 0 | 4 | K | 2 |  |  |  | ROZPOCET | 0 | 0 | 0 | 0 | 0 | 1 | 0
73 | K | O04 | Čištění komunikací |  |  | komplet | 1 |  |  | 0 |  |  |  | základní | 0 | 0 | 0 | 0 | 0 | 0 | 4 | K | 2 |  |  |  | ROZPOCET | 0 | 0 | 0 | 0 | 0 | 1 | 0
74 | K | O05 | Dočasné dopravní značení |  |  | komplet | 1 |  |  | 0 |  |  |  | základní | 0 | 0 | 0 | 0 | 0 | 0 | 4 | K | 2 |  |  |  | ROZPOCET | 0 | 0 | 0 | 0 | 0 | 1 | 0
75 | K | O06 | Provizorní oplocení staveniště |  |  | komplet | 1 |  |  | 0 |  |  |  | základní | 0 | 0 | 0 | 0 | 0 | 0 | 4 | K | 2 |  |  |  | ROZPOCET | 0 | 0 | 0 | 0 | 0 | 1 | 0
76 | K | O07 | Zajištění střech proti zatečení |  |  | komplet | 1 |  |  | 0 |  |  |  | základní | 0 | 0 | 0 | 0 | 0 | 0 | 4 | K | 2 |  |  |  | ROZPOCET | 0 | 0 | 0 | 0 | 0 | 1 | 0
77 | K | O08 | Odpojování trolejí |  |  | komplet | 1 |  |  | 0 |  |  |  | základní | 0 | 0 | 0 | 0 | 0 | 0 | 4 | K | 2 |  |  |  | ROZPOCET | 0 | 0 | 0 | 0 | 0 | 1 | 0
78 | K | O09 | Vytýčení inženýrských sítí |  |  | komplet | 1 |  |  | 0 |  |  |  | základní | 0 | 0 | 0 | 0 | 0 | 0 | 4 | K | 2 |  |  |  | ROZPOCET | 0 | 0 | 0 | 0 | 0 | 1 | 0
79 | K | O10 | Geodetické práce |  |  | komplet | 1 |  |  | 0 |  |  |  | základní | 0 | 0 | 0 | 0 | 0 | 0 | 4 | K | 2 |  |  |  | ROZPOCET | 0 | 0 | 0 | 0 | 0 | 1 | 0
80 | K | O11 | Změna průkazu způsobilosti UTZ |  |  | komplet | 1 |  |  | 0 |  |  |  | základní | 0 | 0 | 0 | 0 | 0 | 0 | 4 | K | 2 |  |  |  | ROZPOCET | 0 | 0 | 0 | 0 | 0 | 1 | 0
81 | K | O12 | Vyčištění objektu |  |  | komplet | 1 |  |  | 0 |  |  |  | základní | 0 | 0 | 0 | 0 | 0 | 0 | 4 | K | 2 |  |  |  | ROZPOCET | 0 | 0 | 0 | 0 | 0 | 1 | 0
| PSV - Práce a dodávky PSV | [8 empty] | 0 | [5 empty] | 2562.8157 |  | 13.0048 |  | 88.9845 | 2 | D | 0 |  |  |  | ROZPOCET | [6 empty] | 0
| 712 - Povlakové krytiny | [8 empty] | 0 | [5 empty] | 755.3459 |  | 2.526 |  | 28.0864 | 2 | D | 1 |  |  |  | ROZPOCET | [6 empty] | 0
33 | K | 712300831 | Odstranění povlakové krytiny střech do 10° jednovrstvé |  |  | m2 | 1080.246 |  |  | 0 |  |  |  | základní | 0.046 | 49.6913 | 0 | 0 | 0.006 | 6.4815 | 16 | K | 2 |  |  |  | ROZPOCET | 0 | 0 | 0 | 0 | 0 | 1 | 0
|  |  | 66,160*21,225 |  |  |  | 1404.246 | [14 empty] | VV | 2 | 2 | -1 | 0 | ROZPOCET
|  |  | -24*6 |  |  |  | -144 | [14 empty] | VV | 2 | 2 | -1 | 0 | ROZPOCET
|  |  | -30*6 |  |  |  | -180 | [14 empty] | VV | 2 | 2 | -1 | 0 | ROZPOCET
|  |  | Součet |  |  |  | 1080.246 | [14 empty] | VV | 2 | 4 | -1 | 1 | ROZPOCET
34 | K | 712300832 | Odstranění povlakové krytiny střech do 10° dvouvrstvé 2x |  |  | m2 | 2160.492 |  |  | 0 |  |  |  | základní | 0.052 | 112.3456 | 0 | 0 | 0.01 | 21.6049 | 16 | K | 2 |  |  |  | ROZPOCET | 0 | 0 | 0 | 0 | 0 | 1 | 0
|  |  | 1080,246*2 |  |  |  | 2160.492 | [14 empty] | VV | 2 | 2 | -1 | 1 | ROZPOCET
36 | K | 712331111 | Provedení povlakové krytiny střech - skelné rouno 120 g/m2 |  |  | m2 | 1080.246 |  |  | 0 |  |  |  | základní | 0.115 | 124.2283 | 0 | 0 | 0 | 0 | 16 | K | 2 |  |  |  | ROZPOCET | 0 | 0 | 0 | 0 | 0 | 1 | 0
|  |  | 66,160*21,225 |  |  |  | 1404.246 | [14 empty] | VV | 2 | 2 | -1 | 0 | ROZPOCET
|  |  | -24*6 |  |  |  | -144 | [14 empty] | VV | 2 | 2 | -1 | 0 | ROZPOCET
|  |  | -30*6 |  |  |  | -180 | [14 empty] | VV | 2 | 2 | -1 | 0 | ROZPOCET
|  |  | Součet |  |  |  | 1080.246 | [14 empty] | VV | 2 | 4 | -1 | 1 | ROZPOCET
37 | M | PK-01 | Skelné rouno 120 g/m2 |  |  | m2 | 1242.283 |  |  | 0 |  |  |  | základní | 0 | 0 | 0 | 0 | 0 | 0 | 32 | M | 2 |  |  |  | ROZPOCET | 0 | 0 | 0 | 0 | 0 | 1 | 0
38 | K | 712461701 | Provedení parotěsné zábrany z PE fóli |  |  | m2 | 1080.246 |  |  | 0 |  |  |  | základní | 0.063 | 68.0555 | 0.00019 | 0.20525 | 0 | 0 | 16 | K | 2 |  |  |  | ROZPOCET | 0 | 0 | 0 | 0 | 0 | 1 | 0
|  |  | 66,160*21,225 |  |  |  | 1404.246 | [14 empty] | VV | 2 | 2 | -1 | 0 | ROZPOCET
|  |  | -24*6 |  |  |  | -144 | [14 empty] | VV | 2 | 2 | -1 | 0 | ROZPOCET
|  |  | -30*6 |  |  |  | -180 | [14 empty] | VV | 2 | 2 | -1 | 0 | ROZPOCET
|  |  | Součet |  |  |  | 1080.246 | [14 empty] | VV | 2 | 4 | -1 | 1 | ROZPOCET
39 | M | 283292340 | PE folie tl. 0,20 |  |  | m2 | 1242.322 |  |  | 0 |  |  |  | základní | 0 | 0 | 0.00018 | 0.22362 | 0 | 0 | 32 | M | 2 |  |  |  | ROZPOCET | 0 | 0 | 0 | 0 | 0 | 1 | 0
40 | K | 712461705 | Provedení povlakové krytiny střech do 30° fólií kotvenonou se svařovanými spoji |  |  | m2 | 1179.486 |  |  | 0 |  |  |  | základní | 0.34 | 401.0252 | 3e-05 | 0.035385 | 0 | 0 | 16 | K | 2 |  |  |  | ROZPOCET | 0 | 0 | 0 | 0 | 0 | 1 | 0
|  |  | 66,160*22,725 |  |  |  | 1503.486 | [14 empty] | VV | 2 | 2 | -1 | 0 | ROZPOCET
|  |  | -24*6 |  |  |  | -144 | [14 empty] | VV | 2 | 2 | -1 | 0 | ROZPOCET
|  |  | -30*6 |  |  |  | -180 | [14 empty] | VV | 2 | 2 | -1 | 0 | ROZPOCET
|  |  | Součet |  |  |  | 1179.486 | [14 empty] | VV | 2 | 4 | -1 | 1 | ROZPOCET
41 | M | 283220140 | fólie hydroizolační střešní tl 1,2 mm š 1300 mm šedá |  |  | m2 | 1356.409 |  |  | 0 |  |  |  | základní | 0 | 0 | 0.00152 | 2.0617 | 0 | 0 | 32 | M | 2 |  |  |  | ROZPOCET | 0 | 0 | 0 | 0 | 0 | 1 | 0
55 | K | 998712203 | Přesun hmot procentní pro krytiny povlakové v objektech v do 24 m |  |  | % | 7932.456 |  |  | 0 |  |  |  | základní | 0 | 0 | 0 | 0 | 0 | 0 | 16 | K | 2 |  |  |  | ROZPOCET | 0 | 0 | 0 | 0 | 0 | 1 | 0
| 713 - Izolace tepelné | [8 empty] | 0 | [5 empty] | 387.1987 |  | 5.883 |  | 25.9259 | 2 | D | 1 |  |  |  | ROZPOCET | [6 empty] | 0
47 | K | 713131121 | Montáž izolace tepelné stěn přichycením dráty rohoží, pásů, dílců, desek |  |  | m2 | 167 |  |  | 0 |  |  |  | základní | 0.171 | 28.557 | 0.0003 | 0.0501 | 0 | 0 | 16 | K | 2 |  |  |  | ROZPOCET | 0 | 0 | 0 | 0 | 0 | 1 | 0
|  |  | 0,5*66 |  |  |  | 33 | [14 empty] | VV | 2 | 2 | -1 | 0 | ROZPOCET
|  |  | 2,0*67 |  |  |  | 134 | [14 empty] | VV | 2 | 2 | -1 | 0 | ROZPOCET
|  |  | Součet |  |  |  | 167 | [14 empty] | VV | 2 | 4 | -1 | 1 | ROZPOCET
49 | M | 283723080 | deska z pěnového polystyrenu bílá EPS 100 S 1000 x 1000 x 80 mm |  |  | m2 | 175.875 |  |  | 0 |  |  |  | základní | 0 | 0 | 0.002 | 0.35175 | 0 | 0 | 32 | M | 2 |  |  |  | ROZPOCET | 0 | 0 | 0 | 0 | 0 | 1 | 0
|  |  | 2,5*67 |  |  |  | 167.5 | [14 empty] | VV | 2 | 2 | -1 | 1 | ROZPOCET
35 | K | 713140813 | Odstranění tepelné izolace střech nadstřešní volně kladených z vláknitých tl přes 100 mm |  |  | m2 | 1080.246 |  |  | 0 |  |  |  | základní | 0.052 | 56.1728 | 0 | 0 | 0.024 | 25.9259 | 16 | K | 2 |  |  |  | ROZPOCET | 0 | 0 | 0 | 0 | 0 | 1 | 0
|  |  | 66,160*21,225 |  |  |  | 1404.246 | [14 empty] | VV | 2 | 2 | -1 | 0 | ROZPOCET
|  |  | -24*6 |  |  |  | -144 | [14 empty] | VV | 2 | 2 | -1 | 0 | ROZPOCET
|  |  | -30*6 |  |  |  | -180 | [14 empty] | VV | 2 | 2 | -1 | 0 | ROZPOCET
|  |  | Součet |  |  |  | 1080.246 | [14 empty] | VV | 2 | 4 | -1 | 1 | ROZPOCET
42 | K | 713141131 | Montáž izolace tepelné střech plochých lepené za studena 1 vrstva rohoží, pásů, dílců, desek |  |  | m2 | 1080.246 |  |  | 0 |  |  |  | základní | 0.14 | 151.2344 | 0.00116 | 1.2531 | 0 | 0 | 16 | K | 2 |  |  |  | ROZPOCET | 0 | 0 | 0 | 0 | 0 | 1 | 0
|  |  | 66,160*21,225 |  |  |  | 1404.246 | [14 empty] | VV | 2 | 2 | -1 | 0 | ROZPOCET
|  |  | -24*6 |  |  |  | -144 | [14 empty] | VV | 2 | 2 | -1 | 0 | ROZPOCET
|  |  | -30*6 |  |  |  | -180 | [14 empty] | VV | 2 | 2 | -1 | 0 | ROZPOCET
|  |  | Součet |  |  |  | 1080.246 | [14 empty] | VV | 2 | 4 | -1 | 1 | ROZPOCET
43 | M | 283723060 | deska z pěnového polystyrenu bílá EPS 100 S 1000 x 1000 x 60 mm |  |  | m2 | 1101.851 |  |  | 0 |  |  |  | základní | 0 | 0 | 0.0015 | 1.6528 | 0 | 0 | 32 | M | 2 |  |  |  | ROZPOCET | 0 | 0 | 0 | 0 | 0 | 1 | 0
44 | K | 713141131.1 | Montáž izolace tepelné střech plochých lepené za studena 1 vrstva rohoží, pásů, dílců, desek |  |  | m2 | 1080.246 |  |  | 0 |  |  |  | základní | 0.14 | 151.2344 | 0.00116 | 1.2531 | 0 | 0 | 16 | K | 2 |  |  |  | ROZPOCET | 0 | 0 | 0 | 0 | 0 | 1 | 0
45 | M | 283759080 | deska z pěnového polystyrenu bílá EPS 150 S 1000 x 1000 x 40 mm |  |  | m2 | 1101.851 |  |  | 0 |  |  |  | základní | 0 | 0 | 0.0012 | 1.3222 | 0 | 0 | 32 | M | 2 |  |  |  | ROZPOCET | 0 | 0 | 0 | 0 | 0 | 1 | 0
54 | K | 998713203 | Přesun hmot procentní pro izolace tepelné v objektech v do 24 m |  |  | % | 5659.307 |  |  | 0 |  |  |  | základní | 0 | 0 | 0 | 0 | 0 | 0 | 16 | K | 2 |  |  |  | ROZPOCET | 0 | 0 | 0 | 0 | 0 | 1 | 0
| 762 - Konstrukce tesařské | [8 empty] | 0 | [5 empty] | 283.6036 |  | 1.3275 |  | 27.4105 | 2 | D | 1 |  |  |  | ROZPOCET | [6 empty] | 0
50 | K | 762123130 | Montáž tesařských stěn vázaných z hraněného řeziva průřezové plochy do 224 cm2 |  |  | m | 67 |  |  | 0 |  |  |  | základní | 0.344 | 23.048 | 0 | 0 | 0 | 0 | 16 | K | 2 |  |  |  | ROZPOCET | 0 | 0 | 0 | 0 | 0 | 1 | 0
|  |  | "Hranol 150 x 150"67 |  |  |  | 67 | [14 empty] | VV | 2 | 2 | -1 | 1 | ROZPOCET
51 | M | 605120110 | řezivo jehličnaté hranol jakost I nad 120 cm2 |  |  | m3 | 1.508 |  |  | 0 |  |  |  | základní | 0 | 0 | 0.55 | 0.8294 | 0 | 0 | 32 | M | 2 |  |  |  | ROZPOCET | 0 | 0 | 0 | 0 | 0 | 1 | 0
|  |  | 0,150*0,150*67 |  |  |  | 1.508 | [14 empty] | VV | 2 | 2 | -1 | 1 | ROZPOCET
12 | K | 762331811 | Demontáž vázaných kcí krovů z fošen průřezové plochy do 120 cm2 |  |  | m | 1400.85 |  |  | 0 |  |  |  | základní | 0.11 | 154.0935 | 0 | 0 | 0.008 | 11.2068 | 16 | K | 2 |  |  |  | ROZPOCET | 0 | 0 | 0 | 0 | 0 | 1 | 0
|  |  | 66/1,0*21,225 |  |  |  | 1400.85 | [14 empty] | VV | 2 | 2 | -1 | 1 | ROZPOCET
52 | K | 762341016 | Bednění ukončení štítu z desek OSB tl 20 |  |  | m2 | 35 |  |  | 0 |  |  |  | základní | 0.264 | 9.24 | 0.01423 | 0.49805 | 0 | 0 | 16 | K | 2 |  |  |  | ROZPOCET | 0 | 0 | 0 | 0 | 0 | 1 | 0
|  |  | 70*0,5 |  |  |  | 35 | [14 empty] | VV | 2 | 2 | -1 | 0 | ROZPOCET
|  |  | Součet |  |  |  | 35 | [14 empty] | VV | 2 | 4 | -1 | 1 | ROZPOCET
13 | K | 762341811 | Demontáž bednění střech z prken |  |  | m2 | 1080.246 |  |  | 0 |  |  |  | základní | 0.09 | 97.2221 | 0 | 0 | 0.015 | 16.2037 | 16 | K | 2 |  |  |  | ROZPOCET | 0 | 0 | 0 | 0 | 0 | 1 | 0
|  |  | 66,160*21,225 |  |  |  | 1404.246 | [14 empty] | VV | 2 | 2 | -1 | 0 | ROZPOCET
|  |  | -24*6 |  |  |  | -144 | [14 empty] | VV | 2 | 2 | -1 | 0 | ROZPOCET
|  |  | -30*6 |  |  |  | -180 | [14 empty] | VV | 2 | 2 | -1 | 0 | ROZPOCET
|  |  | Součet |  |  |  | 1080.246 | [14 empty] | VV | 2 | 4 | -1 | 1 | ROZPOCET
53 | K | 998762203 | Přesun hmot procentní pro kce tesařské v objektech v do 24 m |  |  | % | 1057.509 |  |  | 0 |  |  |  | základní | 0 | 0 | 0 | 0 | 0 | 0 | 16 | K | 2 |  |  |  | ROZPOCET | 0 | 0 | 0 | 0 | 0 | 1 | 0
| 764 - Konstrukce klempířské | [8 empty] | 0 | [5 empty] | 212.175 |  | 2.5829 |  | 0 | 2 | D | 1 |  |  |  | ROZPOCET | [6 empty] | 0
14 | K | 764721114 | Oplechování _lemování koutů, nároží, napojení na svislou stěnu - r.š. 250 |  |  | m | 420 |  |  | 0 |  |  |  | základní | 0.208 | 87.36 | 0.0021 | 0.882 | 0 | 0 | 16 | K | 2 |  |  |  | ROZPOCET | 0 | 0 | 0 | 0 | 0 | 1 | 0
|  |  | "K1"300 |  |  |  | 300 | [14 empty] | VV | 2 | 2 | -1 | 0 | ROZPOCET
|  |  | "K2"120 |  |  |  | 120 | [14 empty] | VV | 2 | 2 | -1 | 0 | ROZPOCET
|  |  | Součet |  |  |  | 420 | [14 empty] | VV | 2 | 4 | -1 | 1 | ROZPOCET
16 | K | 764721116 | Oplechování hřebene, ukončení atiky na dilataci mezi objekty rš 400 |  |  | m | 85 |  |  | 0 |  |  |  | základní | 0.233 | 19.805 | 0.0033 | 0.2805 | 0 | 0 | 16 | K | 2 |  |  |  | ROZPOCET | 0 | 0 | 0 | 0 | 0 | 1 | 0
|  |  | "K4"15 |  |  |  | 15 | [14 empty] | VV | 2 | 2 | -1 | 0 | ROZPOCET
|  |  | "K5"70 |  |  |  | 70 | [14 empty] | VV | 2 | 2 | -1 | 0 | ROZPOCET
|  |  | Součet |  |  |  | 85 | [14 empty] | VV | 2 | 4 | -1 | 1 | ROZPOCET
17 | K | 764721117 | Oplechování ukončení okapu. z plechu kovových s upraveným povrchem r.š.500 |  |  | m | 115 |  |  | 0 |  |  |  | základní | 0.252 | 28.98 | 0.00413 | 0.47495 | 0 | 0 | 16 | K | 2 |  |  |  | ROZPOCET | 0 | 0 | 0 | 0 | 0 | 1 | 0
|  |  | "K8"45 |  |  |  | 45 | [14 empty] | VV | 2 | 2 | -1 | 0 | ROZPOCET
|  |  | "K9"70 |  |  |  | 70 | [14 empty] | VV | 2 | 2 | -1 | 0 | ROZPOCET
|  |  | Součet |  |  |  | 115 | [14 empty] | VV | 2 | 4 | -1 | 1 | ROZPOCET
18 | K | 764731117 | Oplechování atiky, štítů, ukončení okapu s plechu s povrchovou úpravou r.š. 1000 |  |  | m | 120 |  |  | 0 |  |  |  | základní | 0.464 | 55.68 | 0.00623 | 0.7476 | 0 | 0 | 16 | K | 2 |  |  |  | ROZPOCET | 0 | 0 | 0 | 0 | 0 | 1 | 0
|  |  | "K6"50 |  |  |  | 50 | [14 empty] | VV | 2 | 2 | -1 | 0 | ROZPOCET
|  |  | "K10"70 |  |  |  | 70 | [14 empty] | VV | 2 | 2 | -1 | 0 | ROZPOCET
|  |  | Součet |  |  |  | 120 | [14 empty] | VV | 2 | 4 | -1 | 1 | ROZPOCET
19 | K | 764751113 | Odpadní trouby kruhové rovné D 125 mm |  |  | m | 45 |  |  | 0 |  |  |  | základní | 0.18 | 8.1 | 0.00236 | 0.1062 | 0 | 0 | 16 | K | 2 |  |  |  | ROZPOCET | 0 | 0 | 0 | 0 | 0 | 1 | 0
|  |  | "K12"45 |  |  |  | 45 | [14 empty] | VV | 2 | 2 | -1 | 1 | ROZPOCET
20 | K | 764761111 | Žlaby podokapní čtvercové s háky |  |  | m | 70 |  |  | 0 |  |  |  | základní | 0.175 | 12.25 | 0.00131 | 0.0917 | 0 | 0 | 16 | K | 2 |  |  |  | ROZPOCET | 0 | 0 | 0 | 0 | 0 | 1 | 0
|  |  | "K11"70 |  |  |  | 70 | [14 empty] | VV | 2 | 2 | -1 | 1 | ROZPOCET
21 | M | KK_01 | Dodávka a osazení prefabrikované tvarovky pro zachytávání sněhu dle výkresu č. 540-32501-130-03 |  |  | ks | 197 |  |  | 0 |  |  |  | základní | 0 | 0 | 0 | 0 | 0 | 0 | 32 | M | 2 |  |  |  | ROZPOCET | 0 | 0 | 0 | 0 | 0 | 1 | 0
22 | M | KK_02 | Certifikovaný záchytný systém proti pádu z výšky_dle výkresu č. 540-32501-120-03 |  |  | ks | 1 |  |  | 0 |  |  |  | základní | 0 | 0 | 0 | 0 | 0 | 0 | 32 | M | 2 |  |  |  | ROZPOCET | 0 | 0 | 0 | 0 | 0 | 1 | 0
23 | K | 998764203 | Přesun hmot procentní pro konstrukce klempířské v objektech v do 24 m |  |  | % | 4460.845 |  |  | 0 |  |  |  | základní | 0 | 0 | 0 | 0 | 0 | 0 | 16 | K | 2 |  |  |  | ROZPOCET | 0 | 0 | 0 | 0 | 0 | 1 | 0
| 767 - Konstrukce zámečnické | [8 empty] | 0 | [5 empty] | 841.0985 |  | 0.36 |  | 7.5617 | 2 | D | 1 |  |  |  | ROZPOCET | [6 empty] | 0
24 | K | 767392802 | Demontáž krytin střech z plechů šroubovaných |  |  | m2 | 1080.246 |  |  | 0 |  |  |  | základní | 0.238 | 257.0985 | 0 | 0 | 0.007 | 7.5617 | 16 | K | 2 |  |  |  | ROZPOCET | 0 | 0 | 0 | 0 | 0 | 1 | 0
|  |  | 66,160*21,225 |  |  |  | 1404.246 | [14 empty] | VV | 2 | 2 | -1 | 0 | ROZPOCET
|  |  | -24*6 |  |  |  | -144 | [14 empty] | VV | 2 | 2 | -1 | 0 | ROZPOCET
|  |  | -30,0*6 |  |  |  | -180 | [14 empty] | VV | 2 | 2 | -1 | 0 | ROZPOCET
|  |  | Součet |  |  |  | 1080.246 | [14 empty] | VV | 2 | 4 | -1 | 1 | ROZPOCET
27 | K | 767995113 | Montáž atypických zámečnických konstrukcí hmotnosti do 20 kg |  |  | kg | 1000 |  |  | 0 |  |  |  | základní | 0.134 | 134 | 6e-05 | 0.06 | 0 | 0 | 16 | K | 2 |  |  |  | ROZPOCET | 0 | 0 | 0 | 0 | 0 | 1 | 0
|  |  | "Z1"1000 |  |  |  | 1000 | [14 empty] | VV | 2 | 2 | -1 | 1 | ROZPOCET
28 | K | 767995114 | Montáž atypických zámečnických konstrukcí hmotnosti do 50 kg |  |  | kg | 6000 |  |  | 0 |  |  |  | základní | 0.075 | 450 | 5e-05 | 0.3 | 0 | 0 | 16 | K | 2 |  |  |  | ROZPOCET | 0 | 0 | 0 | 0 | 0 | 1 | 0
|  |  | "Z3"6000 |  |  |  | 6000 | [14 empty] | VV | 2 | 2 | -1 | 1 | ROZPOCET
29 | M | KZ_01 | zámečnický výrobek "Z1" vč. chemických kotev |  |  | kg | 1000 |  |  | 0 |  |  |  | základní | 0 | 0 | 0 | 0 | 0 | 0 | 32 | M | 2 |  |  |  | ROZPOCET | 0 | 0 | 0 | 0 | 0 | 1 | 0
30 | M | KZ02 | Z6_matriál na výměny a opravy ocelových konstrukcí světlíků |  |  | kg | 6000 |  |  | 0 |  |  |  | základní | 0 | 0 | 0 | 0 | 0 | 0 | 32 | M | 2 |  |  |  | ROZPOCET | 0 | 0 | 0 | 0 | 0 | 1 | 0
32 | K | KZ_03 | Z2_Demontáž, úprava a zpětná montáž požárního žebříku |  |  | ks | 2 |  |  | 0 |  |  |  | základní | 0 | 0 | 0 | 0 | 0 | 0 | 16 | K | 2 |  |  |  | ROZPOCET | 0 | 0 | 0 | 0 | 0 | 1 | 0
82 | K | KZ_04 | Revize požárního žebříku |  |  | ks | 2 |  |  | 0 |  |  |  | základní | 0 | 0 | 0 | 0 | 0 | 0 | 16 | K | 2 |  |  |  | ROZPOCET | 0 | 0 | 0 | 0 | 0 | 1 | 0
56 | K | KZ_05 | Demontáž světlíků 24,0 x 6,0m včetně konstrukce dle výkresu č. 540-32501-130-02 |  |  | ks | 1 |  |  | 0 |  |  |  | základní | 0 | 0 | 0 | 0 | 0 | 0 | 16 | K | 2 |  |  |  | ROZPOCET | 0 | 0 | 0 | 0 | 0 | 1 | 0
57 | M | KZ_06 | Demontáž bodových světlíků 1,0 x 1,0m dle výkresu č. 540-32501-130-02 |  |  | ks | 13 |  |  | 0 |  |  |  | základní | 0 | 0 | 0 | 0 | 0 | 0 | 32 | M | 2 |  |  |  | ROZPOCET | 0 | 0 | 0 | 0 | 0 | 1 | 0
|  |  | "Z4a"8 |  |  |  | 8 | [14 empty] | VV | 2 | 2 | -1 | 0 | ROZPOCET
|  |  | "Z4b"5 |  |  |  | 5 | [14 empty] | VV | 2 | 2 | -1 | 0 | ROZPOCET
|  |  | Součet |  |  |  | 13 | [14 empty] | VV | 2 | 4 | -1 | 1 | ROZPOCET
58 | M | KZ_07 | Dodávka a montáž obloukových světlíků 24,0 x 6, zasklené komůrkovým polykarbonátem tl. 25mm, čirý U=1,39 W/m2K dle výkresu č. 540-32501-130-03 |  |  | ks | 1 |  |  | 0 |  |  |  | základní | 0 | 0 | 0 | 0 | 0 | 0 | 32 | M | 2 |  |  |  | ROZPOCET | 0 | 0 | 0 | 0 | 0 | 1 | 0
59 | M | KZ_08 | Dodávka a montáž nových bodových světlíků 1,0 x 1,0 dle výkresu č. 540-32501-130-03 |  |  | ks | 13 |  |  | 0 |  |  |  | základní | 0 | 0 | 0 | 0 | 0 | 0 | 32 | M | 2 |  |  |  | ROZPOCET | 0 | 0 | 0 | 0 | 0 | 1 | 0
60 | M | KZ_09 | Dodávka a montáž světlíkových otvírek 2,0 x 1,0m dle výkresu č. 540-32501-130-03 |  |  | ks | 6 |  |  | 0 |  |  |  | základní | 0 | 0 | 0 | 0 | 0 | 0 | 32 | M | 2 |  |  |  | ROZPOCET | 0 | 0 | 0 | 0 | 0 | 1 | 0
63 | M | KZ_10 | Demontáž světlíku 30,0 x 6,0 m včetně konstrukce dle výkresu č. 540-32501-130-02 |  |  | ks | 1 |  |  | 0 |  |  |  | základní | 0 | 0 | 0 | 0 | 0 | 0 | 16 | M | 2 |  |  |  | ROZPOCET | 0 | 0 | 0 | 0 | 0 | 1 | 0
64 | M | KZ_11 | Dodávka a montáž nového světlíku 30,0 x 6,0 m dle výkresu č. 540-32501-130-03 |  |  | ks | 1 |  |  | 0 |  |  |  | základní | 0 | 0 | 0 | 0 | 0 | 0 | 32 | M | 2 |  |  |  | ROZPOCET | 0 | 0 | 0 | 0 | 0 | 1 | 0
31 | K | 998767203 | Přesun hmot procentní pro zámečnické konstrukce v objektech v do 24 m |  |  | % | 24316.486 |  |  | 0 |  |  |  | základní | 0 | 0 | 0 | 0 | 0 | 0 | 16 | K | 2 |  |  |  | ROZPOCET | 0 | 0 | 0 | 0 | 0 | 1 | 0
| 784 - Dokončovací práce - malby | [8 empty] | 0 | [5 empty] | 83.394 |  | 0.32544 |  | 0 | 2 | D | 1 |  |  |  | ROZPOCET | [6 empty] | 0
83 | K | 784453601 | Malby směsi PRIMALEX tekuté hlinkové bílé dvojnásobné v místnostech v do 3,8 m |  |  | m2 | 2033.999 |  |  | 0 |  |  |  | snížená | 0.041 | 83.394 | 0.00016 | 0.32544 | 0 | 0 | 16 | K | 2 |  |  |  | ROZPOCET | 0 | 0 | 0 | 0 | 0 | 2 | 0
|  |  | 66*6,2*2 |  |  |  | 818.4 | [14 empty] | VV | 2 | 2 | -1 | 0 | ROZPOCET
|  |  | 139,022*2 |  |  |  | 278.044 | [14 empty] | VV | 2 | 2 | -1 | 0 | ROZPOCET
|  |  | 20,970*60,160 |  |  |  | 1261.555 | [14 empty] | VV | 2 | 2 | -1 | 0 | ROZPOCET
|  |  | -6*24 |  |  |  | -144 | [14 empty] | VV | 2 | 2 | -1 | 0 | ROZPOCET
|  |  | -6*30 |  |  |  | -180 | [14 empty] | VV | 2 | 2 | -1 | 0 | ROZPOCET
|  |  | Součet |  |  |  | 2033.999 | [14 empty] | VV | 2 | 4 | -1 | 1 | ROZPOCET

## SO 04 - Zdravotechnika
| List obsahuje: |  | 1) Krycí list rozpočtu |  | 2) Rekapitulace rozpočtu |  |  | 3) Rozpočet |  |  | Zpět na list: | Rekapitulace stavby
optimalizováno pro tisk sestav ve formátu A4 - na výšku | [11 empty] | >> skryté sloupce << | [9 empty] | {DA6A1D1C-5419-4885-813F-97913399CE0D}
2
KRYCÍ LIST ROZPOČTU | [12 empty] | v --- níže se nacházejí doplnkové a pomocné údaje k sestavám --- v | [8 empty] | False
| Stavba: |  | Rekonstrukce střech hal I-IV(III)
| Objekt: |  | SO 04 - Rekonstrukce haly IV.
| Časť: |  | Zdravotechnika
| Místo: |  | Areál trolejbusy Ostrava | [5 empty] | Datum: |  | 2018-12-19
| Objednavatel: | [7 empty] | IČ:
|  | Dopravní podnik Ostrava a.s. | [6 empty] | DIČ:
| Zhotovitel: | [7 empty] | IČ:
DIČ:
| Projektant: | [7 empty] | IČ:
|  | Technoprojekt a.s. | [6 empty] | DIČ:
| Zpracovatel: | [7 empty] | IČ:
DIČ:
| Náklady z rozpočtu | [7 empty] | 0
| Ostatní náklady | [7 empty] | 0
| Cena bez DPH | [7 empty] | 0
| DPH | základní | 21% | ze | 0 |  |  |  | 0
|  | snížená | 15% | ze | 0 |  |  |  | 0
|  | zákl. přenesená | 21% | ze | 0 |  |  |  | 0
|  | sníž. přenesená | 15% | ze | 0 |  |  |  | 0
|  | nulová | 0% | ze | 0 |  |  |  | 0
| Cena s DPH |  |  | v | CZK |  |  | 0
| Projektant |  |  |  |  | Zpracovatel
| Datum a podpis: |  |  | Razítko |  | Datum a podpis: |  |  |  | Razítko
| Objednavatel |  |  |  |  | Zhotovitel
| Datum a podpis: |  |  | Razítko |  | Datum a podpis: |  |  |  | Razítko
REKAPITULACE ROZPOČTU
Stavba: |  |  | Rekonstrukce střech hal I-IV(III)
Objekt: |  |  | 04 - SO 04 - Rekonstrukce haly IV.
Časť: |  |  | Zdravotechnika
Místo: |  |  | Areál trolejbusy Ostrava |  |  |  | Datum: |  | 2018-12-19
Objednavatel: |  |  | Dopravní podnik Ostrava a.s. |  |  |  | Projektant: |  | Technoprojekt a.s.
Zhotovitel: | [6 empty] | Zpracovatel: |  | 0
Kód - Popis | [9 empty] | Cena celkem [CZK]
1) Náklady z rozpočtu | [9 empty] | 0 | [12 empty] | -1
| PSV - Práce a dodávky PSV | [8 empty] | 0
| 721 - Zdravotechnika - vnitřní kanalizace | [8 empty] | 0
2) Ostatní náklady | [9 empty] | 0 |  |  |  | DPH
| Zařízení staveniště | [8 empty] | 0 |  |  |  | základní | [9 empty] | VRN | 0 | 0 | 0 | 0 | 0 | 1
Celkové náklady za stavbu 1) + 2) | [7 empty] | 0
ROZPOČET
Stavba: |  |  | Rekonstrukce střech hal I-IV(III)
Objekt: |  |  | 04 - SO 04 - Rekonstrukce haly IV.
Časť: |  |  | Zdravotechnika
Místo: |  |  | Areál trolejbusy Ostrava |  |  |  | Datum: |  | 2018-12-19
Objednavatel: |  |  | Dopravní podnik Ostrava a.s. |  |  |  | Projektant: |  | Technoprojekt a.s.
Zhotovitel: | [6 empty] | Zpracovatel: |  | 0
PČ | Typ | Kód | Popis |  |  | MJ | Množství | J.cena [CZK] |  | Cena celkem [CZK] |  |  | Poznámka | DPH | J. Nh [h] | Nh celkom [h] | J. hmotnost [t] | Hmotnost celkem [t] | J. suť [t] | Suť Celkem [t]
Náklady z rozpočtu | [9 empty] | 0 | [5 empty] | 46.82 |  | 0.1494 |  | 0 |  | D | -1 | [7 empty] | 0
| PSV - Práce a dodávky PSV | [8 empty] | 0 | [5 empty] | 46.82 |  | 0.1494 |  | 0 | 2 | D | 0 | ROZPOCET | [6 empty] | 0
| 721 - Zdravotechnika - vnitřní kanalizace | [8 empty] | 0 | [5 empty] | 46.82 |  | 0.1494 |  | 0 | 2 | D | 1 | ROZPOCET | [6 empty] | 0
1 | K | 721174055 | Vnitřní dešťové svody DN110 z plastových trub hrdlových PVC-KG vč. tvarovek spojovacího a těsnícího materiálu |  |  | m | 40 |  |  | 0 |  |  |  | základní | 0.468 | 18.72 | 0.00113 | 0.0452 | 0 | 0 | 16 | K | 2 | ROZPOCET | 0 | 0 | 0 | 0 | 0 | 1 | 0
2 | K | 721174057 | Vnitřní dešťové svody DN 150 z trub plastových PVC - KG |  |  | m | 40 |  |  | 0 |  |  |  | základní | 0.444 | 17.76 | 0.00224 | 0.0896 | 0 | 0 | 16 | K | 2 | ROZPOCET | 0 | 0 | 0 | 0 | 0 | 1 | 0
15 | K | 721233213 | Vyhřivané svislé střešní vpusti DN125 s integrovanou PVC manžetou se samoregulačním vyhříváním 230 V |  |  | kus | 4 |  |  | 0 |  |  |  | základní | 0.225 | 0.9 | 0.00365 | 0.0146 | 0 | 0 | 16 | K | 2 | ROZPOCET | 0 | 0 | 0 | 0 | 0 | 1 | 0
4 | K | ZD01 | Čistící kus DN150 |  |  | ks | 8 |  |  | 0 |  |  |  | základní | 0 | 0 | 0 | 0 | 0 | 0 | 16 | K | 2 | ROZPOCET | 0 | 0 | 0 | 0 | 0 | 1 | 0
5 | K | ZD02 | Napojení na stávající dešťovou kanalizací nad podlahou |  |  | ks | 8 |  |  | 0 |  |  |  | základní | 0 | 0 | 0 | 0 | 0 | 0 | 16 | K | 2 | ROZPOCET | 0 | 0 | 0 | 0 | 0 | 1 | 0
6 | K | ZD03 | Vyvedení odboček pro napojení dešťových svodů haly III |  |  | ks | 4 |  |  | 0 |  |  |  | základní | 0 | 0 | 0 | 0 | 0 | 0 | 16 | K | 2 | ROZPOCET | 0 | 0 | 0 | 0 | 0 | 1 | 0
8 | K | ZD05 | Napojení na dešťové svody v hale IV. |  |  | ks | 4 |  |  | 0 |  |  |  | základní | 0 | 0 | 0 | 0 | 0 | 0 | 16 | K | 2 | ROZPOCET | 0 | 0 | 0 | 0 | 0 | 1 | 0
9 | K | ZD06 | Čistící kus DN 110 |  |  | ks | 4 |  |  | 0 |  |  |  | základní | 0 | 0 | 0 | 0 | 0 | 0 | 16 | K | 2 | ROZPOCET | 0 | 0 | 0 | 0 | 0 | 1 | 0
10 | K | ZD07 | Zajištění prostupů přes stavební konstrukce |  |  | ks | 4 |  |  | 0 |  |  |  | základní | 0 | 0 | 0 | 0 | 0 | 0 | 16 | K | 2 | ROZPOCET | 0 | 0 | 0 | 0 | 0 | 1 | 0
7 | K | ZD04 | Pronájem plošiny |  |  | kpl | 1 |  |  | 0 |  |  |  | základní | 0 | 0 | 0 | 0 | 0 | 0 | 16 | K | 2 | ROZPOCET | 0 | 0 | 0 | 0 | 0 | 1 | 0
16 | K | ZD_08 | Zkouška provozuschopnosti dešťové kanalizace pod terénem u haly IV. |  |  | m | 150 |  |  | 0 |  |  |  | základní | 0 | 0 | 0 | 0 | 0 | 0 | 16 | K | 2 | ROZPOCET | 0 | 0 | 0 | 0 | 0 | 1 | 0
17 | K | ZD_09 | Čištění a případná oprava kanalizace pod terénem u haly IV. |  |  | m | 150 |  |  | 0 |  |  |  | základní | 0 | 0 | 0 | 0 | 0 | 0 | 16 | K | 2 | ROZPOCET | 0 | 0 | 0 | 0 | 0 | 1 | 0
13 | K | 721290123 | Zkouška těsnosti potrubí kanalizace kouřem do DN 300 |  |  | m | 80 |  |  | 0 |  |  |  | základní | 0.059 | 4.72 | 0 | 0 | 0 | 0 | 16 | K | 2 | ROZPOCET | 0 | 0 | 0 | 0 | 0 | 1 | 0
12 | K | 721290112 | Zkouška těsnosti potrubí kanalizace vodou do DN 200 |  |  | m | 80 |  |  | 0 |  |  |  | základní | 0.059 | 4.72 | 0 | 0 | 0 | 0 | 16 | K | 2 | ROZPOCET | 0 | 0 | 0 | 0 | 0 | 1 | 0
14 | K | 998721203 | Přesun hmot procentní pro vnitřní kanalizace v objektech v do 24 m |  |  | % | 2756.06 |  |  | 0 |  |  |  | základní | 0 | 0 | 0 | 0 | 0 | 0 | 16 | K | 2 | ROZPOCET | 0 | 0 | 0 | 0 | 0 | 1 | 0

## SO 04 - Vzduchotechnika
| List obsahuje: |  | 1) Krycí list rozpočtu |  | 2) Rekapitulace rozpočtu |  |  | 3) Rozpočet |  |  | Zpět na list: | Rekapitulace stavby
optimalizováno pro tisk sestav ve formátu A4 - na výšku | [11 empty] | >> skryté sloupce << | [9 empty] | {A7251A6D-A979-48C7-A3FC-C05C670EEFAA}
2
KRYCÍ LIST ROZPOČTU | [12 empty] | v --- níže se nacházejí doplnkové a pomocné údaje k sestavám --- v | [8 empty] | False
| Stavba: |  | Rekonstrukce střech hal I-IV(III)
| Objekt: |  | SO 04 - Rekonstrukce haly IV.
| Časť: |  | Vzduchotechnika
| Místo: |  | Areál trolejbusy Ostrava | [5 empty] | Datum: |  | 2018-12-19
| Objednavatel: | [7 empty] | IČ:
|  | Dopravní podnik Ostrava a.s. | [6 empty] | DIČ:
| Zhotovitel: | [7 empty] | IČ:
DIČ:
| Projektant: | [7 empty] | IČ:
|  | Technoprojekt a.s. | [6 empty] | DIČ:
| Zpracovatel: | [7 empty] | IČ:
DIČ:
| Náklady z rozpočtu | [7 empty] | 0
| Ostatní náklady | [7 empty] | 0
| Cena bez DPH | [7 empty] | 0
| DPH | základní | 21% | ze | 0 |  |  |  | 0
|  | snížená | 15% | ze | 0 |  |  |  | 0
|  | zákl. přenesená | 21% | ze | 0 |  |  |  | 0
|  | sníž. přenesená | 15% | ze | 0 |  |  |  | 0
|  | nulová | 0% | ze | 0 |  |  |  | 0
| Cena s DPH |  |  | v | CZK |  |  | 0
| Projektant |  |  |  |  | Zpracovatel
| Datum a podpis: |  |  | Razítko |  | Datum a podpis: |  |  |  | Razítko
| Objednavatel |  |  |  |  | Zhotovitel
| Datum a podpis: |  |  | Razítko |  | Datum a podpis: |  |  |  | Razítko
REKAPITULACE ROZPOČTU
Stavba: |  |  | Rekonstrukce střech hal I-IV(III)
Objekt: |  |  | 04 - SO 04 - Rekonstrukce haly IV.
Časť: |  |  | Vzduchotechnika
Místo: |  |  | Areál trolejbusy Ostrava |  |  |  | Datum: |  | 2018-12-19
Objednavatel: |  |  | Dopravní podnik Ostrava a.s. |  |  |  | Projektant: |  | Technoprojekt a.s.
Zhotovitel: | [6 empty] | Zpracovatel: |  | 0
Kód - Popis | [9 empty] | Cena celkem [CZK]
1) Náklady z rozpočtu | [9 empty] | 0 | [12 empty] | -1
| PSV - Práce a dodávky PSV | [8 empty] | 0
| 751 - Vzduchotechnika | [8 empty] | 0
2) Ostatní náklady | [9 empty] | 0 |  |  |  | DPH
| Zařízení staveniště | [8 empty] | 0 |  |  |  | základní | [9 empty] | VRN | 0 | 0 | 0 | 0 | 0 | 1
Celkové náklady za stavbu 1) + 2) | [7 empty] | 0
ROZPOČET
Stavba: |  |  | Rekonstrukce střech hal I-IV(III)
Objekt: |  |  | 04 - SO 04 - Rekonstrukce haly IV.
Časť: |  |  | Vzduchotechnika
Místo: |  |  | Areál trolejbusy Ostrava |  |  |  | Datum: |  | 2018-12-19
Objednavatel: |  |  | Dopravní podnik Ostrava a.s. |  |  |  | Projektant: |  | Technoprojekt a.s.
Zhotovitel: | [6 empty] | Zpracovatel: |  | 0
PČ | Typ | Kód | Popis |  |  | MJ | Množství | J.cena [CZK] |  | Cena celkem [CZK] |  |  | Poznámka | DPH | J. Nh [h] | Nh celkom [h] | J. hmotnost [t] | Hmotnost celkem [t] | J. suť [t] | Suť Celkem [t]
Náklady z rozpočtu | [9 empty] | 0 | [5 empty] | 0 |  | 0 |  | 0 |  | D | -1 | [7 empty] | 0
| PSV - Práce a dodávky PSV | [8 empty] | 0 | [5 empty] | 0 |  | 0 |  | 0 | 2 | D | 0 | ROZPOCET | [6 empty] | 0
| 751 - Vzduchotechnika | [8 empty] | 0 | [5 empty] | 0 |  | 0 |  | 0 | 2 | D | 1 | ROZPOCET | [6 empty] | 0
1 | M | 134.1.1 | Střešní ventilátor pr. 355 V=7000m3, nevybušné prostředí |  |  | ks | 2 |  |  | 0 |  |  |  | základní | 0 | 0 | 0 | 0 | 0 | 0 | 32 | M | 2 | ROZPOCET | 0 | 0 | 0 | 0 | 0 | 1 | 0
2 | M | 134.1.2 | Protidešťová žaluzie 400 x 355 včetně síta_dodávka a montáž |  |  | ks | 4 |  |  | 0 |  |  |  | základní | 0 | 0 | 0 | 0 | 0 | 0 | 32 | M | 2 | ROZPOCET | 0 | 0 | 0 | 0 | 0 | 1 | 0
3 | M | 134.1.3 | Krycí mřížka 900 x 900mm_dodávka a montáž |  |  | ks | 2 |  |  | 0 |  |  |  | základní | 0 | 0 | 0 | 0 | 0 | 0 | 32 | M | 2 | ROZPOCET | 0 | 0 | 0 | 0 | 0 | 1 | 0
4 | M | 134.1.4 | Čtyřhranné ocelové potrubí sk. II z černého svařovaného plechu tl. 2,0mm_trouba 900x900/2000mm dodávka a montáž |  |  | ks | 2 |  |  | 0 |  |  |  | základní | 0 | 0 | 0 | 0 | 0 | 0 | 32 | M | 2 | ROZPOCET | 0 | 0 | 0 | 0 | 0 | 1 | 0
5 | K | 134.1.5 | Technická tepelná izolace Techrock 80 ALS -desky z kamenné vlny s polepem Al folií tl. 40mm |  |  | m2 | 18 |  |  | 0 |  |  |  | základní | 0 | 0 | 0 | 0 | 0 | 0 | 16 | K | 2 | ROZPOCET | 0 | 0 | 0 | 0 | 0 | 1 | 0
6 | K | 134.1.6 | Dvojnásobný základná nátěr ocelového VZT potrubí pod tepelnou izolací |  |  | m2 | 16 |  |  | 0 |  |  |  | základní | 0 | 0 | 0 | 0 | 0 | 0 | 16 | K | 2 | ROZPOCET | 0 | 0 | 0 | 0 | 0 | 1 | 0
7 | K | 998751201 | Přesun hmot procentní pro vzduchotechniku v objektech v do 12 m |  |  | % | 3055.44 |  |  | 0 |  |  |  | základní | 0 | 0 | 0 | 0 | 0 | 0 | 16 | K | 2 | ROZPOCET | 0 | 0 | 0 | 0 | 0 | 1 | 0