## Podmínky pro zpracování
PODMÍNKY PRO ZPRACOVÁNÍ NABÍDKOVÉ CENY
Preambule
Tento soupis stavebních prací, dodávek a služeb je sestaven jako podklad pro zpracování nabídek dodavatelů na veřejnou zakázku na stavební práce a obsahuje podmínky a požadavky zadavatele, za kterých má být zpracována nabídková cena dodavatelů. Účelem tohoto soupisu je zabezpečit obsahovou shodu všech nabídkových cen a usnadnit následné posouzení předložených cenových nabídek. Předpokládá se, že dodavatel před zpracováním cenové nabídky pečlivě prostuduje všechny pokyny a podmínky pro zpracování nabídkové ceny obsažené v zadávacích podmínkách a bude se jimi při zpracování nabídkové ceny řídit.
Předaný formát MS EXCEL je nepřístupným (uzamčeným) souborem, do kterého dodavatel doplňuje pouze jednotkové ceny ke všem položkám. Ostatní cenové údaje, jako celková cena položky, mezisoučty za stavební či funkční díly nebo součty celkové ceny stavebního objektu, jakož i cena stavby jsou výsledkem vložených matematických vzorců v příslušných pozicích souboru.
V uvedené specifikaci zařízení jsou uvedené typy výrobků a zařízení jako příklad určující minimální mez standardu výrobků. Tato specifikace materiálu byla vypracována na základě znalostí a podkladů známých v době jejího zhotovení. Ze strany projektanta není námitek v případě záměny výrobků, které jsou uvedeny v projektu za předpokladu, že budou dodrženy veškeré standardy a technické parametry, zejména budou dodrženy Standarty veřejného osvětlení města Uherský Brod, které předepisují specifikaci svítidel, které jsou objednatelem vyžadována, technické specifikace rozvaděčů, typy používaných stožárů a dále hlučnost, výkon, váha a rozměry jsou hodnoty maximální. Záměně výrobků musí předcházet vzorkování a odsouhlasení od investora. Dále při záměně výrobků je nutno dořešit či prověřit veškeré vazby na navazující profese. Dokumentace tvoří jeden celek a je nutno, zvláště při stanovení ceny, se s ní komplexně seznámit. Tato dokumentace je dokumentací pro výběr dodavatele a nenahrazuje dokumentaci prováděcí a dodavatelskou.
Ostatní podmínky vztahující se ke zpracování nabídkové ceny jsou uvedeny v zadávací dokumentaci.
Standardy veřejného osvětlení města Uherský Brod
https://www.ub.cz/dokumenty/Standardy-verejneho-osvetleni-mesta-Uhersky-Brod

## Rekapitulace
Seznam prací a dodávek elektrotechnických zařízení - nabídkový rozpočet
Stavba: | Veřejné osvětlení Uherský Brod-Těšov | Z. č.:
Projekt: |  | A. č.:
Investor: | Město Uherský Brod, Masarykovo nám. 100, 68801 Uherský Brod, IČ:00291463 | Smlouva:
Zpracovatel: |  | IČ: | DIČ:
Datum: | 2019-10-29
Projektovou dokumentaci vypracoval: | Ing. Antonín Popelka
Specifikace má kontrolní charakter, rozhodující je výkresová dokumentace
Při zpracování nabídky je nutné vycházet ze všech částí dokumentace (zadávací dokumenty, technické zprávy, výkresové dokumentace a specifikace materiálu). Povinností dodavatele je překontrolovat specifikaci materiálu a případný chybějící materiál nebo výkony doplnit a ocenit. Součástí ceny musí být veškeré náklady, aby cena byla konečná a zahrnovala celou dodávku a montáž akce. Dodávka akce se předpokládá včetně dopravy na stavbu a místo určení, kompletní montáže, veškerého souvisejícího doplňkového, podružného a montážního materiálu tak, aby celé zařízení bylo funkční a splňovalo všechny předpisy, které se na ně vztahují.
Součástí ceny (zahrnuto v jednotkových cenách - pokud není uvedeno v samostaté položce) je mimo jiné: jiné materiály, montáž atd. neuvedené samostatně, ale které je nutné zahrnout do celkového rozsahu prací podle výkresů a praxe dodavatele, stavební přípomoce, požární zatěsnění prostupů potrubí při průchodu požárními úseky, montáž, demontáž a udržování montážního lešení s pracovními podlážkami včetně těch nad 2 m výšky, přesun hmot a suti, uložení suti na skládku vč. poplatku, doprava, zpevněné montážní plochy, veškeré pomocné nosné konstrukce, štítky pro řádné a trvalé značení komponent, závěsy, nátěry, materiály a práce nezbytné z důvodu koordinace s ostatními profesemi, speciální nářadí a nástroje,
speciální opatření při provádění prací, náklady související s výstavbou v zimním období, průběžný úklid staveniště a přilehlých komunikací, likvidace odpadů, dočasná dopravní omezení apod. a jakékoliv další prvky, zařízení, práce a pomocné materiály, neuvedené v tomto soupisu výkonů, které jsou ale nezbytně nutné k dodání, instalaci, dokončení a provozování díla které je provedeno řádně a je plně funkční a je v souladu s projektovou dokumentací a se zákony a předpisy platnými v České republice.
Základní náklady
Dodávka/projektová dokumentace | 0 | 0
Montáž - materiál | 0 | 0
Montáž - práce | 0 | 0
Mezisoučet 1 | 0 | 0
Nátěry | 0 | 0
Zemní práce | 0 | 0
PPV
Mezisoučet 2 | 0 | 0
Základní náklady celkem |  | 0
VRN
Náklady celkem |  | 0
Základ a hodnota DPH 21% | 0 | 0
Náklady celkem s DPH |  | 0
v | _______________________________ dne: ______________________
_____________________ ______________________
Za zhotovitele Za objednatele

## Rozpočet
Stavba: |  | Veřejné osvětlení Uherský Brod-Těšov
Objekt: |  | SO 01 - Veřejné osvětlení
Položka č. | Pořadí | Název | Mj | Počet | Materiál | Materiál celkem | Montáž | Montáž celkem | Cena | Cena celkem
Elektromontáže
Demontáže
VENKOVNÍ SVÍTIDLO
PC001 | 1 | na sloupu NN EON | ks | 7 | 0 | 0 |  | 0 | 0 | 0
ROZHLAS
PC002 | 1 | konzola rozhlasu s reproduktory | ks | 3 | 0 | 0 |  | 0 | 0 | 0
KABEL, VODIČ
PC003 | 2 | Vodič AlFe 16/25 | m | 430 | 0 | 0 |  | 0 | 0 | 0
PC004 | 2 |  | m | 0 | 0 | 0 |  | 0 | 0 | 0
IZOLÁTORY
PC004 | 3 | Izolátor VK1 se šroubem M20x110 včetně vazu | ks | 14 | 0 | 0 |  | 0 | 0 | 0
MÍSTNÍ ROZHLAS
PC006 | 4 |  | ks | 0 | 0 | 0 |  | 0 | 0 | 0
ODVOZ, OSTATNÍ
PC005 | 5 | Likvidace, skládka, poplatky | kpl | 3 | 0 | 0 |  | 0 | 0 | 0
PC006 | 6 | HZS (Zajištění manipulace a vypínání) | hod | 10 | 0 | 0 |  | 0 | 0 | 0
PC007 | 7 | Montážní plošina do 13 m | hod | 20 | 0 | 0 |  | 0 | 0 | 0
|  | Demontáže - celkem |  |  |  | 0 |  | 0 |  | 0
VEŘEJNÉ OSVĚTLENÍ
SVÍTIDLO
PC008 | 8 | Cobra LED | ks | 10 |  | 0 |  | 0 | 0 | 0
PC009 |  | OMS Megin II M | ks | 2 |  | 0 |  | 0 | 0 | 0
PC010 |  | Výložník rovný UD1 pro přechod pro chodce | ks | 2 |  | 0 |  | 0 | 0 | 0
|  | Výložník rovný UD1 pro silnice | ks | 10 |  | 0 |  | 0 | 0 | 0
|  |  | ks |  |  | 0 |  | 0 | 0 | 0
STOŽÁR SADOVÝ BEZPATICOVÝ (výrobce kooperativa)
PC012 | 9 |  | ks | 0 | 0 | 0 |  | 0 | 0 | 0
PC013 |  |  | ks | 0 | 0 | 0 |  | 0 | 0 | 0
PC011 |  | výrobce Amaco, bezpaticový třístupňový, oboustranně zinkováno, s ochrannou plastovou manžetou ve spodní části stožáru | ks | 12 |  | 0 |  | 0 | 0 | 0
ROZHLAS
PC012 |  | konzola rozhlasu s reproduktory, opětovná montáž | ks | 3 | 0 | 0 |  | 0 | 0 | 0
STOŽÁR VÝZBROJ
PC013 | 11 | Stožárová výzbroj SV - B - 9.16.5, POJISTKA 6A | ks | 12 |  | 0 |  | 0 | 0 | 0
PC014 |  | kryt rozvodnice KS 8 | ks | 12 |  | 0 |  | 0 | 0 | 0
PC015 |  | kryt pojistek DKP E27 | ks | 12 |  | 0 |  | 0 | 0 | 0
KABEL SILOVÝ,IZOLACE PVC
PC016 |  | CYKY-J 5x1.5 mm2 | m | 96 |  | 0 |  | 0 | 0 | 0
PC017 |  | 21 PRŮCHODKA | ks | 12 |  | 0 |  | 0 | 0 | 0
PC018 |  | CYKY-J 4x10 mm2 (CYKY 4Bx10 mm2), vč. zatažení do chráničky | m | 510 |  | 0 |  | 0 | 0 | 0
PC019 |  | Proudový spoj - šroubovou svorkou | ks | 24 |  | 0 |  | 0 | 0 | 0
CHRÁNIČKA
PC020 |  | Ohebná kabelová chránička KOPOFLEX D50 + spojky | m | 460 |  | 0 |  | 0 | 0 | 0
POJISTKOVÁ SKŘÍŇKA
PC021 | 11 | SP100/PS s poj.spodky 00 + 3x nožové pojistky 00 | ks | 2 |  | 0 |  | 0 | 0 | 0
PC022 |  | ochr.trubka svodová včetně držáků na sloup z SP/rozvodky UPRM 40/3m | ks | 2 |  | 0 |  | 0 | 0 | 0
PC013 |  |  | ks | 2 | 0 | 0 | 0 | 0 | 0 | 0
VODIČ
PC023 |  | Vodič AlFe 16/25 ( montáž u bodu č. 40 a 178) | m | 20 | 0 | 0 |  | 0 | 0 | 0
PC024 |  | Vodič AlFe 16/25 (propoj na b.č.40 a 178) | m | 10 | 0 | 0 |  | 0 | 0 | 0
PC025 |  | Izolátor VK1 se šroubem M20x110 včetně vazu | ks | 8 |  | 0 |  | 0 | 0 | 0
PC026 |  | Ukončení vodičů 16/25 na izolátorech | ks | 10 |  | 0 |  | 0 | 0 | 0
PC027 |  | Spojka v tahu | ks | 4 |  | 0 |  | 0 | 0 | 0
ZINKOVANÉ PROVEDENÍ OCELOVÝ DRÁT POZINKOVANÝ
PC028 |  | Drát 10 drát o 10mm(0,62kg/m) | m | 70 |  | 0 |  | 0 | 0 | 0
|  | Pásek FeZn 30x4 | m | 440 |  | 0 |  | 0 | 0 | 0
SVORKA HROMOSVODNÍ,UZEMŇOVACÍ
PC029 |  | SS spojovací | ks | 12 |  | 0 |  | 0 | 0 | 0
PC030 |  | SP připojovací | ks | 12 |  | 0 |  | 0 | 0 | 0
UKONČENÍ VODIČŮ
PC031 |  | Do 16 mm2 | ks | 64 | 0 | 0 |  | 0 | 0 | 0
OSTATNÍ
PC032 | 12 | Montážní plošina do 13 m | hod | 24 | 0 | 0 |  | 0 | 0 | 0
PC033 |  | Mobilní jeřáb | hod | 12 | 0 | 0 |  | 0 | 0 | 0
DROBNÝ MATERIÁL A PRÁCE
| 12 |  | příp | 0 |  | 0 |  | 0 | 0 | 0
PC034 | 12 | ostatní drobný materiál, práce, provizorní propojení, přepojení | příp | 1 |  | 0 |  | 0 | 0 | 0
|  | Veřejné osvětlení - celkem |  |  |  | 0 |  | 0 |  | 0
OBECNÍ ROZHLAS
PC031 | 7 |  | ks |  |  | 0 |  | 0 | 0 | 0
PC032 | 8 |  | ks |  |  | 0 |  | 0 | 0 | 0
PC033 | 9 |  | m |  |  | 0 |  | 0 | 0 | 0
PC034 | 9 |  | m |  |  | 0 |  | 0 | 0 | 0
PC035 |  |  | ks |  |  | 0 |  | 0 | 0 | 0
PC036 | 10 |  | m |  |  | 0 |  | 0 | 0 | 0
PC037 | 11 |  | ks |  |  | 0 |  | 0 | 0 | 0
PC038 | 12 |  | hod |  |  | 0 |  | 0 | 0 | 0
PC039 |  |  | hod |  |  | 0 |  | 0 | 0 | 0
PC040 | 12 |  | příp |  |  | 0 |  | 0 | 0 | 0
|  | Obecní rozhlas - celkem |  |  |  | 0 |  | 0 |  | 0
GLOBÁLNÍ NÁKLADY + HODINOVE ZUCTOVACI SAZBY
PC036 | 29 | Geodetické vytýčení trasy | bod | 12 |  |  |  | 0 | 0 | 0
PROVEDENI REVIZNICH ZKOUSEK DLE CSN 331500
PC043 | 35 | Revizni technik | hod | 12 | 0 | 0 |  | 0 | 0 | 0
|  | Elektromontáže - celkem |  |  |  | 0 |  | 0 |  | 0
Zemní práce
|  |  | km |  | 0 | 0 |  | 0 | 0 | 0
VÝKOP JÁMY PRO STOŽÁR,BETONOVÝ ZÁKLAD A JINÉ ZAŘÍZENÍ
PC058 | 51 | Zemina třídy 3-4,ručně | m3 | 5.32 | 0 | 0 |  | 0 | 0 | 0
|  | Betonový základ pro kotvení stožárů | m3 | 8.88 | 0 | 0 |  | 0 | 0 | 0
POUZDROVÝ ZÁKL.PRO STOŽ.VENK. OSVĚTLENÍ V OSE TRASY KABELU
PC059 | 52 | Trubka D 230x1400 mm, obetonování, zásyp pískem | ks | 12 |  | 0 |  | 0 | 0 | 0
| 52 | Trubka D 230x600 mm, obetonování, zásyp pískem | ks |  | 1550 | 0 | 750 | 0 | 2300 | 0
ODVOZ ZEMINY
PC071 | 66 | Nad 1 km | m3*km | 40 | 0 | 0 |  | 0 | 0 | 0
PC072 | 67 | Naložení a likvidace zeminy na skládce (za uložený písek, štěrk, beton) | T | 2.5 | 0 | 0 |  | 0 | 0 | 0
ÚPRAVA POVRCHU
PC075 | 70 | Provizorní úprava terénu | m2 | 20 | 0 | 0 |  | 0 | 0 | 0
|  | Zemní práce - celkem |  |  |  | 0 |  | 0 |  | 0
PC076 | 71
|  | Práce - celkem |  |  |  | 0 |  | 0 |  | 0