## Rekapitulace stavby
Export Komplet | [28 empty] | 2.0 | [5 empty] | False | False | {b5d137c5-73d2-407c-9c54-b9ccdfb70836}
[20 empty] | >> skryté sloupce << | [13 empty] | 0,01 | 21
[34 empty] | 0,01 | 15
|  | REKAPITULACE STAVBY | [18 empty] | v --- níže se nacházejí doplnkové a pomocné údaje k sestavám --- v | [11 empty] | Návod na vyplnění | 0,001
|  | Kód: |  |  |  |  | 2018-038 | [25 empty] | Měnit lze pouze buňky se žlutým podbarvením! 1) na prvním listu Rekapitulace stavby vyplňte v sestavě a) Souhrnný list - údaje o Uchazeči (přenesou se do ostatních sestav i v jiných listech) b) Rekapitulace objektů - potřebné Ostatní náklady 2) na vybraných listech vyplňte v sestavě a) Krycí list - údaje o Uchazeči, pokud se liší od údajů o Uchazeči na Souhrnném listu (údaje se přenesou do ostatních sestav v daném listu) b) Rekapitulace rozpočtu - potřebné Ostatní náklady c) Celkové náklady za stavbu - ceny u položek - množství, pokud má žluté podbarvení - a v případě potřeby poznámku (ta je ve skrytém sloupci) | 0,01
|  | Stavba: |  |  |  |  | Slezská Ostrava- radnice | [26 empty] | 0,01
|  | KSO: | [13 empty] | CC-CZ: | [17 empty] | 0,01
|  | Místo: |  |  |  |  | Těšinská35, Slezská Ostrava | [8 empty] | Datum: |  | 2019-11-27 | [15 empty] | 0,01
0,01
|  | Zadavatel: | [13 empty] | IČ: | [17 empty] | 0,01
|  |  | ÚMO Slezská Ostrava | [12 empty] | DIČ: | [17 empty] | 0,01
0,01
|  | Uchazeč: | [13 empty] | IČ: |  | Vyplň údaj | [15 empty] | 0,01
|  |  | Vyplň údaj | [12 empty] | DIČ: |  | Vyplň údaj | [15 empty] | 0,01
False
|  | Projektant: | [13 empty] | IČ: |  | 70606269 | [15 empty] | False
|  |  | Ing.Arch.Petr Mlýnek | [12 empty] | DIČ: |  | CZ7411035445 | [15 empty] | True
0,01
|  | Zpracovatel: | [13 empty] | IČ: | [17 empty] | 0,01
[16 empty] | DIČ: | [17 empty] | True
Poznámka:
|  | Cena bez DPH | [13 empty] | 0
[8 empty] | Sazba daně |  |  | Základ daně |  |  |  |  | Výše daně
|  | DPH |  | základní |  |  |  | 21% |  |  | 0 |  |  |  |  | 0
|  |  |  | snížená |  |  |  | 15% |  |  | 0 |  |  |  |  | 0
|  |  |  | zákl. přenesená |  |  |  | 21% |  |  | 0 |  |  |  |  | 0
|  |  |  | sníž. přenesená |  |  |  | 15% |  |  | 0 |  |  |  |  | 0
|  |  |  | nulová |  |  |  | 0% |  |  | 0 |  |  |  |  | 0
|  | Cena s DPH | [6 empty] | v |  |  | CZK |  |  |  | 0
|  | Projektant | [11 empty] | Zpracovatel
|  | Datum a podpis: | [7 empty] | Razítko |  |  |  | Datum a podpis: |  |  | Razítko
|  | Objednavatel | [11 empty] | Uchazeč
|  | Datum a podpis: | [7 empty] | Razítko |  |  |  | Datum a podpis: |  |  | Razítko
REKAPITULACE OBJEKTŮ STAVBY A SOUPISŮ PRACÍ
| Kód: | [6 empty] | 2018-038
| Stavba: | [6 empty] | Slezská Ostrava- radnice
| Místo: | [6 empty] | Těšinská35, Slezská Ostrava | [6 empty] | Datum: |  | 2019-11-27
| Zadavatel: | [6 empty] | ÚMO Slezská Ostrava | [6 empty] | Projektant: |  | Ing.Arch.Petr Mlýnek |  |  |  | Informatívní údaje z listů zakázek
| Uchazeč: | [13 empty] | Zpracovatel:
| Kód |  |  |  | Popis | [7 empty] | Cena bez DPH [CZK] |  |  |  |  | Cena s DPH [CZK] | Typ |  | z toho Ostat. náklady [CZK] | DPH [CZK] | Normohodiny [h] | DPH základní [CZK] | DPH snížená [CZK] | DPH základní přenesená [CZK] | DPH snížená přenesená [CZK] | Základna DPH základní | Základna DPH snížená | Základna DPH zákl. přenesená | Základna DPH sníž. přenesená | Základna DPH nulová
| Náklady z rozpočtů | [11 empty] | 0 |  |  |  |  | 0 |  |  | 0 | 0 | 0 | 0 | 0 | 0 | 0 | 0 | 0 | 0 | 0 | 0 |  | D | 0 | ###NOIMPORT### | IMPORT | {b5d137c5-73d2-407c-9c54-b9ccdfb70836} | {00000000-0000-0000-0000-000000000000}
/ |  | 01/2019 |  |  |  | Oprava vstupního schodiště do budovy radnice MO | [6 empty] | 0 |  |  |  |  | 0 | STA |  | 0 | 0 | 0 | 0 | 0 | 0 | 0 | 0 | 0 | 0 | 0 | 0 |  |  | 1 |  | IMPORT | {533fa217-a5a7-4716-9352-d78a9a78c455} | {b5d137c5-73d2-407c-9c54-b9ccdfb70836} | 2

## 01-2019 - Oprava vstupníh...
[9 empty] | >> skryté sloupce << | [10 empty] | {533fa217-a5a7-4716-9352-d78a9a78c455}
2
| KRYCÍ LIST SOUPISU PRACÍ | [8 empty] | v --- níže se nacházejí doplnkové a pomocné údaje k sestavám --- v | [9 empty] | False
Stavba:
Slezská Ostrava- radnice
Objekt:
01/2019 - Oprava vstupního schodiště do budovy radnice MO
| KSO: |  |  |  |  | CC-CZ:
| Místo: |  | Těšinská 35, Slezská Ostrava |  |  | Datum: | 2019-11-27
| Zadavatel: |  |  |  |  | IČ:
|  | ÚMO Slezská Ostrava |  |  |  | DIČ:
| Uchazeč: |  |  |  |  | IČ: | Vyplň údaj
|  | Vyplň údaj |  |  |  | DIČ: | Vyplň údaj
| Projektant: |  |  |  |  | IČ:
|  | Ing.Arch.Petr Mlýnek |  |  |  | DIČ:
| Zpracovatel: |  |  |  |  | IČ:
DIČ:
Poznámka:
| Cena bez DPH | [5 empty] | 0
|  |  | Základ daně |  |  | Sazba daně | Výše daně
| DPH | základní | 0 |  |  | 21% | 0
|  | snížená | 0 |  |  | 15% | 0
|  | zákl. přenesená | 0 |  |  | 21% | 0
|  | sníž. přenesená | 0 |  |  | 15% | 0
|  | nulová | 0 |  |  | 0% | 0
| Cena s DPH |  |  | v | CZK |  | 0
| Projektant |  |  | Zpracovatel
| Datum a podpis: |  | Razítko | Datum a podpis: |  |  | Razítko
| Objednavatel |  |  | Uchazeč
| Datum a podpis: |  | Razítko | Datum a podpis: |  |  | Razítko
REKAPITULACE ČLENĚNÍ SOUPISU PRACÍ
Stavba:
Slezská Ostrava- radnice
Objekt:
01/2019 - Oprava vstupního schodiště do budovy radnice MO
Místo: |  |  | Těšinská 35, Slezská Ostrava |  |  | Datum: | 2019-11-27
Zadavatel: |  |  | ÚMO Slezská Ostrava |  |  | Projektant: | Ing.Arch.Petr Mlýnek
Uchazeč: |  |  | Vyplň údaj |  |  | Zpracovatel:
Kód dílu - Popis | [6 empty] | Cena celkem [CZK]
Náklady ze soupisu prací | [6 empty] | 0 | [13 empty] | -1
| HSV - Práce a dodávky HSV | [5 empty] | 0
| 1 - Zemní práce | [5 empty] | 0
| 2 - Zakládání | [5 empty] | 0
| 4 - Vodorovné konstrukce | [5 empty] | 0
| 5 - Komunikace pozemní | [5 empty] | 0
| 6 - Úpravy povrchů, podlahy a osazování výplní | [5 empty] | 0
| 9 - Ostatní konstrukce a práce, bourání | [5 empty] | 0
| 997 - Přesun sutě | [5 empty] | 0
| 998 - Přesun hmot | [5 empty] | 0
| PSV - Práce a dodávky PSV | [5 empty] | 0
| 711 - Izolace proti vodě, vlhkosti a plynům | [5 empty] | 0
| 741 - Elektroinstalace - silnoproud | [5 empty] | 0
| 762 - Konstrukce tesařské | [5 empty] | 0
| 767 - Konstrukce zámečnické | [5 empty] | 0
| 772 - Podlahy z kamene | [5 empty] | 0
| 783 - Dokončovací práce - nátěry | [5 empty] | 0
| VRN - Vedlejší rozpočtové náklady | [5 empty] | 0
| VRN1 - Průzkumné, geodetické a projektové práce | [5 empty] | 0
| VRN3 - Zařízení staveniště | [5 empty] | 0
| VRN8 - Přesun stavebních kapacit | [5 empty] | 0
| VRN9 - Ostatní náklady | [5 empty] | 0
SOUPIS PRACÍ
Stavba:
Slezská Ostrava- radnice
Objekt:
01/2019 - Oprava vstupního schodiště do budovy radnice MO
Místo: |  |  | Těšinská 35, Slezská Ostrava |  |  | Datum: | 2019-11-27
Zadavatel: |  |  | ÚMO Slezská Ostrava |  |  | Projektant: | Ing.Arch.Petr Mlýnek
Uchazeč: |  |  | Vyplň údaj |  |  | Zpracovatel:
PČ | Typ | Kód | Popis | MJ | Množství | J.cena [CZK] | Cena celkem [CZK] | Cenová soustava |  |  | DPH | J. Nh [h] | Nh celkem [h] | J. hmotnost [t] | Hmotnost celkem [t] | J. suť [t] | Suť Celkem [t]
Náklady soupisu celkem | [6 empty] | 0 | [5 empty] | 0 |  | 83.696 |  | 55.7265 |  |  | D | -1 | [10 empty] | 0
| D | HSV | Práce a dodávky HSV |  |  |  | 0 | [5 empty] | 0 |  | 82.4856 |  | 55.7265 |  | 1 | D | 0 |  |  |  | ROZPOCET | [6 empty] | 0
| D | 1 | Zemní práce |  |  |  | 0 | [5 empty] | 0 |  | 0 |  | 12.6984 |  | 1 | D | 1 |  |  |  | ROZPOCET | [6 empty] | 0
1 | K | 113106123 | Rozebrání dlažeb komunikací pro pěší ze zámkových dlaždic pro další použití | m2 | 28.86 |  | 0 | CS ÚRS 2019 02 |  |  | základní |  | 0 | 0 | 0 | 0.26 | 7.5036 |  | 4 | K | 2 |  |  |  | ROZPOCET | 0 | 0 | 0 | 0 | 0 | 1 | 0 | 4 | -1535552151
| VV |  | kolem schodiště | [16 empty] | VV | 2 | 1 | True | 0 | ROZPOCET
| VV |  | 1,50*(5,10+9,040+5,10) |  | 28.86 | [14 empty] | VV | 2 | 2 | True | 1 | ROZPOCET
2 | K | 113107111 | Odstranění podkladu pl do 50 m2 z kameniva těženého tl 100 mm | m2 | 28.86 |  | 0 | CS ÚRS 2019 02 |  |  | základní |  | 0 | 0 | 0 | 0.18 | 5.1948 |  | 4 | K | 2 |  |  |  | ROZPOCET | 0 | 0 | 0 | 0 | 0 | 1 | 0 | 4 | -1397714207
| D | 2 | Zakládání |  |  |  | 0 | [5 empty] | 0 |  | 3.4251 |  | 0 |  | 1 | D | 1 |  |  |  | ROZPOCET | [6 empty] | 0
3 | K | 27431360R | Doplnění (oprava) stávajicích základových pásů | m3 | 1.518 |  | 0 | CS ÚRS 2019 02 |  |  | základní |  | 0 | 2.2563 | 3.4251 | 0 | 0 |  | 4 | K | 2 |  |  |  | ROZPOCET | 0 | 0 | 0 | 0 | 0 | 1 | 0 | 4 | 72235540
| VV |  | 2*(3,60*0,500*0,150) |  | 0.54 | [14 empty] | VV | 2 | 2 | True | 0 | ROZPOCET
| VV |  | 9,040*0,500*0,150 |  | 0.678 | [14 empty] | VV | 2 | 2 | True | 0 | ROZPOCET
| VV |  | 4,00*0,500*0,150 |  | 0.3 | [14 empty] | VV | 2 | 2 | True | 0 | ROZPOCET
| VV |  | Součet |  | 1.518 | [14 empty] | VV | 2 | 4 | True | 1 | ROZPOCET
| D | 4 | Vodorovné konstrukce |  |  |  | 0 | [5 empty] | 0 |  | 47.3929 |  | 0 |  | 1 | D | 1 |  |  |  | ROZPOCET | [6 empty] | 0
4 | K | 43032161R | Monolitické ŽB schodnicové žebra tř. C 30/37 | m3 | 2.753 |  | 0 | CS ÚRS 2019 02 |  |  | základní |  | 0 | 2.4534 | 6.7541 | 0 | 0 |  | 4 | K | 2 |  |  |  | ROZPOCET | 0 | 0 | 0 | 0 | 0 | 1 | 0 | 4 | 1789907977
| VV |  | (3,220*0,300*0,250)*2 |  | 0.483 | [14 empty] | VV | 2 | 2 | True | 0 | ROZPOCET
| VV |  | (2,514*0,300*0,250)*2 |  | 0.377 | [14 empty] | VV | 2 | 2 | True | 0 | ROZPOCET
| VV |  | (4,357*0,300*0,250)*2 |  | 0.654 | [14 empty] | VV | 2 | 2 | True | 0 | ROZPOCET
| VV |  | (2,162*0,300*0,250)*2 |  | 0.324 | [14 empty] | VV | 2 | 2 | True | 0 | ROZPOCET
| VV |  | (3,580*0,300*0,250)*2 |  | 0.537 | [14 empty] | VV | 2 | 2 | True | 0 | ROZPOCET
| VV |  | Mezisoučet |  | 2.375 | [14 empty] | VV | 2 | 3 | True | 0 | ROZPOCET
| VV |  | stupně | [16 empty] | VV | 2 | 1 | True | 0 | ROZPOCET
| VV |  | ((0,150*0,350*0,300)/2)*48 |  | 0.378 | [14 empty] | VV | 2 | 2 | True | 0 | ROZPOCET
| VV |  | Mezisoučet |  | 0.378 | [14 empty] | VV | 2 | 3 | True | 0 | ROZPOCET
| VV |  | Součet |  | 2.753 | [14 empty] | VV | 2 | 4 | True | 1 | ROZPOCET
5 | K | 43032199R | Propojení monolitické odstupňované schodnice s podestou pomocí ocelových trnů M 20 na chemickou kotvu vč. vyvrtání otvorů | kus | 6 |  | 0 | CS ÚRS 2019 02 |  |  | základní |  | 0 | 2.4534 | 14.7202 | 0 | 0 |  | 4 | K | 2 |  |  |  | ROZPOCET | 0 | 0 | 0 | 0 | 0 | 1 | 0 | 4 | 229903715
6 | K | 430361821 | Výztuž schodišťové konstrukce a rampy betonářskou ocelí 10 505 | t | 0.384 |  | 0 | CS ÚRS 2019 02 |  |  | základní |  | 0 | 1.0489 | 0.40277 | 0 | 0 |  | 4 | K | 2 |  |  |  | ROZPOCET | 0 | 0 | 0 | 0 | 0 | 1 | 0 | 4 | -549028850
| VV |  | hlavní výztuž R16 | [16 empty] | VV | 2 | 1 | True | 0 | ROZPOCET
| VV |  | ((1,67/1000)*(6*3,220))*2 |  | 0.065 | [14 empty] | VV | 2 | 2 | True | 0 | ROZPOCET
| VV |  | ((1,67/1000)*(6*2,54))*2 |  | 0.051 | [14 empty] | VV | 2 | 2 | True | 0 | ROZPOCET
| VV |  | ((1,67/1000)*(6*4,357))*2 |  | 0.087 | [14 empty] | VV | 2 | 2 | True | 0 | ROZPOCET
| VV |  | ((1,67/1000)*(6*2,162))*2 |  | 0.043 | [14 empty] | VV | 2 | 2 | True | 0 | ROZPOCET
| VV |  | ((1,67/1000)*(6*3,580))*2 |  | 0.072 | [14 empty] | VV | 2 | 2 | True | 0 | ROZPOCET
| VV |  | Mezisoučet |  | 0.318 | [14 empty] | VV | 2 | 3 | True | 0 | ROZPOCET
| VV |  | třmínky R6 po 150 mm | [16 empty] | VV | 2 | 1 | True | 0 | ROZPOCET
| VV |  | ((0,26/1000)*1,20*(3,220/0,150))*2 |  | 0.013 | [14 empty] | VV | 2 | 2 | True | 0 | ROZPOCET
| VV |  | ((0,26/1000)*1,20*(2,54/0,150))*2 |  | 0.011 | [14 empty] | VV | 2 | 2 | True | 0 | ROZPOCET
| VV |  | ((0,26/1000)*1,20*(4,357/0,150))*2 |  | 0.018 | [14 empty] | VV | 2 | 2 | True | 0 | ROZPOCET
| VV |  | ((0,26/1000)*1,20*(2,162/0,150))*2 |  | 0.009 | [14 empty] | VV | 2 | 2 | True | 0 | ROZPOCET
| VV |  | ((0,26/1000)*1,20*(3,580/0,150))*2 |  | 0.015 | [14 empty] | VV | 2 | 2 | True | 0 | ROZPOCET
| VV |  | Mezisoučet |  | 0.066 | [14 empty] | VV | 2 | 3 | True | 0 | ROZPOCET
| VV |  | Součet |  | 0.384 | [14 empty] | VV | 2 | 4 | True | 1 | ROZPOCET
7 | K | 43335110R | Zřízení bednění ŽB žeber schodišť | m2 | 50.379 |  | 0 | CS ÚRS 2019 02 |  |  | základní |  | 0 | 0.00874 | 0.44031 | 0 | 0 |  | 4 | K | 2 |  |  |  | ROZPOCET | 0 | 0 | 0 | 0 | 0 | 1 | 0 | 4 | -1646914057
| VV |  | ((3,220*0,500)*3)*2 |  | 9.66 | [14 empty] | VV | 2 | 2 | True | 0 | ROZPOCET
| VV |  | ((2,514*0,500)*3)*2 |  | 7.542 | [14 empty] | VV | 2 | 2 | True | 0 | ROZPOCET
| VV |  | ((4,357*0,500)*3)*2 |  | 13.071 | [14 empty] | VV | 2 | 2 | True | 0 | ROZPOCET
| VV |  | ((2,162*0,500)*3)*2 |  | 6.486 | [14 empty] | VV | 2 | 2 | True | 0 | ROZPOCET
| VV |  | ((3,580*0,500)*3)*2 |  | 10.74 | [14 empty] | VV | 2 | 2 | True | 0 | ROZPOCET
| VV |  | Mezisoučet |  | 47.499 | [14 empty] | VV | 2 | 3 | True | 0 | ROZPOCET
| VV |  | stupně | [16 empty] | VV | 2 | 1 | True | 0 | ROZPOCET
| VV |  | (0,200*0,300)*48 |  | 2.88 | [14 empty] | VV | 2 | 2 | True | 0 | ROZPOCET
| VV |  | Součet |  | 50.379 | [14 empty] | VV | 2 | 4 | True | 1 | ROZPOCET
8 | K | 43335113R | Odstranění bednění ŽB žeber schodišť | m2 | 50.379 |  | 0 | CS ÚRS 2019 02 |  |  | základní |  | 0 | 0 | 0 | 0 | 0 |  | 4 | K | 2 |  |  |  | ROZPOCET | 0 | 0 | 0 | 0 | 0 | 1 | 0 | 4 | -1639834113
9 | K | 43419142R | Osazení schodišťových stupňů kamenných broušených nebo leštěných na odstupňované schodnice pomocí HR | m | 85.6 |  | 0 | CS ÚRS 2019 02 |  |  | základní |  | 0 | 0.13465 | 11.526 | 0 | 0 |  | 4 | K | 2 |  |  |  | ROZPOCET | 0 | 0 | 0 | 0 | 0 | 1 | 0 | 4 | 1201079993
| VV |  | 12*1,510 |  | 18.12 | [14 empty] | VV | 2 | 2 | True | 0 | ROZPOCET
| VV |  | 2*1,170 |  | 2.34 | [14 empty] | VV | 2 | 2 | True | 0 | ROZPOCET
| VV |  | 2*0,830 |  | 1.66 | [14 empty] | VV | 2 | 2 | True | 0 | ROZPOCET
| VV |  | 2*1,700 |  | 3.4 | [14 empty] | VV | 2 | 2 | True | 0 | ROZPOCET
| VV |  | 2*1,360 |  | 2.72 | [14 empty] | VV | 2 | 2 | True | 0 | ROZPOCET
| VV |  | 2*1,020 |  | 2.04 | [14 empty] | VV | 2 | 2 | True | 0 | ROZPOCET
| VV |  | 2*0,680 |  | 1.36 | [14 empty] | VV | 2 | 2 | True | 0 | ROZPOCET
| VV |  | 2*0,340 |  | 0.68 | [14 empty] | VV | 2 | 2 | True | 0 | ROZPOCET
| VV |  | 2*1,730 |  | 3.46 | [14 empty] | VV | 2 | 2 | True | 0 | ROZPOCET
| VV |  | 2*1,390 |  | 2.78 | [14 empty] | VV | 2 | 2 | True | 0 | ROZPOCET
| VV |  | 2*1,050 |  | 2.1 | [14 empty] | VV | 2 | 2 | True | 0 | ROZPOCET
| VV |  | 2*0,710 |  | 1.42 | [14 empty] | VV | 2 | 2 | True | 0 | ROZPOCET
| VV |  | 8*1,790 |  | 14.32 | [14 empty] | VV | 2 | 2 | True | 0 | ROZPOCET
| VV |  | 2*2,160 |  | 4.32 | [14 empty] | VV | 2 | 2 | True | 0 | ROZPOCET
| VV |  | 2*1,820 |  | 3.64 | [14 empty] | VV | 2 | 2 | True | 0 | ROZPOCET
| VV |  | 2*1,480 |  | 2.96 | [14 empty] | VV | 2 | 2 | True | 0 | ROZPOCET
| VV |  | 2*1,140 |  | 2.28 | [14 empty] | VV | 2 | 2 | True | 0 | ROZPOCET
| VV |  | 8*2,00 |  | 16 | [14 empty] | VV | 2 | 2 | True | 0 | ROZPOCET
| VV |  | Součet |  | 85.6 | [14 empty] | VV | 2 | 4 | True | 1 | ROZPOCET
10 | M | 583876 | masivní schody žula 370/140 mm, délka do 2m | m | 85.6 |  | 0 | CS ÚRS 2019 02 |  |  | základní |  | 0 | 0.134 | 11.4704 | 0 | 0 |  | 8 | M | 2 |  |  |  | ROZPOCET | 0 | 0 | 0 | 0 | 0 | 1 | 0 | 4 | -862776396
11 | K | 43419190R | Nerezové trny vč. vyvrtání otvorů a osazení | kus | 58 |  | 0 | CS ÚRS 2019 02 |  |  | základní |  | 0 | 0.03465 | 2.0097 | 0 | 0 |  | 4 | K | 2 |  |  |  | ROZPOCET | 0 | 0 | 0 | 0 | 0 | 1 | 0 | 4 | -591312578
12 | K | 43419199R | Doprava materiálu vč. manipulace | kpl | 1 |  | 0 | CS ÚRS 2019 02 |  |  | základní |  | 0 | 0.03465 | 0.03465 | 0 | 0 |  | 4 | K | 2 |  |  |  | ROZPOCET | 0 | 0 | 0 | 0 | 0 | 1 | 0 | 4 | 1437444595
13 | K | 43419999R | Přiřezávání kamenných schodů | kpl | 1 |  | 0 | CS ÚRS 2019 02 |  |  | základní |  | 0 | 0.03465 | 0.03465 | 0 | 0 |  | 4 | K | 2 |  |  |  | ROZPOCET | 0 | 0 | 0 | 0 | 0 | 1 | 0 | 4 | -1602927941
| D | 5 | Komunikace pozemní |  |  |  | 0 | [5 empty] | 0 |  | 2.4315 |  | 0 |  | 1 | D | 1 |  |  |  | ROZPOCET | [6 empty] | 0
14 | K | 564231111 | Podklad nebo podsyp ze štěrkopísku ŠP tl 100 mm | m2 | 28.86 |  | 0 | CS ÚRS 2019 02 |  |  | základní |  | 0 | 0 | 0 | 0 | 0 |  | 4 | K | 2 |  |  |  | ROZPOCET | 0 | 0 | 0 | 0 | 0 | 1 | 0 | 4 | -1103147082
| VV |  | "pod chodník" 28,860 |  | 28.86 | [14 empty] | VV | 2 | 2 | True | 1 | ROZPOCET
15 | K | 596211110 | Kladení zámkové dlažby komunikací pro pěší tl 60 mm skupiny A pl do 50 m2 | m2 | 28.86 |  | 0 | CS ÚRS 2019 02 |  |  | základní |  | 0 | 0.08425 | 2.4315 | 0 | 0 |  | 4 | K | 2 |  |  |  | ROZPOCET | 0 | 0 | 0 | 0 | 0 | 1 | 0 | 4 | -2031344503
| VV |  | "zpětná montáž" 28,860 |  | 28.86 | [14 empty] | VV | 2 | 2 | True | 1 | ROZPOCET
| D | 6 | Úpravy povrchů, podlahy a osazování výplní |  |  |  | 0 | [5 empty] | 0 |  | 29.2362 |  | 0 |  | 1 | D | 1 |  |  |  | ROZPOCET | [6 empty] | 0
16 | K | 622325509 | Oprava vnější vápenné štukové omítky složitosti 4 v rozsahu do 100% | m2 | 15.3 |  | 0 | CS ÚRS 2019 02 |  |  | základní |  | 0 | 0.07075 | 1.0825 | 0 | 0 |  | 4 | K | 2 |  |  |  | ROZPOCET | 0 | 0 | 0 | 0 | 0 | 1 | 0 | 4 | 561780190
| VV |  | 2*(3,100*1,50) |  | 9.3 | [14 empty] | VV | 2 | 2 | True | 0 | ROZPOCET
| VV |  | 2*(2,000*1,50) |  | 6 | [14 empty] | VV | 2 | 2 | True | 0 | ROZPOCET
| VV |  | Součet |  | 15.3 | [14 empty] | VV | 2 | 4 | True | 1 | ROZPOCET
17 | K | 63131112R | Nová ŽB podesta tl. 120 mm vč. vyztužení KARI sítě | kus | 1 |  | 0 | CS ÚRS 2019 02 |  |  | základní |  | 0 | 2.4533 | 2.4533 | 0 | 0 |  | 4 | K | 2 |  |  |  | ROZPOCET | 0 | 0 | 0 | 0 | 0 | 1 | 0 | 4 | 1907391298
18 | K | 635111240 | Násyp pod schodiště z hrubého kameniva 16-32 se zhutněním | m3 | 11.802 |  | 0 | CS ÚRS 2019 02 |  |  | základní |  | 0 | 2.16 | 25.4923 | 0 | 0 |  | 4 | K | 2 |  |  |  | ROZPOCET | 0 | 0 | 0 | 0 | 0 | 1 | 0 | 4 | 1634992528
19 | K | 91524100R | Bezpečnostní značky nalepovací (neivazivní) kovové body s barevnou výplní | kus | 18 |  | 0 | CS ÚRS 2019 02 |  |  | základní |  | 0 | 0.01156 | 0.20808 | 0 | 0 |  | 4 | K | 2 |  |  |  | ROZPOCET | 0 | 0 | 0 | 0 | 0 | 1 | 0 | 4 | 1908174982
| D | 9 | Ostatní konstrukce a práce, bourání |  |  |  | 0 | [5 empty] | 0 |  | 0 |  | 25.3251 |  | 1 | D | 1 |  |  |  | ROZPOCET | [6 empty] | 0
20 | K | 963042810 | Bourání schodišťových stupňů betonových zhotovených na místě pomocí HR | m | 85.6 |  | 0 | CS ÚRS 2019 02 |  |  | základní |  | 0 | 0 | 0 | 0.07 | 5.992 |  | 4 | K | 2 |  |  |  | ROZPOCET | 0 | 0 | 0 | 0 | 0 | 1 | 0 | 4 | -2065584011
21 | K | 963053936 | Bourání ŽB schodišťových ramen monolitických samonosných | m2 | 32.544 |  | 0 | CS ÚRS 2019 02 |  |  | základní |  | 0 | 0 | 0 | 0.432 | 14.059 |  | 4 | K | 2 |  |  |  | ROZPOCET | 0 | 0 | 0 | 0 | 0 | 1 | 0 | 4 | 1042644035
| VV |  | 9,040*3,60 |  | 32.544 | [14 empty] | VV | 2 | 2 | True | 1 | ROZPOCET
22 | K | 965024121 | Bourání kamenných podlah nebo dlažeb z desek nebo mozaiky | m2 | 3.7 |  | 0 | CS ÚRS 2019 02 |  |  | základní |  | 0 | 0 | 0 | 0.192 | 0.7104 |  | 4 | K | 2 |  |  |  | ROZPOCET | 0 | 0 | 0 | 0 | 0 | 1 | 0 | 4 | -553896052
| VV |  | "podesta"3,70 |  | 3.7 | [14 empty] | VV | 2 | 2 | True | 1 | ROZPOCET
23 | K | 965042131 | Bourání podkladů pod dlažby nebo mazanin betonových nebo z litého asfaltu tl do 100 mm pl do 4 m2 | m3 | 0.37 |  | 0 | CS ÚRS 2019 02 |  |  | základní |  | 0 | 0 | 0 | 2.2 | 0.814 |  | 4 | K | 2 |  |  |  | ROZPOCET | 0 | 0 | 0 | 0 | 0 | 1 | 0 | 4 | 1858345567
| VV |  | 3,700*0,100 |  | 0.37 | [14 empty] | VV | 2 | 2 | True | 1 | ROZPOCET
24 | K | 965081601 | Odsekání soklíků schodišťových | m | 8.9 |  | 0 | CS ÚRS 2019 02 |  |  | základní |  | 0 | 0 | 0 | 0.009 | 0.0801 |  | 4 | K | 2 |  |  |  | ROZPOCET | 0 | 0 | 0 | 0 | 0 | 1 | 0 | 4 | 1805667982
| VV |  | schodišťové stupně | [16 empty] | VV | 2 | 1 | True | 0 | ROZPOCET
| VV |  | 14*0,350 |  | 4.9 | [14 empty] | VV | 2 | 2 | True | 0 | ROZPOCET
| VV |  | na podestě | [16 empty] | VV | 2 | 1 | True | 0 | ROZPOCET
| VV |  | 2*2,00 |  | 4 | [14 empty] | VV | 2 | 2 | True | 0 | ROZPOCET
| VV |  | Součet |  | 8.9 | [14 empty] | VV | 2 | 4 | True | 1 | ROZPOCET
25 | K | 978019391 | Otlučení vnější vápenné nebo vápenocementové vnější omítky stupně členitosti 3 až 5 rozsahu do 100% | m2 | 15.3 |  | 0 | CS ÚRS 2019 02 |  |  | základní |  | 0 | 0 | 0 | 0.072 | 1.1016 |  | 4 | K | 2 |  |  |  | ROZPOCET | 0 | 0 | 0 | 0 | 0 | 1 | 0 | 4 | -15148040
26 | K | 978057321 | Odsekání obkladů ze schodišťových konstrukcí z desek z kamene stupnic | m | 85.6 |  | 0 | CS ÚRS 2019 02 |  |  | základní |  | 0 | 0 | 0 | 0.02 | 1.712 |  | 4 | K | 2 |  |  |  | ROZPOCET | 0 | 0 | 0 | 0 | 0 | 1 | 0 | 4 | -1506811211
| VV |  | (12*1,510)+(2*1,170)+(2*0,830)+(2*1,700)+(2*1,360)+(2*1,020)+(2*0,680)+(2*0,340)+(2*1,730)+(2*1,390)+(2*1,050)+(2*0,710)+(8*1,790)+(2*2,160)+(2*1,820) |  | 64.36 | [14 empty] | VV | 2 | 2 | True | 0 | ROZPOCET
| VV |  | (2*1,480)+(2*1,140)+(8*2,000) |  | 21.24 | [14 empty] | VV | 2 | 2 | True | 0 | ROZPOCET
| VV |  | Součet |  | 85.6 | [14 empty] | VV | 2 | 4 | True | 1 | ROZPOCET
27 | K | 978057331 | Odsekání obkladů ze schodišťových konstrukcí z desek z kamene podstupnic | m | 85.6 |  | 0 | CS ÚRS 2019 02 |  |  | základní |  | 0 | 0 | 0 | 0.01 | 0.856 |  | 4 | K | 2 |  |  |  | ROZPOCET | 0 | 0 | 0 | 0 | 0 | 1 | 0 | 4 | 860209705
28 | K | 979054451 | Očištění vybouraných zámkových dlaždic s původním spárováním z kameniva těženého | m2 | 28.86 |  | 0 | CS ÚRS 2019 02 |  |  | základní |  | 0 | 0 | 0 | 0 | 0 |  | 4 | K | 2 |  |  |  | ROZPOCET | 0 | 0 | 0 | 0 | 0 | 1 | 0 | 4 | 2085195460
| D | 997 | Přesun sutě |  |  |  | 0 | [5 empty] | 0 |  | 0 |  | 17.703 |  | 1 | D | 1 |  |  |  | ROZPOCET | [6 empty] | 0
29 | K | 997013011 | Vyklizení ulehlé suti z prostorů přes 15 m2 s naložením z hl do 2 m | m3 | 11.802 |  | 0 | CS ÚRS 2019 02 |  |  | základní |  | 0 | 0 | 0 | 1.5 | 17.703 |  | 4 | K | 2 |  |  |  | ROZPOCET | 0 | 0 | 0 | 0 | 0 | 1 | 0 | 4 | 1231400307
| VV |  | pod schodištěm | [16 empty] | VV | 2 | 1 | True | 0 | ROZPOCET
| VV |  | ((3,10*1,015/2)*1,90)*2 |  | 5.978 | [14 empty] | VV | 2 | 2 | True | 0 | ROZPOCET
| VV |  | (2,700*1,015/2)*4,250 |  | 5.824 | [14 empty] | VV | 2 | 2 | True | 0 | ROZPOCET
| VV |  | Součet |  | 11.802 | [14 empty] | VV | 2 | 4 | True | 1 | ROZPOCET
30 | K | 997013211 | Vnitrostaveništní doprava suti a vybouraných hmot pro budovy v do 6 m ručně | t | 55.727 |  | 0 | CS ÚRS 2019 02 |  |  | základní |  | 0 | 0 | 0 | 0 | 0 |  | 4 | K | 2 |  |  |  | ROZPOCET | 0 | 0 | 0 | 0 | 0 | 1 | 0 | 4 | 1286375944
31 | K | 997013501 | Odvoz suti a vybouraných hmot na skládku nebo meziskládku do 1 km se složením | t | 55.727 |  | 0 | CS ÚRS 2019 02 |  |  | základní |  | 0 | 0 | 0 | 0 | 0 |  | 4 | K | 2 |  |  |  | ROZPOCET | 0 | 0 | 0 | 0 | 0 | 1 | 0 | 4 | 2113568574
32 | K | 997013509 | Příplatek k odvozu suti a vybouraných hmot na skládku ZKD 1 km přes 1 km | t | 1671.81 |  | 0 | CS ÚRS 2019 02 |  |  | základní |  | 0 | 0 | 0 | 0 | 0 |  | 4 | K | 2 |  |  |  | ROZPOCET | 0 | 0 | 0 | 0 | 0 | 1 | 0 | 4 | -1583273280
| VV |  | 55,727*30 |  | 1671.81 | [14 empty] | VV | 2 | 2 | True | 1 | ROZPOCET
33 | K | 997013800 | Poplatek za uložení stavebního odpadu na skládce (skládkovné) | t | 55.727 |  | 0 | CS ÚRS 2019 02 |  |  | základní |  | 0 | 0 | 0 | 0 | 0 |  | 4 | K | 2 |  |  |  | ROZPOCET | 0 | 0 | 0 | 0 | 0 | 1 | 0 | 4 | -936094209
| D | 998 | Přesun hmot |  |  |  | 0 | [5 empty] | 0 |  | 0 |  | 0 |  | 1 | D | 1 |  |  |  | ROZPOCET | [6 empty] | 0
34 | K | 998018001 | Přesun hmot ruční pro budovy v do 6 m | t | 82.486 |  | 0 | CS ÚRS 2019 02 |  |  | základní |  | 0 | 0 | 0 | 0 | 0 |  | 4 | K | 2 |  |  |  | ROZPOCET | 0 | 0 | 0 | 0 | 0 | 1 | 0 | 4 | 101733718
| D | PSV | Práce a dodávky PSV |  |  |  | 0 | [5 empty] | 0 |  | 1.2104 |  | 0 |  | 2 | D | 0 |  |  |  | ROZPOCET | [6 empty] | 0
| D | 711 | Izolace proti vodě, vlhkosti a plynům |  |  |  | 0 | [5 empty] | 0 |  | 0.203 |  | 0 |  | 2 | D | 1 |  |  |  | ROZPOCET | [6 empty] | 0
35 | K | 711111052 | Provedení izolace proti zemní vlhkosti vodorovné za studena 2x nátěr tekutou lepenkou | m2 | 50.379 |  | 0 | CS ÚRS 2019 02 |  |  | základní |  | 0 | 0 | 0 | 0 | 0 |  | 16 | K | 2 |  |  |  | ROZPOCET | 0 | 0 | 0 | 0 | 0 | 1 | 0 | 16 | -1216320309
| VV |  | "schodnice" 50,379 |  | 50.379 | [14 empty] | VV | 2 | 2 | True | 1 | ROZPOCET
36 | M | 245510 | nátěr hydroizolační - tekutá lepenka | kg | 151.137 |  | 0 | CS ÚRS 2019 02 |  |  | základní |  | 0 | 0.001 | 0.15114 | 0 | 0 |  | 32 | M | 2 |  |  |  | ROZPOCET | 0 | 0 | 0 | 0 | 0 | 1 | 0 | 16 | -479399867
| VV |  | 50,379 |  | 50.379 | [14 empty] | VV | 2 | 2 | True | 1 | ROZPOCET
| VV |  | 50,379*3 'Přepočtené koeficientem množství |  | 151.137 | [14 empty] | VV | 2 | 2 | False | 1 | ROZPOCET
37 | K | 711132000 | Provedení separační vrstvy z geotextílie na ploše svislé vč. dodávky materiálů | m2 | 9.176 |  | 0 | CS ÚRS 2019 02 |  |  | základní |  | 0 | 0 | 0 | 0 | 0 |  | 16 | K | 2 |  |  |  | ROZPOCET | 0 | 0 | 0 | 0 | 0 | 1 | 0 | 16 | 1422514542
38 | K | 711142559 | Provedení izolace proti zemní vlhkosti pásy přitavením svislé NAIP | m2 | 9.176 |  | 0 | CS ÚRS 2019 02 |  |  | základní |  | 0 | 0.0004 | 0.0036704 | 0 | 0 |  | 16 | K | 2 |  |  |  | ROZPOCET | 0 | 0 | 0 | 0 | 0 | 1 | 0 | 16 | 1603944961
| VV |  | 9,040*1,015 |  | 9.176 | [14 empty] | VV | 2 | 2 | True | 1 | ROZPOCET
39 | M | 628321 | pás těžký asfaltovaný | m2 | 10.552 |  | 0 | CS ÚRS 2019 02 |  |  | základní |  | 0 | 0.00388 | 0.040942 | 0 | 0 |  | 32 | M | 2 |  |  |  | ROZPOCET | 0 | 0 | 0 | 0 | 0 | 1 | 0 | 16 | 878880456
| VV |  | 9,176*1,15 'Přepočtené koeficientem množství |  | 10.552 | [14 empty] | VV | 2 | 2 | False | 1 | ROZPOCET
40 | K | 711161511 | Izolace fóliemi nopovými pro sanaci vlhkých stěn nebo soklů zatížitelnost 70 kN/m2 | m2 | 9.176 |  | 0 | CS ÚRS 2019 02 |  |  | základní |  | 0 | 0.00079 | 0.007249 | 0 | 0 |  | 16 | K | 2 |  |  |  | ROZPOCET | 0 | 0 | 0 | 0 | 0 | 1 | 0 | 16 | -542439606
| VV |  | 9,040*1,015 |  | 9.176 | [14 empty] | VV | 2 | 2 | True | 1 | ROZPOCET
41 | K | 998711201 | Přesun hmot procentní pro izolace proti vodě, vlhkosti a plynům v objektech v do 6 m | % |  |  | 0 | CS ÚRS 2019 02 |  |  | základní |  | 0 | 0 | 0 | 0 | 0 |  | 16 | K | 2 |  |  |  | ROZPOCET | 0 | 0 | 0 | 0 | 0 | 1 | 0 | 16 | -356531020
| D | 741 | Elektroinstalace - silnoproud |  |  |  | 0 | [5 empty] | 0 |  | 0 |  | 0 |  | 2 | D | 1 |  |  |  | ROZPOCET | [6 empty] | 0
42 | K | 741.001 | Demontáž stávajicích zemních svítidel | kus | 4 |  | 0 | CS ÚRS 2019 02 |  |  | základní |  | 0 | 0 | 0 | 0 | 0 |  | 16 | K | 2 |  |  |  | ROZPOCET | 0 | 0 | 0 | 0 | 0 | 1 | 0 | 16 | -1920789317
43 | K | 741.002 | Dodávka a montáž nových zemních svítidel | kus | 4 |  | 0 | CS ÚRS 2019 02 |  |  | základní |  | 0 | 0 | 0 | 0 | 0 |  | 16 | K | 2 |  |  |  | ROZPOCET | 0 | 0 | 0 | 0 | 0 | 1 | 0 | 16 | 1835567938
44 | K | 741.003 | Nová kabeláž k zemním svítidlům | kpl | 1 |  | 0 | CS ÚRS 2019 02 |  |  | základní |  | 0 | 0 | 0 | 0 | 0 |  | 16 | K | 2 |  |  |  | ROZPOCET | 0 | 0 | 0 | 0 | 0 | 1 | 0 | 16 | -1307747667
| D | 762 | Konstrukce tesařské |  |  |  | 0 | [5 empty] | 0 |  | 0.63823 |  | 0 |  | 2 | D | 1 |  |  |  | ROZPOCET | [6 empty] | 0
45 | K | 76281000R | Zabednění (zakrytí) dlažby kolem schodiště proti poškození z desek OSB | m2 | 40.6 |  | 0 | CS ÚRS 2019 02 |  |  | základní |  | 0 | 0.01572 | 0.63823 | 0 | 0 |  | 16 | K | 2 |  |  |  | ROZPOCET | 0 | 0 | 0 | 0 | 0 | 1 | 0 | 16 | -786138026
| VV |  | (3,600+9,040+3,600)*2,500 |  | 40.6 | [14 empty] | VV | 2 | 2 | True | 1 | ROZPOCET
| D | 767 | Konstrukce zámečnické |  |  |  | 0 | [5 empty] | 0 |  | 0 |  | 0 |  | 2 | D | 1 |  |  |  | ROZPOCET | [6 empty] | 0
46 | K | 76722000R | Demontáž, oprava nátěru a zpětná montáž zábradlí | kus | 2 |  | 0 | CS ÚRS 2019 02 |  |  | základní |  | 0 | 0 | 0 | 0 | 0 |  | 16 | K | 2 |  |  |  | ROZPOCET | 0 | 0 | 0 | 0 | 0 | 1 | 0 | 16 | -1010816512
| D | 772 | Podlahy z kamene |  |  |  | 0 | [5 empty] | 0 |  | 0.34785 |  | 0 |  | 2 | D | 1 |  |  |  | ROZPOCET | [6 empty] | 0
47 | K | 772521260 | Kladení dlažby z kamene z pravoúhlých desek a dlaždic lepených mrazuvzdorným lepidlem tl do 70 mm | m2 | 3.7 |  | 0 | CS ÚRS 2019 02 |  |  | základní |  | 0 | 0.011 | 0.0407 | 0 | 0 |  | 16 | K | 2 |  |  |  | ROZPOCET | 0 | 0 | 0 | 0 | 0 | 1 | 0 | 16 | -437422898
| VV |  | "podesta" 3,70 |  | 3.7 | [14 empty] | VV | 2 | 2 | True | 1 | ROZPOCET
48 | M | 583810000 | žulová dlažba 400x700x60 mm | m2 | 4.07 |  | 0 | CS ÚRS 2019 02 |  |  | základní |  | 0 | 0.054 | 0.21978 | 0 | 0 |  | 32 | M | 2 |  |  |  | ROZPOCET | 0 | 0 | 0 | 0 | 0 | 1 | 0 | 16 | -64201706
| VV |  | 3,70 |  | 3.7 | [14 empty] | VV | 2 | 2 | True | 1 | ROZPOCET
| VV |  | 3,7*1,1 'Přepočtené koeficientem množství |  | 4.07 | [14 empty] | VV | 2 | 2 | False | 1 | ROZPOCET
49 | K | 77299110R | Spárování kamenných dlažeb a schodů | m2 | 45.216 |  | 0 | CS ÚRS 2019 02 |  |  | základní |  | 0 | 0.0006 | 0.02713 | 0 | 0 |  | 16 | K | 2 |  |  |  | ROZPOCET | 0 | 0 | 0 | 0 | 0 | 1 | 0 | 16 | -1484712854
50 | K | 77299109R | Zatěsnění spár bentonitovým páskem | m | 100.4 |  | 0 | CS ÚRS 2019 02 |  |  | základní |  | 0 | 0.0006 | 0.06024 | 0 | 0 |  | 16 | K | 2 |  |  |  | ROZPOCET | 0 | 0 | 0 | 0 | 0 | 1 | 0 | 16 | 611766958
| VV |  | "podelné spáry" 85,600 |  | 85.6 | [14 empty] | VV | 2 | 2 | True | 0 | ROZPOCET
| VV |  | "příčné spáry" 40*0,370 |  | 14.8 | [14 empty] | VV | 2 | 2 | True | 0 | ROZPOCET
| VV |  | Součet |  | 100.4 | [14 empty] | VV | 2 | 4 | True | 1 | ROZPOCET
51 | K | 998772201 | Přesun hmot procentní pro podlahy z kamene v objektech v do 6 m | % |  |  | 0 | CS ÚRS 2019 02 |  |  | základní |  | 0 | 0 | 0 | 0 | 0 |  | 16 | K | 2 |  |  |  | ROZPOCET | 0 | 0 | 0 | 0 | 0 | 1 | 0 | 16 | 672682057
| D | 783 | Dokončovací práce - nátěry |  |  |  | 0 | [5 empty] | 0 |  | 0.021352 |  | 0 |  | 2 | D | 1 |  |  |  | ROZPOCET | [6 empty] | 0
52 | K | 783823175 | Penetrační silikonový nátěr omítek stupně členitosti 4 | m2 | 15.3 |  | 0 | CS ÚRS 2019 02 |  |  | základní |  | 0 | 0.00018 | 0.002754 | 0 | 0 |  | 16 | K | 2 |  |  |  | ROZPOCET | 0 | 0 | 0 | 0 | 0 | 1 | 0 | 16 | 145564562
53 | K | 78382660R | Hydrofobizace kamenných prvků | m2 | 45.216 |  | 0 | CS ÚRS 2019 02 |  |  | základní |  | 0 | 0.0001 | 0.0045216 | 0 | 0 |  | 16 | K | 2 |  |  |  | ROZPOCET | 0 | 0 | 0 | 0 | 0 | 1 | 0 | 16 | -217106498
| VV |  | schody | [16 empty] | VV | 2 | 1 | True | 0 | ROZPOCET
| VV |  | 85,600*0,340 |  | 29.104 | [14 empty] | VV | 2 | 2 | True | 0 | ROZPOCET
| VV |  | 85,600*0,145 |  | 12.412 | [14 empty] | VV | 2 | 2 | True | 0 | ROZPOCET
| VV |  | vrchní podesta | [16 empty] | VV | 2 | 1 | True | 0 | ROZPOCET
| VV |  | 3,70 |  | 3.7 | [14 empty] | VV | 2 | 2 | True | 0 | ROZPOCET
| VV |  | Součet |  | 45.216 | [14 empty] | VV | 2 | 4 | True | 1 | ROZPOCET
54 | K | 783827465 | Krycí dvojnásobný silikonový nátěr omítek stupně členitosti 4 | m2 | 15.3 |  | 0 | CS ÚRS 2019 02 |  |  | základní |  | 0 | 0.00092 | 0.014076 | 0 | 0 |  | 16 | K | 2 |  |  |  | ROZPOCET | 0 | 0 | 0 | 0 | 0 | 1 | 0 | 16 | 317878339
| D | VRN | Vedlejší rozpočtové náklady |  |  |  | 0 | [5 empty] | 0 |  | 0 |  | 0 |  | 5 | D | 0 |  |  |  | ROZPOCET | [6 empty] | 0
| D | VRN1 | Průzkumné, geodetické a projektové práce |  |  |  | 0 | [5 empty] | 0 |  | 0 |  | 0 |  | 5 | D | 1 |  |  |  | ROZPOCET | [6 empty] | 0
55 | K | 012103000 | Geodetické práce - vytyčení inženýrských sítí | kpl | 1 |  | 0 | CS ÚRS 2019 02 |  |  | základní |  | 0 | 0 | 0 | 0 | 0 |  | 1024 | K | 2 |  |  |  | ROZPOCET | 0 | 0 | 0 | 0 | 0 | 1 | 0 | 1024 | 1222667414
| D | VRN3 | Zařízení staveniště |  |  |  | 0 | [5 empty] | 0 |  | 0 |  | 0 |  | 5 | D | 1 |  |  |  | ROZPOCET | [6 empty] | 0
56 | K | 030001000 | Zařízení staveniště | % |  |  | 0 | CS ÚRS 2019 02 |  |  | základní |  | 0 | 0 | 0 | 0 | 0 |  | 1024 | K | 2 |  |  |  | ROZPOCET | 0 | 0 | 0 | 0 | 0 | 1 | 0 | 1024 | -150713014
57 | K | 034203000 | Oplocení staveniště | kpl | 1 |  | 0 | CS ÚRS 2019 02 |  |  | základní |  | 0 | 0 | 0 | 0 | 0 | ; | 1024 | K | 2 |  |  |  | ROZPOCET | 0 | 0 | 0 | 0 | 0 | 1 | 0 | 1024 | -84703883
| D | VRN8 | Přesun stavebních kapacit |  |  |  | 0 | [5 empty] | 0 |  | 0 |  | 0 |  | 5 | D | 1 |  |  |  | ROZPOCET | [6 empty] | 0
58 | K | 081103000 | Denní doprava pracovníků na pracoviště | kpl | 1 |  | 0 | CS ÚRS 2019 02 |  |  | základní |  | 0 | 0 | 0 | 0 | 0 |  | 1024 | K | 2 |  |  |  | ROZPOCET | 0 | 0 | 0 | 0 | 0 | 1 | 0 | 1024 | -1748337886
| D | VRN9 | Ostatní náklady |  |  |  | 0 | [5 empty] | 0 |  | 0 |  | 0 |  | 5 | D | 1 |  |  |  | ROZPOCET | [6 empty] | 0
59 | K | 091003000 | Zábor veřejného prostranství | kpl | 1 |  | 0 | CS ÚRS 2019 02 |  |  | základní |  | 0 | 0 | 0 | 0 | 0 |  | 1024 | K | 2 |  |  |  | ROZPOCET | 0 | 0 | 0 | 0 | 0 | 1 | 0 | 1024 | 270253202