## Identifikace
akce | ZŠ Údlice
adresa | Stará čtvrť 363, 431 41 Údlice
část | Vzduchotechnika
Investor | Obec Údlice
adresa | Náměstí 12, 431 41 Údlice
Vypracoval | Ing. Zuzana Voldřichová
Kontroloval | Ing. Ondřej Malý
Autorizovaná osoba | Ing. Daniel Vágner
ČKAIT 0007772
Datum | 11/2019
Poznámka | Uvedené ceny jsou v Kč a nezahrnují DPH, pokud není uvedeno jinak

## Rekapitulace
Projektová dokumentace pro provedení stavby
Výkaz výměr
INSTALACE SYSTÉMU VĚTRÁNÍ S REKUPERACÍ
Akce: |  | ZŠ Údlice
Stará čtvrť 363, 431 41 Údlice
Zpracovatel: |  | Energomex s.r.o.
Uralská 770/6, 160 00 Praha
Autorizovaná osoba: |  | Ing. Daniel Vágner
ČKAIT 0007772
Investor: |  | Obec Údlice
Náměstí 12, 431 41 Údlice
Datum: |  | 11/2019
Rekapitulace
Označení | Název položky | cena bez DPH | DPH 21 % | cena s DPH
VZT 01.1 | učebna 4 | 0 | 0 | 0
VZT 01.2 | učebna 6 | 0 | 0 | 0
VZT 01.3 | učebny 7, 8 | 0 | 0 | 0
VZT 01.4 | učebna 12 | 0 | 0 | 0
VZT 01.5 | učebna 13 | 0 | 0 | 0
VZT 01.6 | učebna 19 | 0 | 0 | 0
VZT 01.7 | učebna 14 | 0 | 0 | 0
VZT 01.8 | učebna 22 | 0 | 0 | 0
VZT 01.9 | učebna 24 | 0 | 0 | 0
VZT 01.10 | učebna 26 | 0 | 0 | 0
VZT 01.11 | učebna 21 | 0 | 0 | 0
komplet | OSTATNÍ DODÁVKA | 0 | 0 | 0
celkem |  | 0 | 0 | 0

## Rozpočet
| INSTALACE VĚTRÁNÍ S REKUPERACÍ | ZŠ Údlice |  |  | Stará čtvrť 363, 431 41 Údlice
cena [Kč]
označení | popis | MJ | počet | materiál | materiál celkem | montáž/ks | montáž celkem | celková cena
VZT 01.1 | učebna 4 |  |  |  | 0
POZICE | VĚTRACÍ JEDNOTKA S REKUPERACÍ TEPLA |  |  |  | 0
1.01 | Kompaktní svislá větrací jednotka vybavená dvěma radiálními ventilátory s EC motory, filtrace F7/M5. Protiproudý výměník - suchá účinnost rekuperátoru min. 75 %, vlhkostní účinnost min. 60 %. Digitální regulace. Řízení průtoku vzduchu v rozsahu min. 100-700 m3/h. Akustický výkon do okolí max 40 dB(A) v 1 m od jednotky. | ks | 1 |  | 0 |  | 0 | 0
02 | Elektrický ohřívač 1,5 kW | ks | 1 |  | 0
02.2 | Elektrický ohřívač 0,6 kW | ks | 0 | 4500 | 0
03 | Nástěnný ovladač | ks | 1 |  | 0
04 | Integrované čidlo CO2 - potrubní | ks | 1 |  | 0 |  |  | 0
04 | Externí čidlo CO2, dálkový ovladač | ks | 0 | 4500 | 0 |  |  | 0
05 | Protipožární kouřové čidlo - potrubní | ks | 1 |  | 0 |  |  | 0
S2 | montáž VZT jednotky + mechanické kotvnení | kpl | 1 |  | 0
| Filtrační kazety náhradní (na 5 let) | ks | 20 |  | 0 |  |  | 0
| ROZVODY VZDUCHOTECHNIKY |  |  |  | 0
| Kruhové potrubí spiro - průměr 250 mm - EXT | m | 2 |  | 0 |  |  | 0
| Kruhové potrubí spiro - průměr 200 mm | m | 0 | 550 | 0 |  |  | 0
| Tepelná izolace tl. 20 mm - kaučuk | m2 | 1.5708 |  | 0 |  |  | 0
| oblouk 90° - průměr 250 mm | ks | 1 |  | 0 |  |  | 0
| T kus - průměr 250 mm | ks | 0 | 900 | 0 |  |  | 0
| oblouk 45° - průměr 250 mm | ks | 0 | 550 | 0
| Flexi potrubí izolované - průměr 250 mm | m | 2.5 |  | 0 |  |  | 0
| Flexi potrubí tepelně izolované - průměr 200 mm | m | 0 | 400 | 0 |  |  | 0
| Flexi potrubí izolované - průměr 160 mm | m | 0 | 350 | 0 |  |  | 0
| Střešní koncová hlavice 250 mm | ks | 0 | 1100 | 0
06H | Kombinovaná fasádní vyústka - horizontální provedení | ks | 0 | 3000 | 0 |  |  | 0
06V | Kombinovaná fasádní mřížka - vertikální provedení | ks | 1 |  | 0 |  |  | 0
| Textilní vyústka KRUHOVÁ vč. Montážní soupravy (viz výkresová dokumnetace) - přesné rozměry a barevné provedení dořešeno na stavbě | m | 8 |  | 0
06 | Výfukový kus s mřížkou | ks | 0 | 1000 | 0
Z1 | Odvod kondenzátu | ks | 0 | 1300 | 0 |  |  | 0
VZT 01.2 | učebna 6 |  |  |  | 0
POZICE | VĚTRACÍ JEDNOTKA S REKUPERACÍ TEPLA |  |  |  | 0
1.01 | Kompaktní svislá větrací jednotka vybavená dvěma radiálními ventilátory s EC motory, filtrace F7/M5. Protiproudý výměník - suchá účinnost rekuperátoru min. 75 %, vlhkostní účinnost min. 60 %. Digitální regulace. Řízení průtoku vzduchu v rozsahu min. 100-700 m3/h. Akustický výkon do okolí max 40 dB(A) v 1 m od jednotky. | ks | 1 |  | 0 |  | 0 | 0
02 | Elektrický ohřívač 1,5 kW | ks | 1 |  | 0
02.2 | Elektrický ohřívač 0,6 kW | ks | 0 | 4500 | 0
03 | Nástěnný ovladač | ks | 1 |  | 0
04 | Integrované čidlo CO2 - potrubní | ks | 1 |  | 0 |  |  | 0
04 | Externí čidlo CO2, dálkový ovladač | ks | 0 | 4500 | 0 |  |  | 0
05 | Protipožární kouřové čidlo - potrubní | ks | 1 |  | 0 |  |  | 0
S2 | montáž VZT jednotky + mechanické kotvnení | kpl | 1 |  | 0
| Filtrační kazety náhradní (na 5 let) | ks | 20 |  | 0 |  |  | 0
| ROZVODY VZDUCHOTECHNIKY |  |  |  | 0
| Kruhové potrubí spiro - průměr 250 mm - EXT | m | 1.5 |  | 0 |  |  | 0
| Kruhové potrubí spiro - průměr 200 mm | m | 0 | 550 | 0 |  |  | 0
| Tepelná izolace tl. 20 mm - kaučuk | m2 | 1.1781 |  | 0 |  |  | 0
| Kruhové potrubí spiro - průměr 250 mm - INT | m | 2.5 |  | 0 |  |  | 0
| oblouk 90° - průměr 250 mm | ks | 1 |  | 0 |  |  | 0
| T kus - průměr 250 mm | ks | 0 | 900 | 0 |  |  | 0
| oblouk 45° - průměr 250 mm | ks | 0 | 550 | 0
| Flexi potrubí izolované - průměr 250 mm | m | 2.5 |  | 0 |  |  | 0
| Flexi potrubí tepelně izolované - průměr 200 mm | m | 0 | 400 | 0 |  |  | 0
| Flexi potrubí izolované - průměr 160 mm | m | 0 | 350 | 0 |  |  | 0
| Střešní koncová hlavice 250 mm | ks | 0 | 1100 | 0
06H | Kombinovaná fasádní vyústka - horizontální provedení | ks | 0 | 3000 | 0 |  |  | 0
06V | Kombinovaná fasádní mřížka - vertikální provedení | ks | 1 |  | 0 |  |  | 0
| Textilní vyústka KRUHOVÁ vč. Montážní soupravy - rozměry a barevné řešení dle výkresové dokumentace | m | 8 |  | 0
06 | Výfukový kus s mřížkou | ks | 0 | 1000 | 0
Z1 | Odvod kondenzátu | ks | 0 | 1300 | 0 |  |  | 0
VZT 01.3 | učebny 7, 8 |  |  |  | 0
POZICE | VĚTRACÍ JEDNOTKA S REKUPERACÍ TEPLA |  |  |  | 0
1.01 | Kompaktní svislá větrací jednotka vybavená dvěma radiálními ventilátory s EC motory, filtrace F7/M5. Protiproudý výměník - suchá účinnost rekuperátoru min. 75 %, vlhkostní účinnost min. 60 %. Digitální regulace. Řízení průtoku vzduchu v rozsahu min. 100-700 m3/h. Akustický výkon do okolí max 40 dB(A) v 1 m od jednotky. | ks | 1 |  | 0 |  | 0 | 0
02 | Elektrický ohřívač 1,5 kW | ks | 1 |  | 0
02.2 | Elektrický ohřívač 0,6 kW | ks | 0 | 4500 | 0
03 | Nástěnný ovladač | ks | 2 |  | 0
04 | Integrované čidlo CO2 - potrubní | ks | 2 |  | 0 |  |  | 0
04 | Externí čidlo CO2, dálkový ovladač | ks | 0 | 4500 | 0 |  |  | 0
05 | Protipožární kouřové čidlo - potrubní | ks | 1 |  | 0 |  |  | 0
S2 | montáž VZT jednotky + mechanické kotvnení | kpl | 1 |  | 0
| Filtrační kazety náhradní (na 5 let) | ks | 20 |  | 0 |  |  | 0
| ROZVODY VZDUCHOTECHNIKY |  |  |  | 0
| Kruhové potrubí spiro - průměr 250 mm - EXT | m | 1.5 |  | 0 |  |  | 0
| Kruhové potrubí spiro - průměr 200 mm | m | 0 | 550 | 0 |  |  | 0
| Tepelná izolace tl. 20 mm - kaučuk | m2 | 1.1781 |  | 0 |  |  | 0
| Kruhové potrubí spiro - průměr 250 mm - INT | m | 3.5 |  | 0 |  |  | 0
| oblouk 90° - průměr 250 mm | ks | 2 |  | 0 |  |  | 0
| T kus - průměr 250 mm | ks | 0 | 900 | 0 |  |  | 0
| oblouk 45° - průměr 250 mm | ks | 0 | 550 | 0
| Flexi potrubí izolované - průměr 250 mm | m | 2.5 |  | 0 |  |  | 0
| Flexi potrubí tepelně izolované - průměr 200 mm | m | 0 | 400 | 0 |  |  | 0
| Flexi potrubí izolované - průměr 160 mm | m | 0 | 350 | 0 |  |  | 0
| Střešní koncová hlavice 250 mm | ks | 0 | 1100 | 0
06H | Kombinovaná fasádní vyústka - horizontální provedení | ks | 0 | 3000 | 0 |  |  | 0
06V | Kombinovaná fasádní mřížka - vertikální provedení | ks | 1 |  | 0 |  |  | 0
| Textilní vyústka KRUHOVÁ vč. Montážní soupravy (viz výkresová dokumnetace) - přesné rozměry a barevné provedení dořešeno na stavbě | m | 8 |  | 0
| Textilní vyústka PŮLKRUHOVÁ vč. Montážní soupravy (viz výkresová dokumnetace) - přesné rozměry a barevné provedení dořešeno na stavbě | m | 4.7 |  | 0
06 | Výfukový kus s mřížkou | ks | 0 | 1000 | 0
Z1 | Odvod kondenzátu | ks | 0 | 1300 | 0 |  |  | 0
VZT 01.4 | učebna 12 |  |  |  | 0
POZICE | VĚTRACÍ JEDNOTKA S REKUPERACÍ TEPLA |  |  |  | 0
1.02 | Kompaktní podstropní větrací jednotka vybavená dvěma radiálními ventilátory s EC motory, filtrace F7/M5. Protiproudý výměník - suchá účinnost rekuperátoru min. 75 %, vlhkostní účinnost min. 60 %. Digitální regulace. Řízení průtoku vzduchu v rozsahu min. 100-700 m3/h. Akustický výkon do okolí max 40 dB(A) v 1 m od jednotky. | ks | 1 |  | 0 |  | 0 | 0
02 | Elektrický ohřívač 1,5 kW | ks | 1 |  | 0
02.2 | Elektrický ohřívač 0,6 kW | ks | 0 | 4500 | 0
03 | Nástěnný ovladač | ks | 1 |  | 0
04 | Integrované čidlo CO2 - potrubní | ks | 1 |  | 0 |  |  | 0
04 | Externí čidlo CO2, dálkový ovladač | ks | 0 | 4500 | 0 |  |  | 0
05 | Protipožární kouřové čidlo - potrubní | ks | 1 |  | 0 |  |  | 0
S2 | montáž VZT jednotky + mechanické kotvnení | kpl | 1 |  | 0
| Filtrační kazety náhradní (na 5 let) | ks | 20 |  | 0 |  |  | 0
| ROZVODY VZDUCHOTECHNIKY |  |  |  | 0
| Kruhové potrubí spiro - průměr 250 mm - EXT | m | 1.5 |  | 0 |  |  | 0
| Kruhové potrubí spiro - průměr 200 mm | m | 0 | 550 | 0 |  |  | 0
| Tepelná izolace tl. 20 mm - kaučuk | m2 | 1.1781 |  | 0 |  |  | 0
| Kruhové potrubí spiro - průměr 250 mm - INT | m | 0 | 600 | 0 |  |  | 0
| oblouk 90° - průměr 250 mm | ks | 0 | 550 | 0 |  |  | 0
| T kus - průměr 250 mm | ks | 0 | 900 | 0 |  |  | 0
| oblouk 45° - průměr 250 mm | ks | 0 | 550 | 0
| Flexi potrubí izolované - průměr 250 mm | m | 16 |  | 0 |  |  | 0
| Flexi potrubí tepelně izolované - průměr 200 mm | m | 0 | 400 | 0 |  |  | 0
| Flexi potrubí izolované - průměr 160 mm | m | 0 | 350 | 0 |  |  | 0
| Střešní koncová hlavice 250 mm | ks | 0 | 1100 | 0
06H | Kombinovaná fasádní vyústka - horizontální provedení | ks | 1 |  | 0 |  |  | 0
06V | Kombinovaná fasádní mřížka - vertikální provedení | ks | 0 | 3000 | 0 |  |  | 0
| Textilní vyústka vč. Montážní soupravy (viz výkresová dokumnetace) - přesné rozměry a barevné provedení dořešeno na stavbě | m | 0 | 1500 | 0
| lineární vyúsť 2-800 mm | ks | 2 |  | 0
| plenum box 2-800 mm | ks | 2 |  | 0
06 | Výfukový kus s mřížkou | ks | 0 | 1000 | 0
Z1 | Odvod kondenzátu | ks | 0 | 1300 | 0 |  |  | 0
VZT 01.5 | učebna 13 |  |  |  | 0
POZICE | VĚTRACÍ JEDNOTKA S REKUPERACÍ TEPLA |  |  |  | 0
1.01 | Kompaktní svislá větrací jednotka vybavená dvěma radiálními ventilátory s EC motory, filtrace F7/M5. Protiproudý výměník - suchá účinnost rekuperátoru min. 75 %, vlhkostní účinnost min. 60 %. Digitální regulace. Řízení průtoku vzduchu v rozsahu min. 100-700 m3/h. Akustický výkon do okolí max 40 dB(A) v 1 m od jednotky. | ks | 1 |  | 0 |  | 0 | 0
02 | Elektrický ohřívač 1,5 kW | ks | 1 |  | 0
02.2 | Elektrický ohřívač 0,6 kW | ks | 0 | 4500 | 0
03 | Nástěnný ovladač | ks | 1 |  | 0
04 | Integrované čidlo CO2 - potrubní | ks | 1 |  | 0 |  |  | 0
04 | Externí čidlo CO2, dálkový ovladač | ks | 0 | 4500 | 0 |  |  | 0
05 | Protipožární kouřové čidlo - potrubní | ks | 1 |  | 0 |  |  | 0
S2 | montáž VZT jednotky + mechanické kotvnení | kpl | 1 |  | 0
| Filtrační kazety náhradní (na 5 let) | ks | 20 |  | 0 |  |  | 0
| ROZVODY VZDUCHOTECHNIKY |  |  |  | 0
| Kruhové potrubí spiro - průměr 250 mm - EXT | m | 1.5 |  | 0 |  |  | 0
| Kruhové potrubí spiro - průměr 200 mm | m | 0 | 550 | 0 |  |  | 0
| Tepelná izolace tl. 20 mm - kaučuk | m2 | 1.1781 |  | 0 |  |  | 0
| Kruhové potrubí spiro - průměr 250 mm - INT | m | 2.5 |  | 0 |  |  | 0
| oblouk 90° - průměr 250 mm | ks | 1 |  | 0 |  |  | 0
| T kus - průměr 250 mm | ks | 0 | 900 | 0 |  |  | 0
| oblouk 45° - průměr 250 mm | ks | 0 | 550 | 0
| Flexi potrubí izolované - průměr 250 mm | m | 2.5 |  | 0 |  |  | 0
| Flexi potrubí tepelně izolované - průměr 200 mm | m | 0 | 400 | 0 |  |  | 0
| Flexi potrubí izolované - průměr 160 mm | m | 0 | 350 | 0 |  |  | 0
| Střešní koncová hlavice 250 mm | ks | 0 | 1100 | 0
06H | Kombinovaná fasádní vyústka - horizontální provedení | ks | 0 | 3000 | 0 |  |  | 0
06V | Kombinovaná fasádní mřížka - vertikální provedení | ks | 1 |  | 0 |  |  | 0
| Textilní vyústka KRUHOVÁ vč. Montážní soupravy - rozměry a barevné řešení dle výkresové dokumentace | m | 8 |  | 0
06 | Výfukový kus s mřížkou | ks | 0 | 1000 | 0
Z1 | Odvod kondenzátu | ks | 0 | 1300 | 0 |  |  | 0
VZT 01.6 | učebna 19 |  |  |  | 0
POZICE | VĚTRACÍ JEDNOTKA S REKUPERACÍ TEPLA |  |  |  | 0
1.02 | Kompaktní podstropní větrací jednotka vybavená dvěma radiálními ventilátory s EC motory, filtrace F7/M5. Protiproudý výměník (tepelná účinnost rekuperátoru min. 75 %, vlhkostní min 60 %). Digitální regulace. Řízení průtoku vzduchu v rozsahu min. 100-760 m3/h. Akustický výkon do okolí max 40 dB(A) v 1 m od jednotky. | ks | 1 |  | 0 |  | 0 | 0
02 | Elektrický ohřívač 1,5 kW | ks | 1 |  | 0
02.2 | Elektrický ohřívač 0,6 kW | ks | 0 | 4500 | 0
03 | Nástěnný ovladač | ks | 1 |  | 0
04 | Integrované čidlo CO2 - potrubní | ks | 1 |  | 0 |  |  | 0
04 | Externí čidlo CO2, dálkový ovladač | ks | 0 | 4500 | 0 |  |  | 0
05 | Protipožární kouřové čidlo - potrubní | ks | 1 |  | 0 |  |  | 0
S2 | montáž VZT jednotky + mechanické kotvnení | kpl | 1 |  | 0
| Filtrační kazety náhradní (na 5 let) | ks | 20 |  | 0 |  |  | 0
| ROZVODY VZDUCHOTECHNIKY |  |  |  | 0
| Kruhové potrubí spiro - průměr 250 mm - EXT | m | 1.5 |  | 0 |  |  | 0
| Kruhové potrubí spiro - průměr 200 mm | m | 0 | 550 | 0 |  |  | 0
| Tepelná izolace tl. 20 mm - kaučuk | m2 | 1.1781 |  | 0 |  |  | 0
| Kruhové potrubí spiro - průměr 250 mm - INT | m | 0 | 600 | 0 |  |  | 0
| oblouk 90° - průměr 250 mm | ks | 0 | 550 | 0 |  |  | 0
| T kus - průměr 250 mm | ks | 0 | 900 | 0 |  |  | 0
| oblouk 45° - průměr 250 mm | ks | 0 | 550 | 0
| Flexi potrubí izolované - průměr 250 mm | m | 16 |  | 0 |  |  | 0
| Flexi potrubí tepelně izolované - průměr 200 mm | m | 0 | 400 | 0 |  |  | 0
| Flexi potrubí izolované - průměr 160 mm | m | 0 | 350 | 0 |  |  | 0
| Střešní koncová hlavice 250 mm | ks | 0 | 1100 | 0
06H | Kombinovaná fasádní vyústka - horizontální provedení | ks | 1 |  | 0 |  |  | 0
06V | Kombinovaná fasádní mřížka - vertikální provedení | ks | 0 | 3000 | 0 |  |  | 0
| Textilní vyústka vč. Montážní soupravy (viz výkresová dokumnetace) - přesné rozměry a barevné provedení dořešeno na stavbě | m | 0 | 1500 | 0
| lineární vyúsť 2-800 mm | ks | 2 |  | 0
| plenum box 2-800 mm | ks | 2 |  | 0
06 | Výfukový kus s mřížkou | ks | 0 | 1000 | 0
Z1 | Odvod kondenzátu | ks | 0 | 1300 | 0 |  |  | 0
VZT 01.7 | učebna 14 |  |  |  | 0
POZICE | VĚTRACÍ JEDNOTKA S REKUPERACÍ TEPLA |  |  |  | 0
1.01 | Kompaktní svislá větrací jednotka vybavená dvěma radiálními ventilátory s EC motory, filtrace F7/M5. Protiproudý výměník - suchá účinnost rekuperátoru min. 75 %, vlhkostní účinnost min. 60 %. Digitální regulace. Řízení průtoku vzduchu v rozsahu min. 100-700 m3/h. Akustický výkon do okolí max 40 dB(A) v 1 m od jednotky. | ks | 1 |  | 0 |  | 0 | 0
02 | Elektrický ohřívač 1,5 kW | ks | 1 |  | 0
02.2 | Elektrický ohřívač 0,6 kW | ks | 0 | 4500 | 0
03 | Nástěnný ovladač | ks | 1 |  | 0
04 | Integrované čidlo CO2 - potrubní | ks | 1 |  | 0 |  |  | 0
04 | Externí čidlo CO2, dálkový ovladač | ks | 0 | 4500 | 0 |  |  | 0
05 | Protipožární kouřové čidlo - potrubní | ks | 1 |  | 0 |  |  | 0
S2 | montáž VZT jednotky + mechanické kotvnení | kpl | 1 |  | 0
| Filtrační kazety náhradní (na 5 let) | ks | 20 |  | 0 |  |  | 0
| ROZVODY VZDUCHOTECHNIKY |  |  |  | 0
| Kruhové potrubí spiro - průměr 250 mm - EXT | m | 1.5 |  | 0 |  |  | 0
| Kruhové potrubí spiro - průměr 200 mm | m | 0 | 550 | 0 |  |  | 0
| Tepelná izolace tl. 20 mm - kaučuk | m2 | 1.1781 |  | 0 |  |  | 0
| Kruhové potrubí spiro - průměr 250 mm - INT | m | 2.5 |  | 0 |  |  | 0
| oblouk 90° - průměr 250 mm | ks | 2 |  | 0 |  |  | 0
| T kus - průměr 250 mm | ks | 0 | 900 | 0 |  |  | 0
| oblouk 45° - průměr 250 mm | ks | 0 | 550 | 0
| Flexi potrubí izolované - průměr 250 mm | m | 2.5 |  | 0 |  |  | 0
| Flexi potrubí tepelně izolované - průměr 200 mm | m | 0 | 400 | 0 |  |  | 0
| Flexi potrubí izolované - průměr 160 mm | m | 0 | 350 | 0 |  |  | 0
| Střešní koncová hlavice 250 mm | ks | 0 | 1100 | 0
06H | Kombinovaná fasádní vyústka - horizontální provedení | ks | 0 | 3000 | 0 |  |  | 0
06V | Kombinovaná fasádní mřížka - vertikální provedení | ks | 1 |  | 0 |  |  | 0
| Textilní vyústka KRUHOVÁ vč. Montážní soupravy - rozměry a barevné řešení dle výkresové dokumentace | m | 7.5 |  | 0
06 | Výfukový kus s mřížkou | ks | 0 | 1000 | 0
Z1 | Odvod kondenzátu | ks | 0 | 1300 | 0 |  |  | 0
VZT 01.8 | učebna 22 |  |  |  | 0
POZICE | VĚTRACÍ JEDNOTKA S REKUPERACÍ TEPLA |  |  |  | 0
1.02 | Kompaktní podstropní větrací jednotka vybavená dvěma radiálními ventilátory s EC motory, filtrace F7/M5. Protiproudý výměník - suchá účinnost rekuperátoru min. 75 %, vlhkostní účinnost min. 60 %. Digitální regulace. Řízení průtoku vzduchu v rozsahu min. 100-700 m3/h. Akustický výkon do okolí max 40 dB(A) v 1 m od jednotky. | ks | 1 |  | 0 |  | 0 | 0
02 | Elektrický ohřívač 1,5 kW | ks | 1 |  | 0
02.2 | Elektrický ohřívač 0,6 kW | ks | 0 | 4500 | 0
03 | Nástěnný ovladač | ks | 1 |  | 0
04 | Integrované čidlo CO2 - potrubní | ks | 1 |  | 0 |  |  | 0
04 | Externí čidlo CO2, dálkový ovladač | ks | 0 | 4500 | 0 |  |  | 0
05 | Protipožární kouřové čidlo - potrubní | ks | 1 |  | 0 |  |  | 0
S2 | montáž VZT jednotky + mechanické kotvnení | kpl | 1 |  | 0
| Filtrační kazety náhradní (na 5 let) | ks | 20 |  | 0 |  |  | 0
| ROZVODY VZDUCHOTECHNIKY |  |  |  | 0
| Kruhové potrubí spiro - průměr 250 mm - EXT | m | 1.5 |  | 0 |  |  | 0
| Kruhové potrubí spiro - průměr 200 mm | m | 0 | 550 | 0 |  |  | 0
| Tepelná izolace tl. 20 mm - kaučuk | m2 | 1.1781 |  | 0 |  |  | 0
| Kruhové potrubí spiro - průměr 250 mm - INT | m | 0 | 600 | 0 |  |  | 0
| oblouk 90° - průměr 250 mm | ks | 0 | 550 | 0 |  |  | 0
| T kus - průměr 250 mm | ks | 0 | 900 | 0 |  |  | 0
| oblouk 45° - průměr 250 mm | ks | 0 | 550 | 0
| Flexi potrubí izolované - průměr 250 mm | m | 16 |  | 0 |  |  | 0
| Flexi potrubí tepelně izolované - průměr 200 mm | m | 0 | 400 | 0 |  |  | 0
| Flexi potrubí izolované - průměr 160 mm | m | 0 | 350 | 0 |  |  | 0
| Střešní koncová hlavice 250 mm | ks | 0 | 1100 | 0
06H | Kombinovaná fasádní vyústka - horizontální provedení | ks | 1 |  | 0 |  |  | 0
06V | Kombinovaná fasádní mřížka - vertikální provedení | ks | 0 | 3000 | 0 |  |  | 0
| Textilní vyústka vč. Montážní soupravy (viz výkresová dokumnetace) - přesné rozměry a barevné provedení dořešeno na stavbě | m | 0 | 1500 | 0
| lineární vyúsť 2-800 mm | ks | 2 |  | 0
| plenum box 2-800 mm | ks | 2 |  | 0
06 | Výfukový kus s mřížkou | ks | 0 | 1000 | 0
Z1 | Odvod kondenzátu | ks | 0 | 1300 | 0 |  |  | 0
VZT 01.9 | učebna 24 |  |  |  | 0
POZICE | VĚTRACÍ JEDNOTKA S REKUPERACÍ TEPLA |  |  |  | 0
1.01 | Kompaktní větrací jednotka vybavená dvěma radiálními ventilátory s EC motory, filtrace F7/M5. Protiproudý výměník (tepelná účinnost rekuperátoru min. 75 %, vlhkostní min 60 %). Digitální regulace. Řízení průtoku vzduchu v rozsahu min. 100-800 m3/h. Akustický výkon do okolí max 40 dB(A) v 1 m od jednotky. | ks | 1 |  | 0 |  | 0 | 0
02 | Elektrický ohřívač 1,5 kW | ks | 1 |  | 0
02.2 | Elektrický ohřívač 0,6 kW | ks | 0 | 4500 | 0
03 | Nástěnný ovladač | ks | 1 |  | 0
04 | Integrované čidlo CO2 - potrubní | ks | 1 |  | 0 |  |  | 0
04 | Externí čidlo CO2, dálkový ovladač | ks | 0 | 4500 | 0 |  |  | 0
05 | Protipožární kouřové čidlo - potrubní | ks | 1 |  | 0 |  |  | 0
S2 | montáž VZT jednotky + mechanické kotvnení | kpl | 1 |  | 0
| Filtrační kazety náhradní (na 5 let) | ks | 20 |  | 0 |  |  | 0
| ROZVODY VZDUCHOTECHNIKY |  |  |  | 0
| Kruhové potrubí spiro - průměr 250 mm - EXT | m | 1.5 |  | 0 |  |  | 0
| Kruhové potrubí spiro - průměr 200 mm | m | 0 | 550 | 0 |  |  | 0
| Tepelná izolace tl. 20 mm - kaučuk | m2 | 1.1781 |  | 0 |  |  | 0
| Kruhové potrubí spiro - průměr 250 mm - INT | m | 2.5 |  | 0 |  |  | 0
| oblouk 90° - průměr 250 mm | ks | 2 |  | 0 |  |  | 0
| T kus - průměr 250 mm | ks | 0 | 900 | 0 |  |  | 0
| oblouk 45° - průměr 250 mm | ks | 0 | 550 | 0
| Flexi potrubí izolované - průměr 250 mm | m | 2.5 |  | 0 |  |  | 0
| Flexi potrubí tepelně izolované - průměr 200 mm | m | 0 | 400 | 0 |  |  | 0
| Flexi potrubí izolované - průměr 160 mm | m | 0 | 350 | 0 |  |  | 0
| Střešní koncová hlavice 250 mm | ks | 0 | 1100 | 0
06H | Kombinovaná fasádní vyústka - horizontální provedení | ks | 0 | 3000 | 0 |  |  | 0
06V | Kombinovaná fasádní mřížka - vertikální provedení | ks | 1 |  | 0 |  |  | 0
| Textilní vyústka KRUHOVÁ vč. Montážní soupravy - rozměry a barevné řešení dle výkresové dokumentace | m | 8 |  | 0
06 | Výfukový kus s mřížkou | ks | 0 | 1000 | 0
Z1 | Odvod kondenzátu | ks | 0 | 1300 | 0 |  |  | 0
VZT 01.10 | učebna 26 |  |  |  | 0
POZICE | VĚTRACÍ JEDNOTKA S REKUPERACÍ TEPLA |  |  |  | 0
1.01 | Kompaktní svislá větrací jednotka vybavená dvěma radiálními ventilátory s EC motory, filtrace F7/M5. Protiproudý výměník - suchá účinnost rekuperátoru min. 75 %, vlhkostní účinnost min. 60 %. Digitální regulace. Řízení průtoku vzduchu v rozsahu min. 100-700 m3/h. Akustický výkon do okolí max 40 dB(A) v 1 m od jednotky. | ks | 1 |  | 0 |  | 0 | 0
02 | Elektrický ohřívač 1,5 kW | ks | 1 |  | 0
02.2 | Elektrický ohřívač 0,6 kW | ks | 0 | 4500 | 0
03 | Nástěnný ovladač | ks | 1 |  | 0
04 | Integrované čidlo CO2 - potrubní | ks | 1 |  | 0 |  |  | 0
04 | Externí čidlo CO2, dálkový ovladač | ks | 0 | 4500 | 0 |  |  | 0
05 | Protipožární kouřové čidlo - potrubní | ks | 1 |  | 0 |  |  | 0
S2 | montáž VZT jednotky + mechanické kotvnení | kpl | 1 |  | 0
| Filtrační kazety náhradní (na 5 let) | ks | 20 |  | 0 |  |  | 0
| ROZVODY VZDUCHOTECHNIKY |  |  |  | 0
| Kruhové potrubí spiro - průměr 250 mm - EXT | m | 1.5 |  | 0 |  |  | 0
| Kruhové potrubí spiro - průměr 200 mm | m | 0 | 550 | 0 |  |  | 0
| Tepelná izolace tl. 20 mm - kaučuk | m2 | 1.1781 |  | 0 |  |  | 0
| Kruhové potrubí spiro - průměr 250 mm - INT | m | 2.5 |  | 0 |  |  | 0
| oblouk 90° - průměr 250 mm | ks | 2 |  | 0 |  |  | 0
| T kus - průměr 250 mm | ks | 0 | 900 | 0 |  |  | 0
| oblouk 45° - průměr 250 mm | ks | 0 | 550 | 0
| Flexi potrubí izolované - průměr 250 mm | m | 2.5 |  | 0 |  |  | 0
| Flexi potrubí tepelně izolované - průměr 200 mm | m | 0 | 400 | 0 |  |  | 0
| Flexi potrubí izolované - průměr 160 mm | m | 0 | 350 | 0 |  |  | 0
| Střešní koncová hlavice 250 mm | ks | 0 | 1100 | 0
06H | Kombinovaná fasádní vyústka - horizontální provedení | ks | 0 | 3000 | 0 |  |  | 0
06V | Kombinovaná fasádní mřížka - vertikální provedení | ks | 1 |  | 0 |  |  | 0
| Textilní vyústka KRUHOVÁ vč. Montážní soupravy - rozměry a barevné řešení dle výkresové dokumentace | m | 8 |  | 0
06 | Výfukový kus s mřížkou | ks | 0 | 1000 | 0
Z1 | Odvod kondenzátu | ks | 0 | 1300 | 0 |  |  | 0
VZT 01.11 | učebna 21 |  |  |  | 0
POZICE | VĚTRACÍ JEDNOTKA S REKUPERACÍ TEPLA |  |  |  | 0
1.02 | Kompaktní podstropní větrací jednotka vybavená dvěma radiálními ventilátory s EC motory, filtrace F7/M5. Protiproudý výměník - suchá účinnost rekuperátoru min. 75 %, vlhkostní účinnost min. 60 %. Digitální regulace. Řízení průtoku vzduchu v rozsahu min. 100-700 m3/h. Akustický výkon do okolí max 40 dB(A) v 1 m od jednotky. | ks | 1 |  | 0 |  | 0 | 0
02 | Elektrický ohřívač 1,5 kW | ks | 1 |  | 0
02.2 | Elektrický ohřívač 0,6 kW | ks | 0 | 4500 | 0
03 | Nástěnný ovladač | ks | 1 |  | 0
04 | Integrované čidlo CO2 - potrubní | ks | 1 |  | 0 |  |  | 0
04 | Externí čidlo CO2, dálkový ovladač | ks | 0 | 4500 | 0 |  |  | 0
05 | Protipožární kouřové čidlo - potrubní | ks | 1 |  | 0 |  |  | 0
S2 | montáž VZT jednotky + mechanické kotvnení | kpl | 1 |  | 0
| Filtrační kazety náhradní (na 5 let) | ks | 20 |  | 0 |  |  | 0
| ROZVODY VZDUCHOTECHNIKY |  |  |  | 0
| Kruhové potrubí spiro - průměr 250 mm - EXT | m | 1.5 |  | 0 |  |  | 0
| Kruhové potrubí spiro - průměr 200 mm | m | 0 | 550 | 0 |  |  | 0
| Tepelná izolace tl. 20 mm - kaučuk | m2 | 1.1781 |  | 0 |  |  | 0
| Kruhové potrubí spiro - průměr 250 mm - INT | m | 0 | 600 | 0 |  |  | 0
| oblouk 90° - průměr 250 mm | ks | 0 | 550 | 0 |  |  | 0
| T kus - průměr 250 mm | ks | 0 | 900 | 0 |  |  | 0
| oblouk 45° - průměr 250 mm | ks | 0 | 550 | 0
| Flexi potrubí izolované - průměr 250 mm | m | 16 |  | 0 |  |  | 0
| Flexi potrubí tepelně izolované - průměr 200 mm | m | 0 | 400 | 0 |  |  | 0
| Flexi potrubí izolované - průměr 160 mm | m | 0 | 350 | 0 |  |  | 0
| Střešní koncová hlavice 250 mm | ks | 0 | 1100 | 0
06H | Kombinovaná fasádní vyústka - horizontální provedení | ks | 1 |  | 0 |  |  | 0
06V | Kombinovaná fasádní mřížka - vertikální provedení | ks | 0 | 3000 | 0 |  |  | 0
| Textilní vyústka vč. Montážní soupravy (viz výkresová dokumnetace) - přesné rozměry a barevné provedení dořešeno na stavbě | m | 0 | 1500 | 0
| lineární vyúsť 2-800 mm | ks | 2 |  | 0
| plenum box 2-800 mm | ks | 2 |  | 0
06 | Výfukový kus s mřížkou | ks | 0 | 1000 | 0
Z1 | Odvod kondenzátu | ks | 0 | 1300 | 0 |  |  | 0
KOMPLET | OSTATNÍ DODÁVKA |  |  |  | 0
| STAVEBNÍ PRÁCE |  |  |  | 0
S1.1 | Prostup obvodovou stěnou DN 300 | ks | 22 |  | 0 |  |  | 0
S1.2 | Prostup vnitřní stěnou DN 300 | ks | 2 |  | 0 |  |  | 0
| Prostup obvodovou stěnou DN 250 | ks | 0 | 5000 | 0
| Prostup obvodovou stěnou DN 200 | ks | 0 | 4500 | 0
| Prostup střešní konstrukcí DN 350 | ks | 0 | 4000 | 0 |  |  | 0
| Prostup stropní konstrukcí DN 350 | ks | 0 | 6000 | 0 |  |  | 0
S3 | Výroba + montáž boxu pro jednotku - imitace skříně dekor BUK Westfalen (dle barevnosti vybavení učebny) | ks | 7 |  | 0 |  |  | 0
S4, S5, S6 | Výroba + montáž SDK boxu pro jednotku včetně mřížek a revizních otvorů - podhled | m2 | 100 |  | 0 |  |  | 0
S6.1 | Prostup SDK konstrukcí pro vyústku | ks | 0 | 2000 | 0 |  |  | 0
S6.2 | Prostup dřevěným boxem pro vyústku | ks | 0 | 2000 | 0 |  |  | 0
| začištění otvorů po montáži včetně jejich utěsnění | ks | 22 |  | 0 |  |  | 0
| Přesun otopného tělesa a přesun rozvodů vytápění | ks | 3 |  | 0 |  |  | 0
| Dočasná demontáž otopného tělesa, zpětná montáž, vypuštění a napuštění topné větve popř. celého systému vytápění) | ks | 5 |  | 0
| Přemístění stropních svítidel | ks | 10 |  | 0
| INSTALAČNÍ MATERIÁL |  |  |  | 0
| spojovací a těsnicí materiál | kg | 11 |  | 0 |  |  | 0
| nátěr | kg | 11 |  | 0 |  |  | 0
| ELEKTROINSTALACE |  |  |  | 0
| Samostatná PD | kpl | 1 |  | 0
E1 | Elektroinstalace dle podkladů výrobce (silno, slabo proud) | kpl | 0 | 4000 | 0 |  |  | 0
E2 | Připojení VZT do školní sítě (vč. Kabeláže) | kpl | 0 | 2000 | 0 |  |  | 0
| ZPROVOZNĚNÍ SYSTÉMU |  |  |  | 0
| Zprovoznění jednotky, revize, odzoušení | kpl | 11 |  | 0 |  |  | 0
| Měření hlučnosti | kpl | 1 |  | 0 |  |  | 0
| DOPRAVA |  |  |  | 0
| doprava | kpl | 1 |  | 0 |  |  | 0
| lešení, plošina | kpl | 1 |  | 0
| přesun hmot | kg | 1100 |  | 0
| CELKEM |  |  |  | 0