## rekapitulace
R o z p o č e t
akce: | ZŠ Údlice, Stará čtvrť 363, 431 41 Údlice
část:
D.1.4.3 Elektroinstalace a MaR
vypracoval: | Jan Honig
Datum: | 2019-04-28
Kód položky | Popis | Dodávka celkem bez DPH | Montáž celkem bez DPH | Cena celkem bez DPH
|  | celkem | celkem | celkem
800-741+HZS+46-M | elektroinstalace nn | 0 | 0
| doprava osob a materiálu /cca500km/ | 0
| likvidace odpadů | 0
| zařízení staveniště 3,5% z celkové ceny bez DPH | 0
| Celkem bez DPH | 0 | 0 | 0
| DPH 21% | 0 | 0 | 0
| celkem včetně DPH | 0 | 0 | 0
cenová úroveň - montáž ÚRS 2019
cenová úroveň - materiál - duben 2019 - základní cena velkoobchodu
P o z n á m k a:
Výkaz výměr, dodávek a prací není ani úplný, ani vyčerpávající. Je souhrnný, tzn. že poskytuje
objednateli ucelený přehled o rozsahu a ceně dodávek a prací. Pokud zhotovitel shledá nezbytně
nutným doplnit další položky do souhrnného výkazu, pak lze tak učinit pouze se souhlasem
zástupce objednatele a na tuto skutečnost pak zhotovitel upozorní.
Nabídku lze odpovědně zpracovat pouze na základě kompletní dokumentace, tzn. ¨průvodní
a souhrnné části dokumentace a příslušné textové, výkresové části a výkazů výměru.

## materiál
akace: | ZŠ Údlice, Stará čtvrť 363, 431 41 Údlice
část: | D.1.4.3 Elektroinstalace a MaR
materiál
pozice | č.ceníku | popis | jednotka | množství | jednotková | celkem
[5 empty] | cena | cena
Rozvaděč R3 - doplnění jističe
nn_01 | 344136218 | Jistič 3f/25A 10kA - char. B | ks | 1
Rozvaděč R4 - doplnění jističe
nn_02 | 344136136 | Jistič 1f/16A 10kA - char. B | ks | 1
zásuvky a příslušenství
nn_03 | 358111244 | Zásuvka kompletní jednonásobná IP 44, s ochranným kolíkem, s clonkami, s víčkem 16 A, 250 V AC Upevnění šrouby nebo drápky. Šroubové svorky (pro vodiče 1,5-2,5 mm²). | ks | 6
nn_04 | 358111497 | Zásuvka RJ 45, UTP, 1 modul cat. 5e | ks | 12
nn_05 | 358111323 | Konektor RJ45 CAT6 UTP 8p8c nestíněný skládaný na drát | ks | 24
montážní materiál
nn_06 | 345711232 | Krabice přístrojová /odbočná/ pod omítku | ks | 20
nn_07 | 354411618 | Svorka do krabice 4x2,5 m2 | ks | 39
nn_08 | 345711246 | Krabice KO97/6, včetně věnečků (svorkovnic) | ks | 13
nn_09 | 345126001 | Montážní materiál pro úpravu stávajících rozvaděčů | ks | 1
kabely a vodiče
nn_10 | 341118287 | Kabel CYKY 3Jx2,5- silový instalační kabel s měděným jádrem a PVC izolací 1kV | m | 100
nn_11 | 341118292 | Kabel CYKY 5Jx10- silový instalační kabel s měděným jádrem a PVC izolací 1kV | m | 10
nn_12 | 341580187 | Kabel pro vnitřní rozvody ve sdělovací technice, v telekomunikacích 2x2x0,5 /SYKFY/ | m | 50
nn_13 | 341580004 | Nestíněný vnitřní kabel UTP cat 5e | m | 26
ukončení celopalstových kabelů
nn_14 | 344128102 | kabelové oko do Cu 10 | ks | 10
nn_15 | 344128099 | kabelové oko do Cu 2,5 | ks | 26
úložný materiál
nn_16 | 345112712 | elektroinstalační lišta PVC 20x10 | m | 40
nn_17 | 741110039 | elektroinstalační trubka ohebná PVC průměr 23 mm | m | 10
protipožární přepážky
nn_18 | 246122186 | požární prostupy stěnou | m2 | 0.3
nn_19 | 246122186 | požární prostupy stropem | m2 | 0.2
ostatní
nn_20 | 341000010 | silikonový tmel pro utěsnění prostupů | ks | 1
nn_21 | 314324118 | upevňovací bod hmoždinkou PVC | ks | 100
nn_22 | 212189176 | materiál pro zednické práce | ks | 1
nn_23 | 341000000 | podružný montážní materiál 5% z nosného | ks | 1
| materiál celkem bez DPH |  |  |  |  | 0

## montáž
akace: | ZŠ Údlice, Stará čtvrť 363, 431 41 Údlice
část: | D.1.4.3 Elektroinstalace a MaR
montáž
pozice | č.ceníku | popis | jednotka | množství | jednotková | celkem
[5 empty] | cena | cena
Rozvaděč R3 - doplnění jističe
nn_24 | 741320163 | Montáž - jistič třípólový nn do 25 A s krytem | ks | 1
Rozvaděč R4 - doplnění jističe
nn_25 | 741320103 | Montáž - jistič jednopólový nn do 25 A s krytem | ks | 1
zásuvky a příslušenství
nn_26 | 741313041 | Montáž - zásuvka (polo)zapuštěná šroubové připojení 2P+PE se zapojením vodičů | ks | 6
nn_27 | 742330041 | Montáž - datové jednozásuvky | ks | 12
nn_28 | HZS | Montáž -konektor RJ45 CAT6 UTP 8p8c nestíněný skládaný na drát 28 ks | hod | 24
nn_29 | 742330051 | Popis portu datové zásuvky | ks | 24
montážní materiál
nn_30 | 741112061 | Montáž - krabice přístrojová /odbočná/ pod omítku | ks | 20
nn_31 | 741231001 | Montáž - svorka do krabice 4x2,5 m2 | ks | 39
nn_32 | 741112101 | Montáž- rozvodka zapuštěná plastová kruhová | ks | 13
nn_33 | HZS | Montážní materiál pro úpravu stávajících rozvaděčů | hod | 2
kabely a vodiče
nn_34 | 741122016 | Montáž kabel Cu bez ukončení uložený pod omítku plný kulatý 3x2,5 až 6 mm2 (CYKY) | m | 100
nn_35 | 741122033 | Montáž kabel Cu bez ukončení uložený pod omítku plný kulatý 5x10mm2 (CYKY) | m | 10
nn_36 | 742121001 | Montáž kabelů sdělovacích pro vnitřní rozvody do 15 žil | m | 50
nn_37 | 742121001 | Montáž kabelů sdělovacích pro vnitřní rozvody do 15 žil | m | 26
ukončení celopalstových kabelů
nn_38 | 741132147 | Ukončení kabelů 5x10 smršťovací záklopkou nebo páskem bez letování | ks | 2
nn_39 | 741132103 | Ukončení kabelů 3x1,5 až 4 mm2 smršťovací záklopkou nebo páskem bez letování | ks | 13
nn_40 | HZS | montáž ukončení ostatních kabelů | hod | 2
úložný materiál
nn_41 | 741110511 | Montáž lišta a kanálek vkládací šířky do 60 mm s víčkem | m | 40
nn_42 | 741110041 | Montáž trubka plastová ohebná D přes 11 do 23 mm uložená pevně | m | 10
protipožární přepážky
nn_43 | 741920052 | Montáž se zhotovením přepážka z desek nebo omítek do 300 mm ve stěně | m2 | 0.3
nn_44 | 741920052 | Montáž se zhotovením přepážka z desek nebo omítek do 200 mm ve stropu | m2 | 0.2
demontáže a opětně montáže demontovaného materiálu
nn_45 | 741122622 | Demontáž stávajícího kabelu CYKY 4Jx6 do šrotu - 50% z montáže | m | 10
nn_46 | 741315845 | Demontáž zásuvek domovních do 16A zapuštěných šroubové připojení se zachováním funkčnosti 2P+PE pro průběžnou montáž | ks | 8
nn_47 | 741313041 | Montáž - zásuvka (polo)zapuštěná šroubové připojení 2P+PE se zapojením vodičů, bez dodání materiálu | ks | 2
nn_48 | HZS | Demontáž 10 ks jističů ve stávajících rozvaděčí, se zachováním funkčnosti zapojení rozvaděčů | hod | 5
ostatní
nn_49 | HZS | Montáž silikonového tmelu pro utěsnění prostupů | hod | 4
nn_50 | 460690031 | Osazení hmoždinek včetně vyvrtání otvoru ve stěnách cihelných průměru do 8 mm | ks | 100
nn_51 | 741810001 | Celková prohlídka elektrického rozvodu a zařízení do 100 000,- Kč | ks | 1
nn_52 | HZS | Účast montéra elektro při zprovoznění regulace systému | hod | 8
nn_53 | HZS | Uvedení do provozu, odladění, provozní zkoušky | hod | 6
nn_54 | HZS | Dokumentace skutečného provedení | hod | 6
nn_55 | HZS | Práce nezahrnuté v cenících 21_M, 46 -M, PSV 800-741, PSV 800-742 a zapsané v montážním deníku a potvrzené investorem | hod | 8
nn_56 | HZS | Koordinace profesí | hod | 4
nn_57 | HZS | Zednické výpomoce, sekání drážek, průrazy včetně vyplnění rýh pro kabely a začištění | hod | 64
| montáž celkem bez DPH |  |  |  |  | 0