## Technická specifikace
Příloha č. 3: Technická specifikace
Zadavatel stanovuje minimální technické parametry požadované dodávky. V případě, že je u minimálně požadovaných parametrů uvedeno Ano, má se za to, že daná funkce je v dodávce obsažena a je zároveň součástí dodávky a kupní ceny.
Název položky | Minimální technické parametry | Splněno Ano-Ne | Obchodní název výrobku
1. Software – servery a databáze
Microsoft SQL Server | Standard Core 2019 2Lic CoreLic
Microsoft Windows Server | Standard Core 2019 16Lic
Microsoft Windows Server | Datacenter Core 2019 16Lic CoreLic
Microsoft Windows Server | 2019 User CAL
2. Software – virtualizace
VMware vSphere 6 Standard | for 1 processor, originální podpora v trvání min. 5 let, nový SW (nikoli překupovaný), aktuální verze
Basic Support/Subscription VMware vSphere 6 Standard | for 1 processor for 1 year, originální podpora v trvání min. 5 let, nový SW (nikoli překupovaný), aktuální verze
VMware vCenter Server 6 Standard | for vSphere 6 (Per Instance), originální podpora v trvání min. 5 let, nový SW (nikoli překupovaný), aktuální verze
Basic Support/Subscription VMware vCenter Server 6 Standard | for vSphere 6 (Per Instance) for 1 year, originální podpora v trvání min. 5 let, nový SW (nikoli překupovaný), aktuální verze
VMware Site Recovery Manager 8 Standard | 25 VM Pack, originální podpora v trvání min. 5 let, aktuální verze
Basic Support/Subscription for VMware Site Recovery Manager 6 Standard | (25 VM Pack) for 1 Year, originální podpora v trvání min. 5 let, nový SW (nikoli překupovaný), aktuální verze
3. Hardware - servery a disková pole
Server typ A
šasi - výška | 1U do 19“ racku
pozice pro 3,5" disky připojitelné za chodu | min. 4
TPM 2.0 modul | ano
slotů na paměti RDIMM RAM | min. 16
CPU | min. 2 x, každý PassMark 11152 bodů pro všechna jádra a PassMark 2100 bodů pro jedno jádro
RDIMM RAM | min. 64 GB
VMware ESXi 6.7 U1 | nainstalován na vnitřním paměťovém médiu
interní paměťové médium na základní desce pro bootování ESXi | min. 2 x 16 GB
HDD připojitelný za chodu | 1TB 3,5“
DVD-RW mechanika | interní
HW řadič disků | s podporou 6+12Gbps disků, RAID0+1+5+10, HDD a SSD
redundantní zdroj připojitelný za chodu | 2x 550W, min. 2 x
napájecí kabel s koncovkami C13/C14 délky 2m | min. 2 ks
Síťový adaptér | min. 2x 10Gb SFP+ porty
Síťový adaptér | 2x 1Gb RJ45 porty
kompletní propojení pro připojení ke dvěma switchům pomocí technologie 10Gb SFP+ délky 3m | min. 2 x
Sběrnice PCIe 3.0 x16 | min. 1x full height provedení pro připojení grafické karty Avigilon HD-NVR-ANK2-1 ACC6/ACC7 Graphic card Kód: HD-NVR-ANK2-1. !!! Tato grafická karta NENÍ SOUČÁSTÍ DODÁVKY !!! Je požadována pouze plná kompatibilita a příprava pro instalaci této karty do serveru.
Přední panel | uzamykatelný
LCD informativní display | s možností zobrazení názvu serveru, základních informací o serveru a v případě problému výpis poruch
Vysouvatelné ližiny do racku se zadní správou kabelů | ano
Kompatibilita | min. VMware v Sphere, Microsoft Hyper-V Server
technická podpora | min. 7 let - telefonická, proaktivní monitoring v ceně dodávky, servisní služba na místě
záruka | min. 7 let, poskytovaná přímo výrobcem hardware, NBD, ponechání si disku při jeho poruše
správa a monitoring fyzického serveru | přes webové rozhraní s možností virtuální konzolové obrazovky i při vypnutém serveru, podpora instalace fyzického OS integrací interních ovladačů, dedikovaný RJ45 konektor a možnost sdílení v síťovém adaptéru
Server typ B
šasi - výška | 1U do 19“ racku
pozice pro 3,5" disky připojitelné za chodu | min. 4
TPM 2.0 modul | ano
slotů na paměti RDIMM RAM | min. 16
CPU | min. 2 x, každý PassMark 11152 bodů pro všechna jádra a PassMark 2100 bodů pro jedno jádro
RDIMM RAM | min. 256 GB
VMware ESXi 6.7 U1 | nainstalován na vnitřním paměťovém médiu
interní paměťové médium na základní desce pro bootování ESXi | min. 2 x 16 GB
HDD připojitelný za chodu | 1TB 3,5“
DVD-RW mechanika | interní
HW řadič disků | s podporou 6+12Gbps disků, RAID0+1+5+10, HDD a SSD
redundantní zdroj připojitelný za chodu | 2x 550W, min. 2 x
napájecí kabel s koncovkami C13/C14 délky 2m | min. 2 ks
Síťový adaptér | min. 2x 10Gb SFP+ porty
Síťový adaptér | 2x 1Gb RJ45 porty
kompletní propojení pro připojení ke dvěma switchům pomocí technologie 10Gb SFP+ délky 3m | min. 2 x
Přední panel | uzamykatelný
LCD informativní display | s možností zobrazení názvu serveru, základních informací o serveru a v případě problému výpis poruch
Vysouvatelné ližiny do racku se zadní správou kabelů | ano
Kompatibilita | min. VMware v Sphere, Microsoft Hyper-V Server
technická podpora | min. 7 let - telefonická, proaktivní monitoring v ceně dodávky, servisní služba na místě
záruka | min. 7 let, poskytovaná přímo výrobcem hardware, NBD, ponechání si disku při jeho poruše
správa a monitoring fyzického serveru | přes webové rozhraní s možností virtuální konzolové obrazovky i při vypnutém serveru, podpora instalace fyzického OS integrací interních ovladačů, dedikovaný RJ45 konektor a možnost sdílení v síťovém adaptéru
Diskové pole typ A
šasi - výška | 2U do 19“ racku
pozice pro 3,5" disky | min. 12
iSCSI kontrolér pole s 8GB mezipaměti | min. 2 x, každý se 4x 10Gbps SFP+ porty, každý s rozhraní 12Gbps SAS pro připojení rozšiřujících polic, připojitelný za chodu
Podpora | SAS 12Gbps 3,5“ HDD, SSD či kombinace; RAID0+1+5+6+10+50 a jakákoli jejich kombinace; zrychlené obnovy po výměně vadného disku než u standardního RAID
960GB, SSD, SAS, 12Gbps, 3,5“, | min. 3 ks, připojetelný za chodu
12TB, 7200 otáček, SAS, 12Gbps, 3,5“, připojitelný za chodu | min. 7 ks
redundantní zdroj připojitelný za chodu | min. 2, 2x 580W
napájecí kabel s koncovkami C13/C14 délky 2m | min. 2 ks
kompletní propojení pro připojení ke dvěma switchům pomocí technologie 10Gb SFP+ délky 3m | min. 4 ks
přední panel | uzamykatelný
vysouvatelné ližiny do racku | ano
Podpora | rozhraní VAAI (VMware vSphere Storage APIs Array Integration); samošifrovacích disků, které poskytují další úroveň ochrany dat;
mezipaměť | rozšířená, založená na disku SSD, která zvyšuje výkon aplikací, protože využívá disky SSD jako rozšířenou mezipaměť řadiče pro čtení
Podpora 1024 snímků v konkrétním čase s možností návratu | ano
Další pevné disky | 2,5“ či 3,5“ na rozšiřujících policích připojitelných pomocí 12Gbps SAS
Podpora | dynamického přidělování kapacity úložiště ve fondech disků podle potřeby; vzdálené replikace dat na druhé diskové pole přes SAN; kopie svazků umožňující plynulé přemísťování svazků a diskové zálohování i obnovení; volitelného zásuvného modulu VMware vCenter umožňující monitorování, správu, přidělování a optimalizace úložiště pro účely výkonu a dostupnosti; rozhraní VASA (vStorage API for Storage Awareness), k dispozici pro použití s doplňkovým modulem vCenter; volitelného adaptéru SRA (Storage Replication Adapter), které zjednodušují správu obnovy po havárii pomocí centralizovaných plánů obnovení
Kompatibilita | min. VMware Site Recovery Manager, VMware v Sphere, Microsoft Hyper-V Server
technická podpora | min. 7 let - telefonická, proaktivní monitoring v ceně dodávky, servisní služba na místě
záruka | min. 7 let na celé diskové pole, poskytovaná přímo výrobcem hardware, NBD, ponechání si disku při jeho poruše
správa a monitoring diskového pole | přes webové rozhraní, dedikovaný 1Gb RJ45 konektor na každém kontroléru
Diskové pole typ B
šasi - výška | 2U do 19“ racku
pozice pro 3,5" disky | min. 24
iSCSI kontrolér pole s 8GB mezipaměti | min. 2 x, každý se 4x 10Gbps SFP+ porty, každý s rozhraní 12Gbps SAS pro připojení rozšiřujících polic, připojitelný za chodu
Podpora | SAS 12Gbps 3,5“ HDD, SSD či kombinace; RAID0+1+5+6+10+50 a jakákoli jejich kombinace; zrychlené obnovy po výměně vadného disku než u standardního RAID
960GB, SSD, SAS, 12Gbps, 2,5“, | min. 9 ks, připojetelný za chodu
2TB, 7200 otáček, SAS, 12Gbps, 2,5“, připojitelný za chodu | min. 10 ks
redundantní zdroj připojitelný za chodu | min. 2, 2x 580W
napájecí kabel s koncovkami C13/C14 délky 2m | min. 2 ks
kompletní propojení pro připojení ke dvěma switchům pomocí technologie 10Gb SFP+ délky 3m | min. 4 ks
přední panel | uzamykatelný
vysouvatelné ližiny do racku | ano
Podpora | rozhraní VAAI (VMware vSphere Storage APIs Array Integration); samošifrovacích disků, které poskytují další úroveň ochrany dat;
mezipaměť | rozšířená, založená na disku SSD, která zvyšuje výkon aplikací, protože využívá disky SSD jako rozšířenou mezipaměť řadiče pro čtení
Podpora 1024 snímků v konkrétním čase s možností návratu | ano
Další pevné disky | 2,5“ či 3,5“ na rozšiřujících policích připojitelných pomocí 12Gbps SAS
Podpora | dynamického přidělování kapacity úložiště ve fondech disků podle potřeby; vzdálené replikace dat na druhé diskové pole přes SAN; kopie svazků umožňující plynulé přemísťování svazků a diskové zálohování i obnovení; volitelného zásuvného modulu VMware vCenter umožňující monitorování, správu, přidělování a optimalizace úložiště pro účely výkonu a dostupnosti; rozhraní VASA (vStorage API for Storage Awareness), k dispozici pro použití s doplňkovým modulem vCenter; volitelného adaptéru SRA (Storage Replication Adapter), které zjednodušují správu obnovy po havárii pomocí centralizovaných plánů obnovení
Kompatibilita | min. VMware Site Recovery Manager, VMware v Sphere, Microsoft Hyper-V Server
technická podpora | min. 7 let - telefonická, proaktivní monitoring v ceně dodávky, servisní služba na místě
záruka | min. 7 let na celé diskové pole, poskytovaná přímo výrobcem hardware, NBD, ponechání si disku při jeho poruše
správa a monitoring diskového pole | přes webové rozhraní, dedikovaný 1Gb RJ45 konektor na každém kontroléru
HW kompatibilita | plná s diskovým polem typu A, se stávajícím servery a diskovými poli DELL (R5xx a MD3xxxi) a používanou virtualizací VMware vSphere ESXi/vCenter 6.7, protože budou používány a spravovány společně se současným řešením
4. Hardware – síťové prvky
Přepínač typ A
28x10GbE
Full L2/L3 switching and routing
Packet buffer memory | min. 12 MB
CPU memory | min. 4 GB
MAC addresses | 272K (in Sclaed L2 mode)
PVST | min. 128 instances
ARP table 200K (in Scaled L3 host mode) | ano
IPv4 routes | 200K (in Scaled L3 routes mode)
IPv6 hosts: | 64K IPv6 routes: 130K (in Scaled L3 routes mode)
Multicast hosts | 8K
Link aggregation | 32 links per group, 128 groups
Layer 2 VLANs | 4K
Layer3 VLANs | 500
MSTP | 32 instances
LAG load balancing | Based on layer 2, IPv4 or IPv6 headers
L2 Ingress ACL: 6K | 6K
L2 Egress ACL: 1K | 1K
IPv4 Ingress ACL: 6K IPv4 Egress ACL: 1K IPv6 Ingress ACL: 3K IPv6 Egress ACL: 500 | ano
iSCSI Sessions | 255
iSCSI Target | 16
F-Port: Max F-Port Sessions | 526
F-Port: Max members in a zone | 526
Plná podpora Layer2 Protocols | ano
802.1D Compatible | ano
802.1p L2 Prioritization | ano
802.1Q VLAN Tagging | ano
802.1s MSTP | ano
802.1w RSTP | ano
802.1t RPVST+ | ano
802.3ad Link Aggregation with LACP | ano
VLT (Virtual Link Trunking) | ano
VLT Enhancements Minloss Upgrades | ano
VLT Proxy Gateway | ano
RVPST over VLT | ano
DCB, FSB, iSCSI over VLT | ano
RSPAN over VLT | ano
Ports | 28xSFP+ 2xQSFP28
Unified port | ano
Max 10GbE density | 36
Max 25GbE density | 8
Max40GbE density | 2
Max 50GbE density | 4
Max100GbE density | 2
Max FC 8G/16G ports (over-subscribed) | 0
Max FC 16G line rate | 0
Max FC 32G ports (over-subscribed) | 0
Max FC 32G line rate | 0
Switching capacity | 960Gbps
Throughput | 720Mpps
Latency (nano sec) | 800
LRM optics support | ano
1588v2 PTP timing Maximum | ano
power consumption | 260W
Typical operating power | 160W
Number of fan trays | 4
Fans per fan tray | 1
Weight | 19.66 Ibs (8.92 kg)
Max thermal output | 886 BTU/h
kompatibilita | plná se stávajícími switchi DELL a NETGEAR
záruka | tzv. doživotní, tj. doba výroby + 5 let
Stacking kabel typ A
100Gbps Stacking DAC kabel délky 1m | plně kompatibilní se switchem verze A
Přepínač typ B
RJ45 10/100/1000 Mb auto-sensing ports, 2x SFP+ ports, 2x stacking ports, 1 integrated 100W PSU | 45x
MAC addresses: | 8.192
Static routes: | 256 (IPv4)/128 (IPv6)
Dynamic routes: | 256 (IPv4)
Switch fabric capacity: | 220Gbps
Forwarding rate: | 164Mpps
Link aggregation: | 128 LAG groups, 144 dynamic ports per stack, 8 member ports per LAG
Priority queues per port: | 8
Line-rate Layer 2 switching: | All (non-blocking)
Line-rate Layer 3 routing: | All (non-blocking)
Flash memory: | 256MB
Packet buffer memory: | 4MB
CPU memory: | 1GB
RIP routing interfaces: | 256
VLAN routing interfaces: | 256
VLANs supported: | 4.094
Protocol-based VLANs: | Supported
ARP entries: | 1.024
NDP entries: | 400
Access control lists (ACL): | Supported
MAC and IP-based ACLs: | Supported
Time-controlled ACLs: | Supported
Max number of ACLs | 100
Max ACL rules system-wide: | 2.048
Max rules per ACL: | 1.023
Max ACL rules per interface (IPv4): | 1,024 (ingress), 512 (egress)
Max ACL rules per interface (IPv6): | 512 (ingress), 256 (egress)
Max VLAN interfaces with ACLs applied | 24
kompatibilita | plná se stávajícími switchi DELL a NETGEAR
záruka | tzv. doživotní, tj. doba výroby + 5 let
Stacking kabel typ B
21Gbps Stacking DAC kabel délky 1m | plně kompatibilní se switchem verze B
Pozn. V případě, že v době dodání nebude konkrétní typ výrobku již v distribuci, je možno dodat zařízení stejných či lepších parametrů původně nabízeného výrobku. Tato změna podléhá schválení zadavateli.

## Položkový rozpočet
Příloha č. 3: Technická specifikace - položkový rozpočet
Název položky | Počet ks | Cena bez DPH/ks | DPH/ks | Cena vč. DPH/ks | Cena celkem vč. DPH
Microsoft SQL Server Standard Core 2019 2Lic CoreLic | 6 |  | 0 | 0 | 0
Microsoft Windows Server Standard Core 2019 16Lic | 2 |  | 0 | 0 | 0
Microsoft Windows Server Datacenter Core 2019 16Lic CoreLic | 4 |  | 0 | 0 | 0
Microsoft Windows Server 2019 User CAL | 350 |  | 0 | 0 | 0
VMware vSphere 6 Standard for 1 processor | 4 |  | 0 | 0 | 0
Basic Support/Subscription VMware vSphere 6 Standard for 1 processor for 1 year | 20 |  | 0 | 0 | 0
VMware vCenter Server 6 Standard for vSphere 6 (Per Instance) | 1 |  | 0 | 0 | 0
Basic Support/Subscription VMware vCenter Server 6 Standard for vSphere 6 (Per Instance) for 1 year | 5 |  | 0 | 0 | 0
VMware Site Recovery Manager 8 Standard (25 VM Pack) | 2 |  | 0 | 0 | 0
Basic Support/Subscription for VMware Site Recovery Manager 6 Standard (25 VM Pack) for 1 Year | 10 |  | 0 | 0 | 0
Server typ A | 2 |  | 0 | 0 | 0
Server typ B | 2 |  | 0 | 0 | 0
Diskové pole typ A | 2 |  | 0 | 0 | 0
Diskové pole typ B | 2 |  | 0 | 0 | 0
Přepínač typ A | 4 |  | 0 | 0 | 0
Stacking kabel typ A | 4 |  | 0 | 0 | 0
Přepínač typ B | 4 |  | 0 | 0 | 0
Stacking kabel typ B | 4 |  | 0 | 0 | 0
|  |  |  | Úhrnná cena | 0
Součástí ceny je i doprava, montáž, plnohodnotné licence, podružný materiál, náklady servisu, podpory apod.