## Kategorie č. 1
Z19006 - NÁKUP UŽITKOVÝCH VOZIDEL
Příloha č. 1 - TECHNICKÁ SPECIFIKACE A POŽADAVKY
KATEGORIE Č. 1 - NÁKLADNÍ VOZIDLO NOVÉ NEPOUŽITÉ (DÁLE JEN "VOZIDLO") - 7 ks |  |  | Měřítko plnění | Hodnota
A. |  | Typ vozidla
| 1 | Vozidlo kategorie N2 | ANO/NE | [DOPLNÍ ÚČASTNÍK]
| 2 | Celková hmotnost max. do 5,5 t | (t) | [DOPLNÍ ÚČASTNÍK]
| 3 | Varianta dvojkabina min. pro min 6 max 7 osob | (počet osob) | [DOPLNÍ ÚČASTNÍK]
| 4 | Provedení třístranný sklápěč | ANO/NE | [DOPLNÍ ÚČASTNÍK]
| 5 | Rozměry ložné plochy (délka min. 3200 - max. 3600mm, šířka min. 2000 - max. 2300 mm) | délka x šířka (mm) | [DOPLNÍ ÚČASTNÍK]
| 6 | Ložná plocha z ocelového plechu s min. tloušťkou 3 mm | tloušťka (mm) | [DOPLNÍ ÚČASTNÍK]
| 7 | Sklopné bočnice hliníkové | ANO/NE | [DOPLNÍ ÚČASTNÍK]
| 8 | Bočnice výška min 350 mm max 450 mm | výška (mm) | [DOPLNÍ ÚČASTNÍK]
| 9 | Rozvor náprav (min. 4200 - max. 4400 mm) | rozvor (mm) | [DOPLNÍ ÚČASTNÍK]
| 10 | Potah sedadel - černá látka | ANO/NE | [DOPLNÍ ÚČASTNÍK]
| 11 | Barva karoserie - oranžová RAL 2011 - uchazeč případně ve své nabídce uvede odstíny oranžové | ANO/NE | [DOPLNÍ ÚČASTNÍK]
B. |  | Motor
| 1 | Typ paliva motorová nafta | ANO/NE | [DOPLNÍ ÚČASTNÍK]
| 2 | Zdvihový objem motoru min. 2.100 cm3 | objem motoru (cm3) | [DOPLNÍ ÚČASTNÍK]
| 3 | Výkon motoru min. 120 (kW) | výkon motoru (kW) | [DOPLNÍ ÚČASTNÍK]
| 4 | Motor bude splňovat platnou emisní normu EURO 6 | ANO/NE | [DOPLNÍ ÚČASTNÍK]
| 5 | Palivová nádrž min.70 l | (l) | [DOPLNÍ ÚČASTNÍK]
| 6 | Filtr pevných částic | ANO/NE | [DOPLNÍ ÚČASTNÍK]
C. |  | Převodovka
| 1 | Automatická | ANO/NE | [DOPLNÍ ÚČASTNÍK]
| 2 | Počet převodových stupňů minimálně 5 vpřed a 1 vzad | počet stupňů vpřed/vzad | [DOPLNÍ ÚČASTNÍK]
D. |  | Další požadavky a vybavení podvozku
| 1 | Pohon zadní nápravy | ANO/NE | [DOPLNÍ ÚČASTNÍK]
| 2 | Přední náprava zesílená | ANO/NE | [DOPLNÍ ÚČASTNÍK]
| 3 | Servořízení s výškově a sklonově nastavitelným volantem | ANO/NE | [DOPLNÍ ÚČASTNÍK]
| 4 | Parkovací brzda na zadní nápravu | ANO/NE | [DOPLNÍ ÚČASTNÍK]
| 5 | Brzdová soustava s ABS, ESP, ASR, EDS a EBV | ANO/NE | [DOPLNÍ ÚČASTNÍK]
| 6 | Brzdy hydraulické dvouokruhové | ANO/NE | [DOPLNÍ ÚČASTNÍK]
| 7 | Tlumiče pérování zadní nápravy | ANO/NE | [DOPLNÍ ÚČASTNÍK]
| 8 | Kola 16" C na ocelovém ráfku | ANO/NE | [DOPLNÍ ÚČASTNÍK]
| 9 | Plnohodnotné rezervní kolo na ocelové ráfku | ANO/NE | [DOPLNÍ ÚČASTNÍK]
| 10 | Upínací oka valníkového prostoru zapuštěná v podlaze (min. 6ks) | ANO/NE | [DOPLNÍ ÚČASTNÍK]
| 11 | Tažné zařízení koule, pevné – zesílené pro tažení přívěsu hmotnosti do 3,5 t | ANO/NE | [DOPLNÍ ÚČASTNÍK]
| 12 | Zpětná zrcátka vyhřívaná a elektricky ovládaná | ANO/NE | [DOPLNÍ ÚČASTNÍK]
| 13 | Boční poziční světla | ANO/NE | [DOPLNÍ ÚČASTNÍK]
| 14 | Boční ukazatele směru vpředu | ANO/NE | [DOPLNÍ ÚČASTNÍK]
| 15 | Výstražná rampa oranžové barvy v LED provedení na kabině vozidla | ANO/NE | [DOPLNÍ ÚČASTNÍK]
| 16 | Počet křídlových dveří pro cestující vpředu i vzadu - min.3 | ANO/NE | [DOPLNÍ ÚČASTNÍK]
| 17 | Čelní okno, vrstvené bezpečnostní sklo | ANO/NE | [DOPLNÍ ÚČASTNÍK]
| 18 | Boční ochranné lišty karoserie | ANO/NE | [DOPLNÍ ÚČASTNÍK]
| 19 | Varovná akustická signalizace při couvání | ANO/NE | [DOPLNÍ ÚČASTNÍK]
| 20 | Zadní lavice sklopná s odkládací schránkou | ANO/NE | [DOPLNÍ ÚČASTNÍK]
| 21 | Airbag řidiče | ANO/NE | [DOPLNÍ ÚČASTNÍK]
| 22 | Airbag pro spolujezdce vpředu | ANO/NE | [DOPLNÍ ÚČASTNÍK]
| 23 | Topení s min. mechanickou regulací v kabině vpředu | ANO/NE | [DOPLNÍ ÚČASTNÍK]
| 24 | Klimatizace – min. mechanická | ANO/NE | [DOPLNÍ ÚČASTNÍK]
| 25 | Sedadlo řidiče nastavitelné | ANO/NE | [DOPLNÍ ÚČASTNÍK]
| 26 | Zpětné zrcátko vnitřní | ANO/NE | [DOPLNÍ ÚČASTNÍK]
| 27 | Odkládací polička nad čelním oknem | ANO/NE | [DOPLNÍ ÚČASTNÍK]
| 28 | Okno v zadní stěně kabiny | ANO/NE | [DOPLNÍ ÚČASTNÍK]
| 29 | Věšáky na oblečení v prostoru pro cestující | ANO/NE | [DOPLNÍ ÚČASTNÍK]
| 30 | Autoradio s telefonním rozhranním Bluetooth | ANO/NE | [DOPLNÍ ÚČASTNÍK]
| 31 | Reproduktory vpředu - min. 2ks | ANO/NE | [DOPLNÍ ÚČASTNÍK]
| 32 | Akumulátor 12V | ANO/NE | [DOPLNÍ ÚČASTNÍK]
| 33 | Eletrické příslušenství 12V | ANO/NE | [DOPLNÍ ÚČASTNÍK]
| 34 | Zásuvka pro přívěs 13 pólů | ANO/NE | [DOPLNÍ ÚČASTNÍK]
| 35 | Ukazatel servisních intervalů | ANO/NE | [DOPLNÍ ÚČASTNÍK]
| 36 | Tachometr v km/h | ANO/NE | [DOPLNÍ ÚČASTNÍK]
| 37 | Centrální zamykání s radiovým dálkovým ovládáním | ANO/NE | [DOPLNÍ ÚČASTNÍK]
| 38 | Klíče od vozidla min. 2ks | ANO/NE | [DOPLNÍ ÚČASTNÍK]
| 39 | Imobilizér | ANO/NE | [DOPLNÍ ÚČASTNÍK]
| 40 | Elektrické ovládání oken řidiče a spolujezdce | ANO/NE | [DOPLNÍ ÚČASTNÍK]
| 41 | Štítky a dokumentace v ČJ | ANO/NE | [DOPLNÍ ÚČASTNÍK]
| 42 | Zvedák hydraulický pro výměnu rezervního kola | ANO/NE | [DOPLNÍ ÚČASTNÍK]
| 43 | Povinná výbava dle legislativy | ANO/NE | [DOPLNÍ ÚČASTNÍK]
| 44 | Sada nářadí | ANO/NE | [DOPLNÍ ÚČASTNÍK]
| 45 | Návod k obsluze, prohlášení o shodě | ANO/NE | [DOPLNÍ ÚČASTNÍK]
| 46 | Na vozidle bude dodavatelem nainstalován monitorovací systém GPS pro on-line sledování pohyvu vozidla a provozních parametrů. Dodavatelem systému GPS pro Silnice LK a.s. je společnost R ALTRA, spol.s r.o.(IČ25676326). Cena systému GPS je max.10.000,- Kč(bez nákladů na dopravu do místa montáže) a bude součástí nabídkové ceny. Pro GPS lokalizaci a přenos GRPS dat bude použita jedna duální (pro GSM i GPS) anténa, která bude v interiérovém provedení nalepena na vnitřní straně čelního skla mimo zorné pole řidiče Datovou SIM kartu pro přenos dat z GPS modulu ve vozidle dodá zadavatel. | ANO/NE | [DOPLNÍ ÚČASTNÍK]
| 47 | Doprava do místa předání vozidla - místem předání vozidla je sídlo zadavatele | ANO/NE | [DOPLNÍ ÚČASTNÍK]
| 48 | Digitální tachograf | ANO/NE | [DOPLNÍ ÚČASTNÍK]
E. |  | Délka záruky
| 1 | Záruka min. 60 měsíců nebo 100.000 km podle toho, co nastane dříve | (počet měsíců/km) | [DOPLNÍ ÚČASTNÍK]
F. |  | Další doplňková výbava (tato položka není povinná)
| 1 | [DOPLNÍ ÚČASTNÍK]
Poznámka
| 1 | Sloupec "Měřítko plnění" vyjadřuje jestli splnění požadavku bude deklarováno výběrem "ANO" nebo "NE" či číselnou hodnotou požadovaného parametru.
| 2 | Do sloupce "Hodnota" doplní uchazeč informaci o splnění požadavku (ANO/NE), či uvede hodnotu požadovaného parametru.
| 3 | Výše uvedené požadavky na technické provedení a parametry vozidla jsou pro uchazeče závazné, minimálně požadované a musí být každým uchazečem splněny. Uchazeč muže nabídnout výrobky s vyššími technickými parametry než jsou stanovená minima avšak v uvedených případech do výše maxima, nabídka nesmí ale překročit celkovou maximální hodnotu plnění (zakázky).
| 4 | Pokud bude uchazečem navrženo odlišné provedení s nevyhovujícími parametry, které těmto základním technickým podmínkám nevyhovují, vyhrazuje si zadavatel právo tuto nabídku vyloučit.
| 5 | Uchazeč uvedené ve své nabídce další doplňkovou výbavu, kterou výrobce nabízí nad rámec výše uvedených požadavků zadavatele a dopíše jí do pole F.1.

## Kategorie č. 2
Z19006 - NÁKUP UŽITKOVÝCH VOZIDEL
Příloha č. 1 - TECHNICKÁ SPECIFIKACE A POŽADAVKY
KATEGORIE Č. 2 - NÁKLADNÍ VOZIDLO NOVÉ NEPOUŽITÉ (DÁLE JEN "VOZIDLO") - 1 ks |  |  | Měřítko plnění | Hodnota
A. |  | Typ vozidla
| 1 | Vozidlo kategorie N2 | ANO/NE | [DOPLNÍ ÚČASTNÍK]
| 2 | Celková hmotnost max. do 5,5 t | (t) | [DOPLNÍ ÚČASTNÍK]
| 3 | Varianta dvojkabina min. pro min 6 max 7 osob | (počet osob) | [DOPLNÍ ÚČASTNÍK]
| 4 | Provedení třístranný sklápěč | ANO/NE | [DOPLNÍ ÚČASTNÍK]
| 5 | Rozměry ložné plochy (délka min. 3200 - max. 3600 mm, šířka min. 2000 - max. 2300 mm) | (mm) | [DOPLNÍ ÚČASTNÍK]
| 6 | Ložná plocha z ocelového plechu s min. tloušťkou 3 mm | tloušťka (mm) | [DOPLNÍ ÚČASTNÍK]
| 7 | Sklopné bočnice hliníkové | ANO/NE | [DOPLNÍ ÚČASTNÍK]
| 8 | Bočnice výška min 350 mm max 450 mm | výška (mm) | [DOPLNÍ ÚČASTNÍK]
| 9 | Rozvor náprav (min. 4200 - max.4400 mm) | (mm) | [DOPLNÍ ÚČASTNÍK]
| 10 | Potah sedadel - černá látka | ANO/NE | [DOPLNÍ ÚČASTNÍK]
| 11 | Barva karoserie - oranžová RAL 2011 - uchazeč případně ve své nabídce uvede odstíny oranžové | ANO/NE | [DOPLNÍ ÚČASTNÍK]
B. |  | Motor
| 1 | Typ paliva motorová nafta | ANO/NE | [DOPLNÍ ÚČASTNÍK]
| 2 | Zdvihový objem motoru min. 2.100 cm3 | objem motoru (cm3) | [DOPLNÍ ÚČASTNÍK]
| 3 | Výkon motoru min. 120 (kW) | výkon motoru (kW) | [DOPLNÍ ÚČASTNÍK]
| 4 | Motor bude splňovat platnou emisní normu EURO 6 | ANO/NE | [DOPLNÍ ÚČASTNÍK]
| 5 | Palivová nádrž min.70 l | (l) | [DOPLNÍ ÚČASTNÍK]
| 6 | Filtr pevných částic | ANO/NE | [DOPLNÍ ÚČASTNÍK]
C. |  | Převodovka
| 1 | Automatická | ANO/NE | [DOPLNÍ ÚČASTNÍK]
| 2 | Počet převodových stupňů minimálně 5 vpřed a 1 vzad | počet stupňů vpřed/vzad | [DOPLNÍ ÚČASTNÍK]
D. |  | Další požadavky a vybavení podvozku
| 1 | Pohon 4x4 | ANO/NE | [DOPLNÍ ÚČASTNÍK]
| 2 | Servořízení s výškově a sklonově nastavitelným volantem | ANO/NE | [DOPLNÍ ÚČASTNÍK]
| 3 | Parkovací brzda na zadní nápravu | ANO/NE | [DOPLNÍ ÚČASTNÍK]
| 4 | Brzdová soustava s ABS, ESP, ASR, EDS a EBV | ANO/NE | [DOPLNÍ ÚČASTNÍK]
| 5 | Brzdy hydraulické dvouokruhové | ANO/NE | [DOPLNÍ ÚČASTNÍK]
| 6 | Tlumiče pérování zadní nápravy | ANO/NE | [DOPLNÍ ÚČASTNÍK]
| 7 | Kola 16" C na ocelovém ráfku | ANO/NE | [DOPLNÍ ÚČASTNÍK]
| 8 | Plnohodnotné rezervní kolo na ocelové ráfku | ANO/NE | [DOPLNÍ ÚČASTNÍK]
| 9 | Upínací oka valníkového prostoru zapuštěná v podlaze (min. 6ks) | ANO/NE | [DOPLNÍ ÚČASTNÍK]
| 10 | Tažné zařízení koule, pevné – zesílené pro tažení přívěsu hmotnosti do 3,5 t | ANO/NE | [DOPLNÍ ÚČASTNÍK]
| 11 | Zpětná zrcátka vyhřívaná a elektricky ovládaná | ANO/NE | [DOPLNÍ ÚČASTNÍK]
| 12 | Boční poziční světla | ANO/NE | [DOPLNÍ ÚČASTNÍK]
| 13 | Boční ukazatele směru vpředu | ANO/NE | [DOPLNÍ ÚČASTNÍK]
| 14 | Výstražný rampa oranžové barvy v LED provedení na kabině vozidla | ANO/NE | [DOPLNÍ ÚČASTNÍK]
| 15 | Počet křídlových dveří pro cestující vpředu i vzadu - min.3 | ANO/NE | [DOPLNÍ ÚČASTNÍK]
| 16 | Čelní okno, vrstvené bezpečnostní sklo | ANO/NE | [DOPLNÍ ÚČASTNÍK]
| 17 | Boční ochranné lišty karoserie | ANO/NE | [DOPLNÍ ÚČASTNÍK]
| 18 | Varovná akustická signalizace při couvání | ANO/NE | [DOPLNÍ ÚČASTNÍK]
| 19 | Zadní lavice sklopná s odkládací schránkou | ANO/NE | [DOPLNÍ ÚČASTNÍK]
| 20 | Airbag řidiče | ANO/NE | [DOPLNÍ ÚČASTNÍK]
| 21 | Airbag pro spolujezdce vpředu | ANO/NE | [DOPLNÍ ÚČASTNÍK]
| 22 | Topení s min. mechanickou regulací v kabině vpředu | ANO/NE | [DOPLNÍ ÚČASTNÍK]
| 23 | Klimatizace – min. mechanická | ANO/NE | [DOPLNÍ ÚČASTNÍK]
| 24 | Sedadlo řidiče nastavitelné | ANO/NE | [DOPLNÍ ÚČASTNÍK]
| 25 | Zpětné zrcátko vnitřní | ANO/NE | [DOPLNÍ ÚČASTNÍK]
| 26 | Odkládací polička nad čelním oknem | ANO/NE | [DOPLNÍ ÚČASTNÍK]
| 27 | Okno v zadní stěně kabiny | ANO/NE | [DOPLNÍ ÚČASTNÍK]
| 28 | Věšáky na oblečení v prostoru pro cestující | ANO/NE | [DOPLNÍ ÚČASTNÍK]
| 29 | Autoradio s telefonním rozhranním Bluetooth | ANO/NE | [DOPLNÍ ÚČASTNÍK]
| 30 | Reproduktory vpředu - min. 2ks | ANO/NE | [DOPLNÍ ÚČASTNÍK]
| 31 | Akumulátor 12V | ANO/NE | [DOPLNÍ ÚČASTNÍK]
| 32 | Eletrické příslušenství 12V | ANO/NE | [DOPLNÍ ÚČASTNÍK]
| 33 | Zásuvka pro přívěs 13 pólů | ANO/NE | [DOPLNÍ ÚČASTNÍK]
| 34 | Ukazatel servisních intervalů | ANO/NE | [DOPLNÍ ÚČASTNÍK]
| 35 | Tachometr v km/h | ANO/NE | [DOPLNÍ ÚČASTNÍK]
| 36 | Centrální zamykání s radiovým dálkovým ovládáním | ANO/NE | [DOPLNÍ ÚČASTNÍK]
| 37 | Klíče od vozidla min. 2ks | ANO/NE | [DOPLNÍ ÚČASTNÍK]
| 38 | Imobilizér | ANO/NE | [DOPLNÍ ÚČASTNÍK]
| 39 | Elektrické ovládání oken řidiče a spolujezdce | ANO/NE | [DOPLNÍ ÚČASTNÍK]
| 40 | Štítky a dokumentace v ČJ | ANO/NE | [DOPLNÍ ÚČASTNÍK]
| 41 | Zvedák hydraulický pro výměnu rezervního kola | ANO/NE | [DOPLNÍ ÚČASTNÍK]
| 42 | Povinná výbava dle legislativy | ANO/NE | [DOPLNÍ ÚČASTNÍK]
| 43 | Sada nářadí | ANO/NE | [DOPLNÍ ÚČASTNÍK]
| 44 | Návod k obsluze, prohlášení o shodě | ANO/NE | [DOPLNÍ ÚČASTNÍK]
| 45 | Na vozidle bude dodavatelem nainstalován monitorovací systém GPS pro on-line sledování pohyvu vozidla a provozních parametrů. Dodavatelem systému GPS pro Silnice LK a.s. je společnost R ALTRA, spol.s r.o.(IČ25676326). Cena systému GPS je max.10.000,- Kč(bez nákladů na dopravu do místa montáže) a bude součástí nabídkové ceny. Pro GPS lokalizaci a přenos GRPS dat bude použita jedna duální (pro GSM i GPS) anténa, která bude v interiérovém provedení nalepena na vnitřní straně čelního skla mimo zorné pole řidiče Datovou SIM kartu pro přenos dat z GPS modulu ve vozidle dodá zadavatel. | ANO/NE | [DOPLNÍ ÚČASTNÍK]
| 46 | Doprava do místa předání vozidla - místem předání vozidla je sídlo zadavatele | ANO/NE | [DOPLNÍ ÚČASTNÍK]
| 47 | Digitální tachograf | ANO/NE | [DOPLNÍ ÚČASTNÍK]
E. |  | Délka záruky
| 1 | Záruka min. 60 měsíců nebo 100.000 km podle toho, co nastane dříve | (počet měsíců/km) | [DOPLNÍ ÚČASTNÍK]
F. |  | Další doplňková výbava (tato položka není povinná)
| 1 | [DOPLNÍ ÚČASTNÍK]
Poznámka
| 1 | Sloupec "Měřítko plnění" vyjadřuje jestli splnění požadavku bude deklarováno výběrem "ANO" nebo "NE" či číselnou hodnotou požadovaného parametru.
| 2 | Do sloupce "Hodnota" doplní uchazeč informaci o splnění požadavku (ANO/NE), či uvede hodnotu požadovaného parametru.
| 3 | Výše uvedené požadavky na technické provedení a parametry vozidla jsou pro uchazeče závazné, minimálně požadované a musí být každým uchazečem splněny. Uchazeč muže nabídnout výrobky s vyššími technickými parametry než jsou stanovená minima avšak v uvedených případech do výše maxima, nabídka nesmí ale překročit celkovou maximální hodnotu plnění (zakázky).
| 4 | Pokud bude uchazečem navrženo odlišné provedení s nevyhovujícími parametry, které těmto základním technickým podmínkám nevyhovují, vyhrazuje si zadavatel právo tuto nabídku vyloučit.
| 5 | Uchazeč uvedené ve své nabídce další doplňkovou výbavu, kterou výrobce nabízí nad rámec výše uvedených požadavků zadavatele a dopíše jí do pole F.1.

## Kategorie č. 3
Z19006 - NÁKUP UŽITKOVÝCH VOZIDEL
Příloha č. 1 - TECHNICKÁ SPECIFIKACE A POŽADAVKY
KATEGORIE Č. 3 - NÁKLADNÍ VOZIDLO NOVÉ NEPOUŽITÉ (DÁLE JEN "VOZIDLO") - 1 ks |  |  | Měřítko plnění | Hodnota
A. |  | Typ vozidla
| 1 | Vozidlo kategorie N1 | ANO/NE | [DOPLNÍ ÚČASTNÍK]
| 2 | Celková hmotnost max. do 3,5t | (t) | [DOPLNÍ ÚČASTNÍK]
| 3 | Varianta skříňové provedení min 6 max 7 osob | počet osob | [DOPLNÍ ÚČASTNÍK]
| 4 | Demontovatelná 2. řada sedadel | ANO/NE | [DOPLNÍ ÚČASTNÍK]
| 5 | Výška pro náklad (min. 1800 - max. 2100 mm) | (mm) | [DOPLNÍ ÚČASTNÍK]
| 6 | Délka vnitřního prostoru (min. 3200 - max. 3400 mm) | (mm) | [DOPLNÍ ÚČASTNÍK]
| 7 | Rozvor náprav (min. 3600 - max. 3800 mm) | (mm) | [DOPLNÍ ÚČASTNÍK]
| 8 | Potah sedadel - černá látka | ANO/NE | [DOPLNÍ ÚČASTNÍK]
| 9 | Barva karoserie - oranžová RAL 2011 - uchazeč případně ve své nabídce uvede odstíny oranžové | ANO/NE | [DOPLNÍ ÚČASTNÍK]
B. |  | Motor
| 1 | Typ paliva motorvá nafta | ANO/NE | [DOPLNÍ ÚČASTNÍK]
| 2 | Zdvihový objem motoru min. 2.100 cm3 | objem motoru (cm3) | [DOPLNÍ ÚČASTNÍK]
| 3 | Výkon motoru min. 120 (kW) | výkon motoru (kW) | [DOPLNÍ ÚČASTNÍK]
| 4 | Motor bude splňovat platnou emisní normu EURO 6 a maximální spotřeba v kombinovaném provozu činí 8,5 l | ANO/NE | [DOPLNÍ ÚČASTNÍK]
| 5 | Palivová nádrž min. 70 l | (l) | [DOPLNÍ ÚČASTNÍK]
| 6 | Filtr pevných částic | ANO/NE | [DOPLNÍ ÚČASTNÍK]
C. |  | Převodovka
| 1 | Automatická | ANO/NE | [DOPLNÍ ÚČASTNÍK]
| 2 | Počet převodových stupňů minimálně 5 vpřed a 1 vzad | počet stupňů vpřed/vzad | [DOPLNÍ ÚČASTNÍK]
D. |  | Další požadavky a vybavení podvozku
| 1 | Pohon zadní nápravy | ANO/NE | [DOPLNÍ ÚČASTNÍK]
| 2 | Přední náprava zesílená | ANO/NE | [DOPLNÍ ÚČASTNÍK]
| 3 | Servořízení s výškově a sklonově nastavitelným volantem | ANO/NE | [DOPLNÍ ÚČASTNÍK]
| 4 | Parkovací brzda na zadní nápravu | ANO/NE | [DOPLNÍ ÚČASTNÍK]
| 5 | Brzdová soustava s ABS, ESP, ASR, EDS a EBV | ANO/NE | [DOPLNÍ ÚČASTNÍK]
| 6 | Brzdy hydraulické dvouokruhové | ANO/NE | [DOPLNÍ ÚČASTNÍK]
| 7 | Tlumiče pérování zadní nápravy | ANO/NE | [DOPLNÍ ÚČASTNÍK]
| 8 | Kola 16" na ocelovém ráfku | ANO/NE | [DOPLNÍ ÚČASTNÍK]
| 9 | Plnohodnotné rezervní kolo na ocelové ráfku | ANO/NE | [DOPLNÍ ÚČASTNÍK]
| 10 | Zadní dveře nákladového prostoru dělené otevírání vpravo a vlevo 270° | ANO/NE | [DOPLNÍ ÚČASTNÍK]
| 11 | Drátěná dělící přepážka | ANO/NE | [DOPLNÍ ÚČASTNÍK]
| 12 | Dřevěná podlaha úložného prostoru | ANO/NE | [DOPLNÍ ÚČASTNÍK]
| 13 | Osvětlení zavazadlového prostoru | ANO/NE | [DOPLNÍ ÚČASTNÍK]
| 14 | Zadní dveře plné | ANO/NE | [DOPLNÍ ÚČASTNÍK]
| 15 | Upínací oka úložného prostoru zapuštěná v podlaze (min. 6) | ANO/NE | [DOPLNÍ ÚČASTNÍK]
| 16 | Tažné zařízení koule, pevné – zesílené pro tažení přívěsu hmotnosti 3,5 t | ANO/NE | [DOPLNÍ ÚČASTNÍK]
| 17 | Zpětná zrcátka vyhřívaná a elektricky ovládaná | ANO/NE | [DOPLNÍ ÚČASTNÍK]
| 18 | Boční ukazatele směru vpředu | ANO/NE | [DOPLNÍ ÚČASTNÍK]
| 19 | Boční poziční světla | ANO/NE | [DOPLNÍ ÚČASTNÍK]
| 20 | Výstražná rampa oranžové barvy v LED provedení na kabině vozidla | ANO/NE | [DOPLNÍ ÚČASTNÍK]
| 21 | Výstražná rampa oranžové barvy v LED provedení v zadní části vozidla | ANO/NE | [DOPLNÍ ÚČASTNÍK]
| 22 | Posuvné dveře na pravé straně k druhé řadě sedadel | ANO/NE | [DOPLNÍ ÚČASTNÍK]
| 23 | Čelní okno, vrstvené bezpečnostní sklo | ANO/NE | [DOPLNÍ ÚČASTNÍK]
| 24 | Boční ochrané lišty karoserie | ANO/NE | [DOPLNÍ ÚČASTNÍK]
| 25 | Varovná akustická signalizace při couvání | ANO/NE | [DOPLNÍ ÚČASTNÍK]
| 26 | Airbag řidiče | ANO/NE | [DOPLNÍ ÚČASTNÍK]
| 27 | Airbag pro spolujezdce vpředu | ANO/NE | [DOPLNÍ ÚČASTNÍK]
| 28 | Klimatizace – min. mechanická | ANO/NE | [DOPLNÍ ÚČASTNÍK]
| 29 | Sedadlo řidiče nastavitelné | ANO/NE | [DOPLNÍ ÚČASTNÍK]
| 30 | Topení s min. mechanickou regulací v kabině vpředu | ANO/NE | [DOPLNÍ ÚČASTNÍK]
| 31 | Odkládací polička nad čelním oknem | ANO/NE | [DOPLNÍ ÚČASTNÍK]
| 32 | Věšáky na oblečení v prostoru pro cestující | ANO/NE | [DOPLNÍ ÚČASTNÍK]
| 33 | Autoradio s telefonním rozhranním Bluetooth | ANO/NE | [DOPLNÍ ÚČASTNÍK]
| 34 | Reproduktory vpředu - min. 2ks | ANO/NE | [DOPLNÍ ÚČASTNÍK]
| 35 | Akumulátor 12V | ANO/NE | [DOPLNÍ ÚČASTNÍK]
| 36 | Eletrické příslušenství 12V | ANO/NE | [DOPLNÍ ÚČASTNÍK]
| 37 | Zásuvka pro přívěs 13 pólů | ANO/NE | [DOPLNÍ ÚČASTNÍK]
| 38 | Ukazatel servisních intervalů | ANO/NE | [DOPLNÍ ÚČASTNÍK]
| 39 | Zadní řada sedadel vyjímatelná | ANO/NE | [DOPLNÍ ÚČASTNÍK]
| 40 | Tachometr v km/h | ANO/NE | [DOPLNÍ ÚČASTNÍK]
| 41 | Centrální zamykání s radiovým dálkovým ovládáním | ANO/NE | [DOPLNÍ ÚČASTNÍK]
| 42 | Klíče od vozidla min. 2ks | ANO/NE | [DOPLNÍ ÚČASTNÍK]
| 43 | Imobilizér | ANO/NE | [DOPLNÍ ÚČASTNÍK]
| 44 | Elektrické ovládání oken řidiče a spolujezdce | ANO/NE | [DOPLNÍ ÚČASTNÍK]
| 45 | Štítky a dokumentace v ČJ | ANO/NE | [DOPLNÍ ÚČASTNÍK]
| 46 | Zvedák hydraulický pro výměnu rezervního kola | ANO/NE | [DOPLNÍ ÚČASTNÍK]
| 47 | Povinná výbava dle platné legislativy | ANO/NE | [DOPLNÍ ÚČASTNÍK]
| 48 | Sada nářadí | ANO/NE | [DOPLNÍ ÚČASTNÍK]
| 49 | Návod k obsluze, prohlášení o shodě | ANO/NE | [DOPLNÍ ÚČASTNÍK]
| 50 | Na vozidle bude dodavatelem nainstalován monitorovací systém GPS pro on-line sledování pohyvu vozidla a provozních parametrů. Dodavatelem systému GPS pro Silnice LK a.s. je společnost R ALTRA, spol.s r.o.(IČ25676326). Cena systému GPS je max.10.000,- Kč(bez nákladů na dopravu do místa montáže) a bude součástí nabídkové ceny. Pro GPS lokalizaci a přenos GRPS dat bude použita jedna duální (pro GSM i GPS) anténa, která bude v interiérovém provedení nalepena na vnitřní straně čelního skla mimo zorné pole řidiče Datovou SIM kartu pro přenos dat z GPS modulu ve vozidle dodá zadavatel. | ANO/NE | [DOPLNÍ ÚČASTNÍK]
| 51 | Doprava do místa předání vozidla - místem předání vozidla je sídlo zadavatele | ANO/NE | [DOPLNÍ ÚČASTNÍK]
E. |  | Délka záruky
| 1 | Záruka min. 60 měsíců nebo 100.000 km podle toho, co nastane dříve | (počet měsíců/km) | [DOPLNÍ ÚČASTNÍK]
F. |  | Další doplňková výbava (tato položka není povinná)
| 1 | [DOPLNÍ ÚČASTNÍK]
Poznámka:
| 1 | Sloupec "Měřítko plnění" vyjadřuje jestli splnění požadavku bude deklarováno výběrem "ANO" nebo "NE" či číselnou hodnotou požadovaného parametru.
| 2 | Do sloupce "Hodnota" doplní uchazeč informaci o splnění požadavku (ANO/NE), či uvede hodnotu požadovaného parametru.
| 3 | Výše uvedené požadavky na technické provedení a parametry vozidla jsou pro uchazeče závazné, minimálně požadované a musí být každým uchazečem splněny. Uchazeč muže nabídnout výrobky s vyššími technickými parametry než jsou stanovená minima avšak v uvedených případech do výše maxima, nabídka nesmí ale překročit celkovou maximální hodnotu plnění (zakázky).
| 4 | Pokud bude uchazečem navrženo odlišné provedení s nevyhovujícími parametry, které těmto základním technickým podmínkám nevyhovují, vyhrazuje si zadavatel právo tuto nabídku vyloučit.
| 5 | Uchazeč uvedené ve své nabídce další doplňkovou výbavu, kterou výrobce nabízí nad rámec výše uvedených požadavků zadavatele a dopíše jí do pole F.1.

## Kategorie č. 4
Z19006 - NÁKUP UŽITKOVÝCH VOZIDEL
Příloha č. 1 - TECHNICKÁ SPECIFIKACE A POŽADAVKY
KATEGORIE Č. 4 - NÁKLADNÍ VOZIDLO NOVÉ NEPOUŽITÉ (DÁLE JEN "VOZIDLO") - 3 ks |  |  | Měřítko plnění | Hodnota
A. |  | Typ vozidla
| 1 | Vozidlo kategorie N1 | ANO/NE | [DOPLNÍ ÚČASTNÍK]
| 2 | Celková hmotnost max. do 3,5t | (t) | [DOPLNÍ ÚČASTNÍK]
| 3 | Varianta skříňové provedení min 6 max 7 osob | počet osob | [DOPLNÍ ÚČASTNÍK]
| 4 | Demontovatelná 2. řada sedadel | ANO/NE | [DOPLNÍ ÚČASTNÍK]
| 5 | Výška pro náklad (min. 1800 - max. 2100 mm) | (mm) | [DOPLNÍ ÚČASTNÍK]
| 6 | Délka vnitřního prostoru (min. 3200 - max. 3400 mm) | (mm) | [DOPLNÍ ÚČASTNÍK]
| 7 | Rozvor náprav (min. 3600 - max. 3800 mm) | (mm) | [DOPLNÍ ÚČASTNÍK]
| 8 | Potah sedadel - černá látka | ANO/NE | [DOPLNÍ ÚČASTNÍK]
| 9 | Barva karoserie - oranžová RAL 2011 - uchazeč případně ve své nabídce uvede odstíny oranžové | ANO/NE | [DOPLNÍ ÚČASTNÍK]
B. |  | Motor
| 1 | Typ paliva motorvá nafta | ANO/NE | [DOPLNÍ ÚČASTNÍK]
| 2 | Zdvihový objem motoru min. 2.100 cm3 | objem motoru (cm3) | [DOPLNÍ ÚČASTNÍK]
| 3 | Výkon motoru min. 120 (kW) | výkon motoru (kW) | [DOPLNÍ ÚČASTNÍK]
| 4 | Motor bude splňovat platnou emisní normu EURO 6 a maximální spotřeba v kombinovaném provozu činí 8,5 l | ANO/NE | [DOPLNÍ ÚČASTNÍK]
| 5 | Palivová nádrž min. 70 l | (l) | [DOPLNÍ ÚČASTNÍK]
| 6 | Filtr pevných částic | ANO/NE | [DOPLNÍ ÚČASTNÍK]
C. |  | Převodovka
| 1 | Automatická | ANO/NE | [DOPLNÍ ÚČASTNÍK]
| 2 | Počet převodových stupňů minimálně 5 vpřed a 1 vzad | počet stupňů vpřed/vzad | [DOPLNÍ ÚČASTNÍK]
D. |  | Další požadavky a vybavení podvozku
| 1 | Pohon 4x4 | ANO/NE | [DOPLNÍ ÚČASTNÍK]
| 2 | Servořízení s výškově a sklonově nastavitelným volantem | ANO/NE | [DOPLNÍ ÚČASTNÍK]
| 3 | Parkovací brzda na zadní nápravu | ANO/NE | [DOPLNÍ ÚČASTNÍK]
| 4 | Brzdová soustava s ABS, ESP, ASR, EDS a EBV | ANO/NE | [DOPLNÍ ÚČASTNÍK]
| 5 | Brzdy hydraulické dvouokruhové | ANO/NE | [DOPLNÍ ÚČASTNÍK]
| 6 | Tlumiče pérování zadní nápravy | ANO/NE | [DOPLNÍ ÚČASTNÍK]
| 7 | Kola 16" na ocelovém ráfku | ANO/NE | [DOPLNÍ ÚČASTNÍK]
| 8 | Plnohodnotné rezervní kolo na ocelové ráfku | ANO/NE | [DOPLNÍ ÚČASTNÍK]
| 9 | Zadní dveře nákladového prostoru dělené otevírání vpravo a vlevo 270° | ANO/NE | [DOPLNÍ ÚČASTNÍK]
| 10 | Drátěná dělící přepážka | ANO/NE | [DOPLNÍ ÚČASTNÍK]
| 11 | Dřevěná podlaha úložného prostoru | ANO/NE | [DOPLNÍ ÚČASTNÍK]
| 12 | Osvětlení zavazadlového prostoru | ANO/NE | [DOPLNÍ ÚČASTNÍK]
| 13 | Zadní dveře plné | ANO/NE | [DOPLNÍ ÚČASTNÍK]
| 14 | Upínací oka úložného prostoru zapuštěná v podlaze (min. 6) | ANO/NE | [DOPLNÍ ÚČASTNÍK]
| 15 | Tažné zařízení koule, pevné – zesílené pro tažení přívěsu hmotnosti 2,8 t | ANO/NE | [DOPLNÍ ÚČASTNÍK]
| 16 | Zpětná zrcátka vyhřívaná a elektricky ovládaná | ANO/NE | [DOPLNÍ ÚČASTNÍK]
| 17 | Boční ukazatele směru vpředu | ANO/NE | [DOPLNÍ ÚČASTNÍK]
| 18 | Boční poziční světla | ANO/NE | [DOPLNÍ ÚČASTNÍK]
| 19 | Výstražná rampa oranžové barvy v LED provedení na přední části vozidla | ANO/NE | [DOPLNÍ ÚČASTNÍK]
| 20 | Výstražná rampa oranžové barvy v LED provedení v zadní části vozidla | ANO/NE | [DOPLNÍ ÚČASTNÍK]
| 21 | Posuvné dveře na pravé straně k druhé řadě sedadel | ANO/NE | [DOPLNÍ ÚČASTNÍK]
| 22 | Čelní okno, vrstvené bezpečnostní sklo | ANO/NE | [DOPLNÍ ÚČASTNÍK]
| 23 | Boční ochrané lišty karoserie | ANO/NE | [DOPLNÍ ÚČASTNÍK]
| 24 | Varovná akustická signalizace při couvání | ANO/NE | [DOPLNÍ ÚČASTNÍK]
| 25 | Airbag řidiče | ANO/NE | [DOPLNÍ ÚČASTNÍK]
| 26 | Airbag spolujezdce vpředu | ANO/NE | [DOPLNÍ ÚČASTNÍK]
| 27 | Klimatizace – min. mechanická | ANO/NE | [DOPLNÍ ÚČASTNÍK]
| 28 | Sedadlo řidiče nastavitelné | ANO/NE | [DOPLNÍ ÚČASTNÍK]
| 29 | Topení s min. mechanickou regulací v kabině vpředu | ANO/NE | [DOPLNÍ ÚČASTNÍK]
| 30 | Odkládací polička nad čelním oknem | ANO/NE | [DOPLNÍ ÚČASTNÍK]
| 31 | Věšáky na oblečení v prostoru pro cestující | ANO/NE | [DOPLNÍ ÚČASTNÍK]
| 32 | Autoradio s telefonním rozhranním Bluetooth | ANO/NE | [DOPLNÍ ÚČASTNÍK]
| 33 | Reproduktory vpředu - min. 2ks | ANO/NE | [DOPLNÍ ÚČASTNÍK]
| 34 | Akumulátor 12V | ANO/NE | [DOPLNÍ ÚČASTNÍK]
| 35 | Eletrické příslušenství 12V | ANO/NE | [DOPLNÍ ÚČASTNÍK]
| 36 | Zásuvka pro přívěs 13 pólů | ANO/NE | [DOPLNÍ ÚČASTNÍK]
| 37 | Ukazatel servisních intervalů | ANO/NE | [DOPLNÍ ÚČASTNÍK]
| 38 | Zadní řada sedadel vyjímatelná | ANO/NE | [DOPLNÍ ÚČASTNÍK]
| 39 | Tachometr v km/h | ANO/NE | [DOPLNÍ ÚČASTNÍK]
| 40 | Centrální zamykání s radiovým dálkovým ovládáním | ANO/NE | [DOPLNÍ ÚČASTNÍK]
| 41 | Klíče od vozidla min. 2ks | ANO/NE | [DOPLNÍ ÚČASTNÍK]
| 42 | Imobilizér | ANO/NE | [DOPLNÍ ÚČASTNÍK]
| 43 | Elektrické ovládání oken řidiče a spolujezdce | ANO/NE | [DOPLNÍ ÚČASTNÍK]
| 44 | Štítky a dokumentace v ČJ | ANO/NE | [DOPLNÍ ÚČASTNÍK]
| 45 | Zvedák hydraulický pro výměnu rezervního kola | ANO/NE | [DOPLNÍ ÚČASTNÍK]
| 46 | Povinná výbava dle platné legislativy | ANO/NE | [DOPLNÍ ÚČASTNÍK]
| 47 | Sada nářadí | ANO/NE | [DOPLNÍ ÚČASTNÍK]
| 48 | Návod k obsluze, prohlášení o shodě | ANO/NE | [DOPLNÍ ÚČASTNÍK]
| 49 | Na vozidle bude dodavatelem nainstalován monitorovací systém GPS pro on-line sledování pohyvu vozidla a provozních parametrů. Dodavatelem systému GPS pro Silnice LK a.s. je společnost R ALTRA, spol.s r.o.(IČ25676326). Cena systému GPS je max.10.000,- Kč(bez nákladů na dopravu do místa montáže) a bude součástí nabídkové ceny. Pro GPS lokalizaci a přenos GRPS dat bude použita jedna duální (pro GSM i GPS) anténa, která bude v interiérovém provedení nalepena na vnitřní straně čelního skla mimo zorné pole řidiče Datovou SIM kartu pro přenos dat z GPS modulu ve vozidle dodá zadavatel. | ANO/NE | [DOPLNÍ ÚČASTNÍK]
| 50 | Doprava do místa předání vozidla - místem předání vozidla je sídlo zadavatele | ANO/NE | [DOPLNÍ ÚČASTNÍK]
E. |  | Délka záruky
| 1 | Záruka min. 60 měsíců nebo 100.000 km podle toho, co nastane dříve | (počet měsíců/km) | [DOPLNÍ ÚČASTNÍK]
F. |  | Další doplňková výbava (tato položka není povinná)
| 1 | [DOPLNÍ ÚČASTNÍK]
Poznámka
| 1 | Sloupec "Měřítko plnění" vyjadřuje jestli splnění požadavku bude deklarováno výběrem "ANO" nebo "NE" či číselnou hodnotou požadovaného parametru.
| 2 | Do sloupce "Hodnota" doplní uchazeč informaci o splnění požadavku (ANO/NE), či uvede hodnotu požadovaného parametru.
| 3 | Výše uvedené požadavky na technické provedení a parametry vozidla jsou pro uchazeče závazné, minimálně požadované a musí být každým uchazečem splněny. Uchazeč muže nabídnout výrobky s vyššími technickými parametry než jsou stanovená minima avšak v uvedených případech do výše maxima, nabídka nesmí ale překročit celkovou maximální hodnotu plnění (zakázky).
| 4 | Pokud bude uchazečem navrženo odlišné provedení s nevyhovujícími parametry, které těmto základním technickým podmínkám nevyhovují, vyhrazuje si zadavatel právo tuto nabídku vyloučit.
| 5 | Uchazeč uvedené ve své nabídce další doplňkovou výbavu, kterou výrobce nabízí nad rámec výše uvedených požadavků zadavatele a dopíše jí do pole F.1.

## Kategorie č. 5
Z19006 - NÁKUP UŽITKOVÝCH VOZIDEL
Příloha č. 1 - TECHNICKÁ SPECIFIKACE A POŽADAVKY
KATEGORIE Č. 5 - NÁKLADNÍ VOZIDLO NOVÉ NEPOUŽITÉ (DÁLE JEN "VOZIDLO") - 1 ks |  |  | Měřítko plnění | Hodnota
A. |  | Typ vozidla
| 1 | Vozidlo kategorie N1 | ANO/NE | [DOPLNÍ ÚČASTNÍK]
| 2 | Celková hmotnost max. do 3,5 t | (t) | [DOPLNÍ ÚČASTNÍK]
| 3 | Varianta skříňové provedení min 6 max 7 osob | (počet osob) | [DOPLNÍ ÚČASTNÍK]
| 4 | Rozvor náprav min. 3000 mm, max. 3900 mm | (mm) | [DOPLNÍ ÚČASTNÍK]
| 5 | Potah sedadel - černá látka | ANO/NE | [DOPLNÍ ÚČASTNÍK]
| 6 | Výška pro náklad (min.1200 - max.1600 mm) | (mm) | [DOPLNÍ ÚČASTNÍK]
| 7 | Demontovatelná 2. řada sedadel | ANO/NE | [DOPLNÍ ÚČASTNÍK]
| 8 | Barva karoserie - oranžová RAL 2011 - uchazeč případně ve své nabídce uvede odstíny oranžové | ANO/NE | [DOPLNÍ ÚČASTNÍK]
B. |  | Motor
| 1 | Typ paliva motorová nafta | ANO/NE | [DOPLNÍ ÚČASTNÍK]
| 2 | Zdvihový objem motoru min. 1850 cm3 | ANO/NE | [DOPLNÍ ÚČASTNÍK]
| 3 | Výkon min. 90 (kW) | (kW) | [DOPLNÍ ÚČASTNÍK]
| 4 | Motor bude splňovat platnou emisní normu EURO 6 a maximální spotřeba v kombinovaném provozu činí 8,0 l | ANO/NE | [DOPLNÍ ÚČASTNÍK]
| 5 | Palivová nádrž min. 70 l | (l) | [DOPLNÍ ÚČASTNÍK]
| 6 | Filtr pevných částic | ANO/NE | [DOPLNÍ ÚČASTNÍK]
C. |  | Převodovka
| 1 | Automatická | ANO/NE | [DOPLNÍ ÚČASTNÍK]
| 2 | Počet převodových stupňů minimálně 5 vpřed a 1 vzad | počet stupňů vpřed/vzad | [DOPLNÍ ÚČASTNÍK]
D. |  | Další požadavky a vybavení podvozku
| 1 | Pohon přední nápravy | ANO/NE | [DOPLNÍ ÚČASTNÍK]
| 2 | Posilovač řízení s nastavitelným volantem | ANO/NE | [DOPLNÍ ÚČASTNÍK]
| 3 | Palubní počítač | ANO/NE | [DOPLNÍ ÚČASTNÍK]
| 4 | Parkovací brzda na zadní nápravu | ANO/NE | [DOPLNÍ ÚČASTNÍK]
| 5 | Brzdová soustava s ABS, EBA ESP, ASR | ANO/NE | [DOPLNÍ ÚČASTNÍK]
| 6 | Pomocník při rozjezdu do kopce | ANO/NE | [DOPLNÍ ÚČASTNÍK]
| 7 | Plnohodnotné rezervní kolo na ocelové ráfku | ANO/NE | [DOPLNÍ ÚČASTNÍK]
| 8 | Tlumiče pérování zadní nápravy | ANO/NE | [DOPLNÍ ÚČASTNÍK]
| 9 | Brzdy hydraulické dvouokruhové | ANO/NE | [DOPLNÍ ÚČASTNÍK]
| 10 | Kontrolka nízkého stavu oleje | ANO/NE | [DOPLNÍ ÚČASTNÍK]
| 11 | Tažné zařízení koule, pevné | ANO/NE | [DOPLNÍ ÚČASTNÍK]
| 12 | Kola 16"C na ocelovém ráfku | ANO/NE | [DOPLNÍ ÚČASTNÍK]
| 13 | Plnohodnotné rezervní kolo na ocelové ráfku | ANO/NE | [DOPLNÍ ÚČASTNÍK]
| 14 | Elektrické ovládáná přední okna | ANO/NE | [DOPLNÍ ÚČASTNÍK]
| 15 | Elektricky ovládaná a vyhřívaná vnější zrcátka | ANO/NE | [DOPLNÍ ÚČASTNÍK]
| 16 | Zadní dveře nákladového prostoru dělené otevírání vpravo a vlevo 270° | ANO/NE | [DOPLNÍ ÚČASTNÍK]
| 17 | Boční posuvné dveře vlevo i vpravo | ANO/NE | [DOPLNÍ ÚČASTNÍK]
| 18 | Osvětlení zavazadlového prostoru | ANO/NE | [DOPLNÍ ÚČASTNÍK]
| 19 | Varovná akustická signalizace při couvání | ANO/NE | [DOPLNÍ ÚČASTNÍK]
| 20 | Zadní řada sedadel vyjímatelná | ANO/NE | [DOPLNÍ ÚČASTNÍK]
| 21 | Výstr. rampa oranž.barvy v led provedení v zadní části vozidla | ANO/NE | [DOPLNÍ ÚČASTNÍK]
| 22 | Výstr. rampa oranž.barvy v led provedení na přední části vozidla | ANO/NE | [DOPLNÍ ÚČASTNÍK]
| 23 | Airbag pro spolujezdce vpředu | ANO/NE | [DOPLNÍ ÚČASTNÍK]
| 24 | Airbag řidiče | ANO/NE | [DOPLNÍ ÚČASTNÍK]
| 25 | Klimatizace – min. mechanická | ANO/NE | [DOPLNÍ ÚČASTNÍK]
| 26 | Topení s min. mechanickou regulací v kabině vpředu | ANO/NE | [DOPLNÍ ÚČASTNÍK]
| 27 | Sedadlo řidiče nastavitelné | ANO/NE | [DOPLNÍ ÚČASTNÍK]
| 28 | Dvojsedadlo spolujezdce s bezpečnostními pásy | ANO/NE | [DOPLNÍ ÚČASTNÍK]
| 29 | Zpětné zrcátko vnitřní | ANO/NE | [DOPLNÍ ÚČASTNÍK]
| 30 | Věšáky na oblečení v prostoru pro cestující | ANO/NE | [DOPLNÍ ÚČASTNÍK]
| 31 | Autorádio s telefonním rozhranním Bluetooth | ANO/NE | [DOPLNÍ ÚČASTNÍK]
| 32 | Reproduktory vpředu - min. 2ks | ANO/NE | [DOPLNÍ ÚČASTNÍK]
| 33 | Akumulátor 12V | ANO/NE | [DOPLNÍ ÚČASTNÍK]
| 34 | Eletrické příslušenství 12V | ANO/NE | [DOPLNÍ ÚČASTNÍK]
| 35 | Zesílený alternátor 220 A | ANO/NE | [DOPLNÍ ÚČASTNÍK]
| 36 | Ukazatel servisních intervalů | ANO/NE | [DOPLNÍ ÚČASTNÍK]
| 37 | Tachometr v km/h | ANO/NE | [DOPLNÍ ÚČASTNÍK]
| 38 | Centrální zamykání s radiovým dálkovým ovládáním | ANO/NE | [DOPLNÍ ÚČASTNÍK]
| 39 | Klíče od vozidla -2ks | ANO/NE | [DOPLNÍ ÚČASTNÍK]
| 40 | Čelní okno vrstvené bezpečnostní sklo | ANO/NE | [DOPLNÍ ÚČASTNÍK]
| 41 | Imobilizér | ANO/NE | [DOPLNÍ ÚČASTNÍK]
| 42 | Upínací oka v zavazadlovém prostoru min 4 ks | ANO/NE | [DOPLNÍ ÚČASTNÍK]
| 43 | Štítky a dokumentace v ČJ | ANO/NE | [DOPLNÍ ÚČASTNÍK]
| 44 | Povinná výbava dle legislativy | ANO/NE | [DOPLNÍ ÚČASTNÍK]
| 45 | Sada nářadí | ANO/NE | [DOPLNÍ ÚČASTNÍK]
| 46 | Zvedák hydraulický pro výměnu rezervního kola | ANO/NE | [DOPLNÍ ÚČASTNÍK]
| 47 | Na vozidle bude dodavatelem nainstalován monitorovací systém GPS pro on-line sledování pohyvu vozidla a provozních parametrů. Dodavatelem systému GPS pro Silnice LK a.s. je společnost R ALTRA, spol.s r.o.(IČ25676326). Cena systému GPS je max.10.000,- Kč(bez nákladů na dopravu do místa montáže) a bude součástí nabídkové ceny. Pro GPS lokalizaci a přenos GRPS dat bude použita jedna duální (pro GSM i GPS) anténa, která bude v interiérovém provedení nalepena na vnitřní straně čelního skla mimo zorné pole řidiče Datovou SIM kartu pro přenos dat z GPS modulu ve vozidle dodá zadavatel. | ANO/NE | [DOPLNÍ ÚČASTNÍK]
| 48 | Doprava do místa předání vozidla - místem předání vozidla je sídlo zadavatele | ANO/NE | [DOPLNÍ ÚČASTNÍK]
| 49 | Návod k obsluze, prohlášení o shodě | ANO/NE | [DOPLNÍ ÚČASTNÍK]
E. |  | Délka záruky
| 1 | Záruka min. 60 měsíců nebo 100.000 km podle toho, co nastane dříve | (počet měsíců/km) | [DOPLNÍ ÚČASTNÍK]
F. |  | Další doplňková výbava (tato položka není povinná)
| 1 | [DOPLNÍ ÚČASTNÍK]
Poznámka
| 1 | Sloupec "Měřítko plnění" vyjadřuje jestli splnění požadavku bude deklarováno výběrem "ANO" nebo "NE" či číselnou hodnotou požadovaného parametru.
| 2 | Do sloupce "Hodnota" doplní uchazeč informaci o splnění požadavku (ANO/NE), či uvede hodnotu požadovaného parametru.
| 3 | Výše uvedené požadavky na technické provedení a parametry vozidla jsou pro uchazeče závazné, minimálně požadované a musí být každým uchazečem splněny. Uchazeč muže nabídnout výrobky s vyššími technickými parametry než jsou stanovená minima avšak v uvedených případech do výše maxima, nabídka nesmí ale překročit celkovou maximální hodnotu plnění (zakázky).
| 4 | Pokud bude uchazečem navrženo odlišné provedení s nevyhovujícími parametry, které těmto základním technickým podmínkám nevyhovují, vyhrazuje si zadavatel právo tuto nabídku vyloučit.
| 5 | Uchazeč uvedené ve své nabídce další doplňkovou výbavu, kterou výrobce nabízí nad rámec výše uvedených požadavků zadavatele a dopíše jí do pole F.1.