## Rekapitulace stavby
Export Komplet | [28 empty] | 2.0 | [5 empty] | False | False | {ede59c70-7dc0-4c93-8cf9-af5c7f7a36d3}
[20 empty] | >> skryté sloupce << | [13 empty] | 0,01 | 21
[34 empty] | 0,01 | 15
|  | REKAPITULACE STAVBY | [18 empty] | v --- níže se nacházejí doplnkové a pomocné údaje k sestavám --- v | [11 empty] | Návod na vyplnění | 0,001
|  | Kód: |  |  |  |  | 24/18 | [25 empty] | Měnit lze pouze buňky se žlutým podbarvením! 1) na prvním listu Rekapitulace stavby vyplňte v sestavě a) Souhrnný list - údaje o Uchazeči (přenesou se do ostatních sestav i v jiných listech) b) Rekapitulace objektů - potřebné Ostatní náklady 2) na vybraných listech vyplňte v sestavě a) Krycí list - údaje o Uchazeči, pokud se liší od údajů o Uchazeči na Souhrnném listu (údaje se přenesou do ostatních sestav v daném listu) b) Rekapitulace rozpočtu - potřebné Ostatní náklady c) Celkové náklady za stavbu - ceny u položek - množství, pokud má žluté podbarvení - a v případě potřeby poznámku (ta je ve skrytém sloupci) | 0,01
|  | Stavba: |  |  |  |  | Rekonstrukce tramvajové tratě v sadu Boženy Němcové | [26 empty] | 0,01
|  | KSO: | [13 empty] | CC-CZ: | [17 empty] | 0,01
|  | Místo: |  |  |  |  | Ostrava | [8 empty] | Datum: |  | 3. 6. 2018 | [15 empty] | 0,01
0,01
|  | Zadavatel: | [13 empty] | IČ: | [17 empty] | 0,01
[16 empty] | DIČ: | [17 empty] | 0,01
0,01
|  | Uchazeč: | [13 empty] | IČ: |  | Vyplň údaj | [15 empty] | 0,01
|  |  | Vyplň údaj | [12 empty] | DIČ: |  | Vyplň údaj | [15 empty] | 0,01
False
|  | Projektant: | [13 empty] | IČ: | [17 empty] | False
|  |  | IM-PROJEKT, inženýrské a mostní konstrukce, s.r.o. | [12 empty] | DIČ: | [17 empty] | True
0,01
|  | Zpracovatel: | [13 empty] | IČ: |  | 06324827 | [15 empty] | 0,01
|  |  | SPRINCL s.r.o. | [12 empty] | DIČ: |  | CZ06324827 | [15 empty] | True
Poznámka:
|  | Cena bez DPH | [13 empty] | 0
[8 empty] | Sazba daně |  |  | Základ daně |  |  |  |  | Výše daně
|  | DPH |  | základní |  |  |  | 21% |  |  | 0 |  |  |  |  | 0
|  |  |  | snížená |  |  |  | 15% |  |  | 0 |  |  |  |  | 0
|  |  |  | zákl. přenesená |  |  |  | 21% |  |  | 0 |  |  |  |  | 0
|  |  |  | sníž. přenesená |  |  |  | 15% |  |  | 0 |  |  |  |  | 0
|  |  |  | nulová |  |  |  | 0% |  |  | 0 |  |  |  |  | 0
|  | Cena s DPH | [6 empty] | v |  |  | CZK |  |  |  | 0
|  | Projektant | [11 empty] | Zpracovatel
|  | Datum a podpis: | [7 empty] | Razítko |  |  |  | Datum a podpis: |  |  | Razítko
|  | Objednavatel | [11 empty] | Uchazeč
|  | Datum a podpis: | [7 empty] | Razítko |  |  |  | Datum a podpis: |  |  | Razítko
REKAPITULACE OBJEKTŮ STAVBY A SOUPISŮ PRACÍ
| Kód: | [6 empty] | 24/18
| Stavba: | [6 empty] | Rekonstrukce tramvajové tratě v sadu Boženy Němcové
| Místo: | [6 empty] | Ostrava | [6 empty] | Datum: |  | 3. 6. 2018
| Zadavatel: | [13 empty] | Projektant: |  | IM-PROJEKT, inženýrské a mostní konstrukce, s.r.o. |  |  |  | Informatívní údaje z listů zakázek
| Uchazeč: | [13 empty] | Zpracovatel: |  | SPRINCL s.r.o.
| Kód |  |  |  | Popis | [7 empty] | Cena bez DPH [CZK] |  |  |  |  | Cena s DPH [CZK] | Typ |  | z toho Ostat. náklady [CZK] | DPH [CZK] | Normohodiny [h] | DPH základní [CZK] | DPH snížená [CZK] | DPH základní přenesená [CZK] | DPH snížená přenesená [CZK] | Základna DPH základní | Základna DPH snížená | Základna DPH zákl. přenesená | Základna DPH sníž. přenesená | Základna DPH nulová
| Náklady z rozpočtů | [11 empty] | 0 |  |  |  |  | 0 |  |  | 0 | 0 | 0 | 0 | 0 | 0 | 0 | 0 | 0 | 0 | 0 | 0 |  | D | 0 | ###NOIMPORT### | IMPORT | {ede59c70-7dc0-4c93-8cf9-af5c7f7a36d3} | {00000000-0000-0000-0000-000000000000}
/ |  | DIO |  |  |  | Dopravně inženýrské opatření | [6 empty] | 0 |  |  |  |  | 0 | STA |  | 0 | 0 | 0 | 0 | 0 | 0 | 0 | 0 | 0 | 0 | 0 | 0 |  |  | 1 |  | IMPORT | {0771e9be-e18b-4afd-88b4-2ecf5adbfd8c} | {ede59c70-7dc0-4c93-8cf9-af5c7f7a36d3} | 2
/ |  | SO 11.01 |  |  |  | Tramvajový svršek a spodek | [6 empty] | 0 |  |  |  |  | 0 | STA |  | 0 | 0 | 0 | 0 | 0 | 0 | 0 | 0 | 0 | 0 | 0 | 0 |  |  | 1 |  | IMPORT | {5ffac97a-7f71-49d1-a7e8-0810724aa125} | {ede59c70-7dc0-4c93-8cf9-af5c7f7a36d3} | 2
/ |  | SO 18.01 |  |  |  | Chodníky a cyklostezky | [6 empty] | 0 |  |  |  |  | 0 | STA |  | 0 | 0 | 0 | 0 | 0 | 0 | 0 | 0 | 0 | 0 | 0 | 0 |  |  | 1 |  | IMPORT | {b687636c-403d-4001-83ed-159e9b421185} | {ede59c70-7dc0-4c93-8cf9-af5c7f7a36d3} | 2
/ |  | VRN |  |  |  | Vedlejší rozpočtové náklady | [6 empty] | 0 |  |  |  |  | 0 | STA |  | 0 | 0 | 0 | 0 | 0 | 0 | 0 | 0 | 0 | 0 | 0 | 0 |  |  | 1 |  | IMPORT | {aefc5ae0-5823-4c7f-8acc-9741f58db666} | {ede59c70-7dc0-4c93-8cf9-af5c7f7a36d3} | 2

## DIO - Dopravně inženýrské...
[9 empty] | >> skryté sloupce << | [9 empty] | {0771e9be-e18b-4afd-88b4-2ecf5adbfd8c}
2
| KRYCÍ LIST SOUPISU PRACÍ | [8 empty] | v --- níže se nacházejí doplnkové a pomocné údaje k sestavám --- v | [8 empty] | False
Stavba:
Rekonstrukce tramvajové tratě v sadu Boženy Němcové
Objekt:
DIO - Dopravně inženýrské opatření
| KSO: |  |  |  |  | CC-CZ:
| Místo: |  |  |  |  | Datum: | 3. 6. 2018
| Zadavatel: |  |  |  |  | IČ:
DIČ:
| Uchazeč: |  |  |  |  | IČ: | Vyplň údaj
|  | Vyplň údaj |  |  |  | DIČ: | Vyplň údaj
| Projektant: |  |  |  |  | IČ:
|  | IM-PROJEKT, inženýrské a mostní konstrukce, s.r.o. |  |  |  | DIČ:
| Zpracovatel: |  |  |  |  | IČ: | 06324827
|  | SPRINCL s.r.o. |  |  |  | DIČ: | CZ06324827
Poznámka:
| Cena bez DPH | [5 empty] | 0
|  |  | Základ daně |  |  | Sazba daně | Výše daně
| DPH | základní | 0 |  |  | 21% | 0
|  | snížená | 0 |  |  | 15% | 0
|  | zákl. přenesená | 0 |  |  | 21% | 0
|  | sníž. přenesená | 0 |  |  | 15% | 0
|  | nulová | 0 |  |  | 0% | 0
| Cena s DPH |  |  | v | CZK |  | 0
| Projektant |  |  | Zpracovatel
| Datum a podpis: |  | Razítko | Datum a podpis: |  |  | Razítko
| Objednavatel |  |  | Uchazeč
| Datum a podpis: |  | Razítko | Datum a podpis: |  |  | Razítko
REKAPITULACE ČLENĚNÍ SOUPISU PRACÍ
Stavba:
Rekonstrukce tramvajové tratě v sadu Boženy Němcové
Objekt:
DIO - Dopravně inženýrské opatření
Místo: | [5 empty] | Datum: | 3. 6. 2018
Zadavatel: | [5 empty] | Projektant: | IM-PROJEKT, inženýrské a mostní konstrukce, s.r.o.
Uchazeč: |  |  | Vyplň údaj |  |  | Zpracovatel: | SPRINCL s.r.o.
Kód dílu - Popis | [6 empty] | Cena celkem [CZK]
Náklady ze soupisu prací | [6 empty] | 0 | [12 empty] | -1
| N00 - Nepojmenované práce | [5 empty] | 0
| N01 - Nepojmenovaný díl | [5 empty] | 0
SOUPIS PRACÍ
Stavba:
Rekonstrukce tramvajové tratě v sadu Boženy Němcové
Objekt:
DIO - Dopravně inženýrské opatření
Místo: | [5 empty] | Datum: | 3. 6. 2018
Zadavatel: | [5 empty] | Projektant: | IM-PROJEKT, inženýrské a mostní konstrukce, s.r.o.
Uchazeč: |  |  | Vyplň údaj |  |  | Zpracovatel: | SPRINCL s.r.o.
PČ | Typ | Kód | Popis | MJ | Množství | J.cena [CZK] | Cena celkem [CZK] | Cenová soustava |  |  | DPH | J. Nh [h] | Nh celkem [h] | J. hmotnost [t] | Hmotnost celkem [t] | J. suť [t] | Suť Celkem [t]
Náklady soupisu celkem | [6 empty] | 0 | [5 empty] | 0 |  | 0 |  | 0 |  | D | -1 | [10 empty] | 0
| D | N00 | Nepojmenované práce |  |  |  | 0 | [5 empty] | 0 |  | 0 |  | 0 | 4 | D | 0 |  |  |  | ROZPOCET | [6 empty] | 0
| D | N01 | Nepojmenovaný díl |  |  |  | 0 | [5 empty] | 0 |  | 0 |  | 0 | 4 | D | 1 |  |  |  | ROZPOCET | [6 empty] | 0
1 | K | 914169 | Přechodné dopravní značení - Hliníkové značky normální velikosti (Půjčení značení, dovoz, montáž, údržba, demontáž, odvoz) | ks | 496 |  | 0 |  |  |  | základní |  | 0 | 0 | 0 | 0 | 0 | 512 | K | 2 |  |  |  | ROZPOCET | 0 | 0 | 0 | 0 | 0 | 1 | 0 | 512 | -2001827811
| VV |  | Přechodné dopravní značení - Hliníkové značky normální velikosti (Půjčení značení, dovoz, montáž, údržba, demontáž, odvoz) | [15 empty] | VV | 2 | 1 | True | 0 | ROZPOCET
| VV |  | 2xB1, 4xB30, 2xE13 | [15 empty] | VV | 2 | 1 | True | 0 | ROZPOCET
| VV |  | 8*62 |  | 496 | [13 empty] | VV | 2 | 2 | True | 0 | ROZPOCET
| VV |  | Součet |  | 496 | [13 empty] | VV | 2 | 4 | True | 1 | ROZPOCET
2 | K | 914179 | Přechodné dopravní značení - Hliníkové značky normální velikosti (Půjčení značení, dovoz, montáž, údržba, demontáž, odvoz) | ks | 124 |  | 0 |  |  |  | základní |  | 0 | 0 | 0 | 0 | 0 | 512 | K | 2 |  |  |  | ROZPOCET | 0 | 0 | 0 | 0 | 0 | 1 | 0 | 512 | 141535934
| VV |  | Přechodné dopravní značení - Hliníkové značky normální velikosti (Půjčení značení, dovoz, montáž, údržba, demontáž, odvoz) | [15 empty] | VV | 2 | 1 | True | 0 | ROZPOCET
| VV |  | 2xZ2 (Zábrana pro označení uzavírky) | [15 empty] | VV | 2 | 1 | True | 0 | ROZPOCET
| VV |  | 2*62 |  | 124 | [13 empty] | VV | 2 | 2 | True | 0 | ROZPOCET
| VV |  | Součet |  | 124 | [13 empty] | VV | 2 | 4 | True | 1 | ROZPOCET
3 | K | 914189 | Přechodné dopravní značení - Hliníkové značky normální velikosti (Půjčení značení, dovoz, montáž, údržba, demontáž, odvoz) | ks | 248 |  | 0 |  |  |  | základní |  | 0 | 0 | 0 | 0 | 0 | 512 | K | 2 |  |  |  | ROZPOCET | 0 | 0 | 0 | 0 | 0 | 1 | 0 | 512 | -709380480
| VV |  | Přechodné dopravní značení - Hliníkové značky normální velikosti (Půjčení značení, dovoz, montáž, údržba, demontáž, odvoz) | [15 empty] | VV | 2 | 1 | True | 0 | ROZPOCET
| VV |  | 4xIP22 (Změna místní úpravy) | [15 empty] | VV | 2 | 1 | True | 0 | ROZPOCET
| VV |  | 4*62 |  | 248 | [13 empty] | VV | 2 | 2 | True | 0 | ROZPOCET
| VV |  | Součet |  | 248 | [13 empty] | VV | 2 | 4 | True | 1 | ROZPOCET
4 | K | 914719 | Přechodné dopravní značení - Sloupky z hliníkových trubek do patky (Půjčení značení, dovoz, montáž, údržba, demontáž, odvoz) | ks | 1240 |  | 0 |  |  |  | základní |  | 0 | 0 | 0 | 0 | 0 | 512 | K | 2 |  |  |  | ROZPOCET | 0 | 0 | 0 | 0 | 0 | 1 | 0 | 512 | 1655462073
| VV |  | Přechodné dopravní značení – Upevňovací konstrukce - Podkladní patka (podstavec) o hmotnosti 28kg (Půjčení značení, dovoz, montáž, údržba, | [15 empty] | VV | 2 | 1 | True | 0 | ROZPOCET
| VV |  | demontáž, odvoz) | [15 empty] | VV | 2 | 1 | True | 0 | ROZPOCET
| VV |  | 20*62 |  | 1240 | [13 empty] | VV | 2 | 2 | True | 0 | ROZPOCET
| VV |  | Součet |  | 1240 | [13 empty] | VV | 2 | 4 | True | 1 | ROZPOCET
5 | K | 914959 | Přechodné dopravní značení - Sloupky z hliníkových trubek do patky (Půjčení značení, dovoz, montáž, údržba, demontáž, odvoz) | ks | 620 |  | 0 |  |  |  | základní |  | 0 | 0 | 0 | 0 | 0 | 512 | K | 2 |  |  |  | ROZPOCET | 0 | 0 | 0 | 0 | 0 | 1 | 0 | 512 | 1902359541
| VV |  | Přechodné dopravní značení - Sloupky z hliníkových trubek do patky (Půjčení značení, dovoz, montáž, údržba, demontáž, odvoz) | [15 empty] | VV | 2 | 1 | True | 0 | ROZPOCET
| VV |  | 10*62 |  | 620 | [13 empty] | VV | 2 | 2 | True | 0 | ROZPOCET
| VV |  | Součet |  | 620 | [13 empty] | VV | 2 | 4 | True | 1 | ROZPOCET

## SO 11.01 - Tramvajový svr...
[9 empty] | >> skryté sloupce << | [9 empty] | {5ffac97a-7f71-49d1-a7e8-0810724aa125}
2
| KRYCÍ LIST SOUPISU PRACÍ | [8 empty] | v --- níže se nacházejí doplnkové a pomocné údaje k sestavám --- v | [8 empty] | False
Stavba:
Rekonstrukce tramvajové tratě v sadu Boženy Němcové
Objekt:
SO 11.01 - Tramvajový svršek a spodek
| KSO: |  |  |  |  | CC-CZ:
| Místo: |  |  |  |  | Datum: | 3. 6. 2018
| Zadavatel: |  |  |  |  | IČ:
DIČ:
| Uchazeč: |  |  |  |  | IČ: | Vyplň údaj
|  | Vyplň údaj |  |  |  | DIČ: | Vyplň údaj
| Projektant: |  |  |  |  | IČ:
|  | IM-PROJEKT, inženýrské a mostní konstrukce, s.r.o. |  |  |  | DIČ:
| Zpracovatel: |  |  |  |  | IČ: | 06324827
|  | SPRINCL s.r.o. |  |  |  | DIČ: | CZ06324827
Poznámka:
| Cena bez DPH | [5 empty] | 0
|  |  | Základ daně |  |  | Sazba daně | Výše daně
| DPH | základní | 0 |  |  | 21% | 0
|  | snížená | 0 |  |  | 15% | 0
|  | zákl. přenesená | 0 |  |  | 21% | 0
|  | sníž. přenesená | 0 |  |  | 15% | 0
|  | nulová | 0 |  |  | 0% | 0
| Cena s DPH |  |  | v | CZK |  | 0
| Projektant |  |  | Zpracovatel
| Datum a podpis: |  | Razítko | Datum a podpis: |  |  | Razítko
| Objednavatel |  |  | Uchazeč
| Datum a podpis: |  | Razítko | Datum a podpis: |  |  | Razítko
REKAPITULACE ČLENĚNÍ SOUPISU PRACÍ
Stavba:
Rekonstrukce tramvajové tratě v sadu Boženy Němcové
Objekt:
SO 11.01 - Tramvajový svršek a spodek
Místo: | [5 empty] | Datum: | 3. 6. 2018
Zadavatel: | [5 empty] | Projektant: | IM-PROJEKT, inženýrské a mostní konstrukce, s.r.o.
Uchazeč: |  |  | Vyplň údaj |  |  | Zpracovatel: | SPRINCL s.r.o.
Kód dílu - Popis | [6 empty] | Cena celkem [CZK]
Náklady ze soupisu prací | [6 empty] | 0 | [12 empty] | -1
| HSV - Práce a dodávky HSV | [5 empty] | 0
| 1 - Zemní práce | [5 empty] | 0
| 11 - Zemní práce - přípravné a přidružené práce | [5 empty] | 0
| 5 - Komunikace pozemní | [5 empty] | 0
| 57 - Kryty pozemních komunikací letišť a ploch z kameniva nebo živičné | [5 empty] | 0
| 59 - Kryty pozemních komunikací, letišť a ploch dlážděné | [5 empty] | 0
| 8 - Trubní vedení | [5 empty] | 0
| 9 - Ostatní konstrukce a práce, bourání | [5 empty] | 0
| 91 - Doplňující konstrukce a práce pozemních komunikací, letišť a ploch | [5 empty] | 0
| 998 - Přesun hmot | [5 empty] | 0
| N00 - Nepojmenované práce | [5 empty] | 0
| N01 - Nepojmenovaný díl | [5 empty] | 0
| VRN - Vedlejší rozpočtové náklady | [5 empty] | 0
SOUPIS PRACÍ
Stavba:
Rekonstrukce tramvajové tratě v sadu Boženy Němcové
Objekt:
SO 11.01 - Tramvajový svršek a spodek
Místo: | [5 empty] | Datum: | 3. 6. 2018
Zadavatel: | [5 empty] | Projektant: | IM-PROJEKT, inženýrské a mostní konstrukce, s.r.o.
Uchazeč: |  |  | Vyplň údaj |  |  | Zpracovatel: | SPRINCL s.r.o.
PČ | Typ | Kód | Popis | MJ | Množství | J.cena [CZK] | Cena celkem [CZK] | Cenová soustava |  |  | DPH | J. Nh [h] | Nh celkem [h] | J. hmotnost [t] | Hmotnost celkem [t] | J. suť [t] | Suť Celkem [t]
Náklady soupisu celkem | [6 empty] | 0 | [5 empty] | 0 |  | 501.9106 |  | 1392.3209 |  | D | -1 | [10 empty] | 0
| D | HSV | Práce a dodávky HSV |  |  |  | 0 | [5 empty] | 0 |  | 501.7955 |  | 1392.3209 | 1 | D | 0 |  |  |  | ROZPOCET | [6 empty] | 0
| D | 1 | Zemní práce |  |  |  | 0 | [5 empty] | 0 |  | 0 |  | 0 | 1 | D | 1 |  |  |  | ROZPOCET | [6 empty] | 0
| D | 11 | Zemní práce - přípravné a přidružené práce |  |  |  | 0 | [5 empty] | 0 |  | 4.7869 |  | 1370.0821 | 1 | D | 1 |  |  |  | ROZPOCET | [6 empty] | 0
1 | K | 11310617R | Rozebrání dlažeb vozovek ze zámkové dlažby s ložem z kameniva ručně | m2 | 1271.7 |  | 0 |  |  |  | základní |  | 0 | 0 | 0 | 0.295 | 375.1515 | 4 | K | 2 |  |  |  | ROZPOCET | 0 | 0 | 0 | 0 | 0 | 1 | 0 | 4 | -895546806
| VV |  | Demolice – Nástupiště zastávky TT – Šetrné odstranění cementobetonové zámkové dlažby tl. 60mm v blízkosti vybouraných obrub, | [15 empty] | VV | 2 | 1 | True | 0 | ROZPOCET
| VV |  | včetně uložení v blízkosti stavby (předpoklad využití 70% stávající dlažby pro opětovné uložení) 30% bude odvezen a uložen na skládku zhotovitele) | [15 empty] | VV | 2 | 1 | True | 0 | ROZPOCET
| VV |  | (likvidace v režii zhotovitele), (Plochy odečteny z grafického programu AutoCad dle výkresu E.11.01.02) | [15 empty] | VV | 2 | 1 | True | 0 | ROZPOCET
| VV |  | 51,8+61,6 |  | 113.4 | [13 empty] | VV | 2 | 2 | True | 0 | ROZPOCET
| VV |  | Demolice – Kryt TT – Odstranění cementobetonové dlažby typu Loket II tl. 80mm, vč. odvozu a uložení na skládku zhotovite (likvidace v režii zhotovit.) | [15 empty] | VV | 2 | 1 | True | 0 | ROZPOCET
| VV |  | (likvidace v režii zhotovitele), (Plochy odečteny z grafického programu AutoCad dle výkresu E.11.01.02) | [15 empty] | VV | 2 | 1 | True | 0 | ROZPOCET
| VV |  | 1158,30 |  | 1158.3 | [13 empty] | VV | 2 | 2 | True | 0 | ROZPOCET
| VV |  | Součet |  | 1271.7 | [13 empty] | VV | 2 | 4 | True | 1 | ROZPOCET
2 | K | 113107210R | Odstranění podkladu strojně | m3 | 792.224 |  | 0 |  |  |  | základní |  | 0 | 0 | 0 | 0.3 | 237.6672 | 4 | K | 2 |  |  |  | ROZPOCET | 0 | 0 | 0 | 0 | 0 | 1 | 0 | 4 | 1256739841
| VV |  | Demolice – Podkladní vrstvy TT – Odstranění podkladních vrstev TT (štěrk, štěrkopísek, zemina tř. I dle ČSN 73 61 33) | [15 empty] | VV | 2 | 1 | True | 0 | ROZPOCET
| VV |  | do hloubky 590mm (z důvodu sklonu zemní pláně bude do výpočtu použita tloušťka 660mm) | [15 empty] | VV | 2 | 1 | True | 0 | ROZPOCET
| VV |  | včetně odvozu a uložení na skládku zhotovitele (likvidace v režii zhotovitele) | [15 empty] | VV | 2 | 1 | True | 0 | ROZPOCET
| VV |  | Plochy odečtena z grafického programu AutoCad dle výkresu E.11.01.02 | [15 empty] | VV | 2 | 1 | True | 0 | ROZPOCET
| VV |  | ((19,11+22,93)+1158,3)*0,66 |  | 792.224 | [13 empty] | VV | 2 | 2 | True | 0 | ROZPOCET
| VV |  | Součet |  | 792.224 | [13 empty] | VV | 2 | 4 | True | 1 | ROZPOCET
3 | K | 113107230R | Odstranění podkladu z betonu prostého tl 100 mm strojně pl přes 200 m2 | m2 | 1158.3 |  | 0 |  |  |  | základní |  | 0 | 0 | 0 | 0.24 | 277.992 | 4 | K | 2 |  |  |  | ROZPOCET | 0 | 0 | 0 | 0 | 0 | 1 | 0 | 4 | 1307484960
| VV |  | Demolice – Kryt TT – Vybourání vysokopevnostní malty tl. 30mm pod dlažbou, vč. odvozu a uložení na skládku zhotovite (likvidace v režii zhotovitele) | [15 empty] | VV | 2 | 1 | True | 0 | ROZPOCET
| VV |  | Plocha odečtena z grafického programu AutoCad dle výkresu E.11.01.02 | [15 empty] | VV | 2 | 1 | True | 0 | ROZPOCET
| VV |  | 1158,30 |  | 1158.3 | [13 empty] | VV | 2 | 2 | True | 0 | ROZPOCET
| VV |  | Součet |  | 1158.3 | [13 empty] | VV | 2 | 4 | True | 1 | ROZPOCET
4 | K | 113107213 | Odstranění podkladu z kameniva těženého tl 300 mm strojně pl přes 200 m2 | m2 | 113.4 |  | 0 | CS ÚRS 2018 02 |  |  | základní |  | 0 | 0 | 0 | 0.5 | 56.7 | 4 | K | 2 |  |  |  | ROZPOCET | 0 | 0 | 0 | 0 | 0 | 1 | 0 | 4 | 995664666
| VV |  | Demolice – Nástupiště zastávky TT – Odstranění sypkých podkladních vrstev (stěrkodrť, zemina tř. I dle ČSN 73 6133) v tl. dle nového souvrství včetně | [15 empty] | VV | 2 | 1 | True | 0 | ROZPOCET
| VV |  | odvozu a uložení na skládku zhotovitele (likvidace v režii zhotovitele) | [15 empty] | VV | 2 | 1 | True | 0 | ROZPOCET
| VV |  | Rozměry odečteny z grafického programu AutoCad dle výkresů E.11.01.02 a E.11.01.04) | [15 empty] | VV | 2 | 1 | True | 0 | ROZPOCET
| VV |  | ložná vrstva = 30 mm, podkladní vrstva = 200 mm | [15 empty] | VV | 2 | 1 | True | 0 | ROZPOCET
| VV |  | 51,8+61,6 |  | 113.4 | [13 empty] | VV | 2 | 2 | True | 1 | ROZPOCET
5 | K | 11310721R | Odstranění podkladu z kameniva těženého tl 200 mm strojně pl přes 200 m2 | m2 | 42.04 |  | 0 |  |  |  | základní |  | 0 | 0 | 0 | 0.3 | 12.612 | 4 | K | 2 |  |  |  | ROZPOCET | 0 | 0 | 0 | 0 | 0 | 1 | 0 | 4 | -1315161708
| VV |  | Demolice – Kryt TT – Vybourání ložné a podkladní vrstvy v tl. 160mm včetně odvozu a uložení na skládku zhotovitele (likvidace v režii zhotovitele) | [15 empty] | VV | 2 | 1 | True | 0 | ROZPOCET
| VV |  | Plocha odečtena z grafického programu AutoCad dle výkresu E.11.01.02 | [15 empty] | VV | 2 | 1 | True | 0 | ROZPOCET
| VV |  | 19,11+22,93 |  | 42.04 | [13 empty] | VV | 2 | 2 | True | 0 | ROZPOCET
| VV |  | Součet |  | 42.04 | [13 empty] | VV | 2 | 4 | True | 1 | ROZPOCET
6 | K | 11310723R | Odstranění podkladu z betonu vyztuženého sítěmi tl 100 mm strojně pl přes 200 m2 | m2 | 1158.8 |  | 0 |  |  |  | základní |  | 0 | 0 | 0 | 0.243 | 281.5884 | 4 | K | 2 |  |  |  | ROZPOCET | 0 | 0 | 0 | 0 | 0 | 1 | 0 | 4 | -688974382
| VV |  | Demolice – Kryt TT – Vybourání železobetonové desky tl. 100 mm pod dlažbou s dvěma vrstvami KARI-sítí | [15 empty] | VV | 2 | 1 | True | 0 | ROZPOCET
| VV |  | včetně odvozu a uložení na skládku zhotovite (likvidace v režii zhotovitele) | [15 empty] | VV | 2 | 1 | True | 0 | ROZPOCET
| VV |  | (Plocha odečtena z grafického programu AutoCad dle výkresu E.11.01.02) | [15 empty] | VV | 2 | 1 | True | 0 | ROZPOCET
| VV |  | 1158,8 |  | 1158.8 | [13 empty] | VV | 2 | 2 | True | 0 | ROZPOCET
| VV |  | Součet |  | 1158.8 | [13 empty] | VV | 2 | 4 | True | 1 | ROZPOCET
7 | K | 11320211R1 | Vytrhání obrub krajníků obrubníků stojatých | m | 47.8 |  | 0 |  |  |  | základní |  | 0 | 0 | 0 | 0.205 | 9.799 | 4 | K | 2 |  |  |  | ROZPOCET | 0 | 0 | 0 | 0 | 0 | 1 | 0 | 4 | 517158824
| VV |  | Demolice – Obruby – Odstranění betonových chodníkových obrubníků (80x250x1000mm) vč. betonového lože, odvozu a uložení na skládku zhotovite | [15 empty] | VV | 2 | 1 | True | 0 | ROZPOCET
| VV |  | (likvidace v režii zhotovitele), (Délka odečtena z grafického programu AutoCad dle výkresu E.11.01.02) | [15 empty] | VV | 2 | 1 | True | 0 | ROZPOCET
| VV |  | 3,6+5,2 |  | 8.8 | [13 empty] | VV | 2 | 2 | True | 0 | ROZPOCET
| VV |  | Demolice – Obruby – Odvoz a uložení na skládku zhotovitele poškozených bezbariérových zastávkových obrubníků,(předpoklad 30% stávajících obrub) | [15 empty] | VV | 2 | 1 | True | 0 | ROZPOCET
| VV |  | vč. betonového lože, (likvidace v režii zhotovitele), (Délka odečtena z grafického programu AutoCad dle výkresu E.11.01.02) | [15 empty] | VV | 2 | 1 | True | 0 | ROZPOCET
| VV |  | 130,0*0,3 |  | 39 | [13 empty] | VV | 2 | 2 | True | 0 | ROZPOCET
| VV |  | Součet |  | 47.8 | [13 empty] | VV | 2 | 4 | True | 1 | ROZPOCET
8 | K | 11320211R | Demontáž obrub krajníků obrubníků stojatých s očištěním | m | 328.4 |  | 0 |  |  |  | základní |  | 0 | 0 | 0 | 0.205 | 67.322 | 4 | K | 2 |  |  |  | ROZPOCET | 0 | 0 | 0 | 0 | 0 | 1 | 0 | 4 | -999367515
| VV |  | Demolice – Obruby – Šetrné demontování a očištění kamenných obrubníků (250x250x1000mm) | [15 empty] | VV | 2 | 1 | True | 0 | ROZPOCET
| VV |  | včetně uložení v blízkosti stavby pro opětovné uložení | [15 empty] | VV | 2 | 1 | True | 0 | ROZPOCET
| VV |  | (Délka odečtena z grafického programu AutoCad dle výkresu E.11.01.02) | [15 empty] | VV | 2 | 1 | True | 0 | ROZPOCET
| VV |  | 13,3+22,9+75,4+86,8 |  | 198.4 | [13 empty] | VV | 2 | 2 | True | 0 | ROZPOCET
| VV |  | Demolice – Obruby – Šetrné odstranění bezbariérových zastávkových obrubníků | [15 empty] | VV | 2 | 1 | True | 0 | ROZPOCET
| VV |  | včetně uložení v blízkosti stavby pro opětovné uložení | [15 empty] | VV | 2 | 1 | True | 0 | ROZPOCET
| VV |  | (Délka odečtena z grafického programu AutoCad dle výkresu E.11.01.02) | [15 empty] | VV | 2 | 1 | True | 0 | ROZPOCET
| VV |  | 65,0+65,0 |  | 130 | [13 empty] | VV | 2 | 2 | True | 0 | ROZPOCET
| VV |  | Součet |  | 328.4 | [13 empty] | VV | 2 | 4 | True | 1 | ROZPOCET
9 | K | 114203201 | Očištění lomového kamene nebo betonových tvárnic od hlíny nebo písku | m3 | 6.804 |  | 0 | CS ÚRS 2018 01 |  |  | základní |  | 0 | 0.4 | 2.7216 | 0 | 0 | 4 | K | 2 |  |  |  | ROZPOCET | 0 | 0 | 0 | 0 | 0 | 1 | 0 | 4 | -1843499402
| VV |  | Demolice – Nástupiště zastávky TT – očištění cementobetonové zámkové dlažby tl. 60mm v blízkosti vybouraných obrub, | [15 empty] | VV | 2 | 1 | True | 0 | ROZPOCET
| VV |  | včetně uložení v blízkosti stavby (předpoklad využití 70% stávající dlažby pro opětovné uložení) 30% bude odvezen a uložen na skládku zhotovitele) | [15 empty] | VV | 2 | 1 | True | 0 | ROZPOCET
| VV |  | (likvidace v režii zhotovitele), (Plochy odečteny z grafického programu AutoCad dle výkresu E.11.01.02) | [15 empty] | VV | 2 | 1 | True | 0 | ROZPOCET
| VV |  | (51,8+61,6)*0,06 |  | 6.804 | [13 empty] | VV | 2 | 2 | True | 0 | ROZPOCET
| VV |  | Součet |  | 6.804 | [13 empty] | VV | 2 | 4 | True | 1 | ROZPOCET
10 | K | 12210110R | Odkopávky a prokopávky nezapažené v hornině tř. 1 a 2 objem do 1000 m3 | m3 | 990.15 |  | 0 | CS ÚRS 2018 02 |  |  | základní |  | 0 | 0 | 0 | 0 | 0 | 4 | K | 2 |  |  |  | ROZPOCET | 0 | 0 | 0 | 0 | 0 | 1 | 0 | 4 | -9112176
| VV |  | Rozměry odečteny z grafického programu AutoCad dle výkresu E.11.01.02 a situace OvaK | [15 empty] | VV | 2 | 1 | True | 0 | ROZPOCET
| VV |  | Demolice – Inženýrské sítě – Odstranění zeminy tř. I. dle ČSN 73 6133 pro obnovu kanalizační přípojky | [15 empty] | VV | 2 | 1 | True | 0 | ROZPOCET
| VV |  | včetně odvozu a uložení na skládku zhotovitele (likvidace v režii zhotovitele) | [15 empty] | VV | 2 | 1 | True | 0 | ROZPOCET
| VV |  | plocha v podélném řezu = 135,400m2 | [15 empty] | VV | 2 | 1 | True | 0 | ROZPOCET
| VV |  | šířka výkopu = 1,100m | [15 empty] | VV | 2 | 1 | True | 0 | ROZPOCET
| VV |  | 135,4*1,1 |  | 148.94 | [13 empty] | VV | 2 | 2 | True | 0 | ROZPOCET
| VV |  | Demolice – Podkladní vrstvy TT – Odstranění zeminy tř. I dle ČSN 73 6133 pro zřízení trativodního žebra a hlavního sběrače | [15 empty] | VV | 2 | 1 | True | 0 | ROZPOCET
| VV |  | včetně odvozu a uložení na skládku zhotovitele (likvidace v režii zhotovitele) | [15 empty] | VV | 2 | 1 | True | 0 | ROZPOCET
| VV |  | - plocha v podélné řezu = 185,500m2 | [15 empty] | VV | 2 | 1 | True | 0 | ROZPOCET
| VV |  | - šířka výkopu = 1,100m | [15 empty] | VV | 2 | 1 | True | 0 | ROZPOCET
| VV |  | 185,5*1,1 |  | 204.05 | [13 empty] | VV | 2 | 2 | True | 0 | ROZPOCET
| VV |  | Demolice – Podkladní vrstvy TT – Odstranění zeminy tř. I dle ČSN 73 6133 pro případnou sanaci v tl. 500mm | [15 empty] | VV | 2 | 1 | True | 0 | ROZPOCET
| VV |  | včetně odvozu a uložení na skládku zhotovitele (likvidace v režii zhotovitele) | [15 empty] | VV | 2 | 1 | True | 0 | ROZPOCET
| VV |  | ((19,11+22,93)+1158,3)*0,5 |  | 600.17 | [13 empty] | VV | 2 | 2 | True | 0 | ROZPOCET
| VV |  | Demolice – Podkladní vrstvy TT – Odstranění zeminy tř. I dle ČSN 73 6133 pro uložení nových UV | [15 empty] | VV | 2 | 1 | True | 0 | ROZPOCET
| VV |  | Jedná se o rozšíření výkopu v místech UV na šířku 1,80m (pro lepší manipulaci ve výkopu) | [15 empty] | VV | 2 | 1 | True | 0 | ROZPOCET
| VV |  | zšíření výkopu v místech UV na šířku 1,80m (pro lepší manipulaci ve výkopu), včetně odvozu a uložení na skládku zhotovitele (likvidace v režii zhot.) | [15 empty] | VV | 2 | 1 | True | 0 | ROZPOCET
| VV |  | - průměrná hloubka výkopu 1,50m (pod sanací) | [15 empty] | VV | 2 | 1 | True | 0 | ROZPOCET
| VV |  | 6*(1,8*1,8-1,8*1,1)*1,5 |  | 11.34 | [13 empty] | VV | 2 | 2 | True | 0 | ROZPOCET
| VV |  | Demolice – Podkladní vrstvy TT – Odstranění zeminy tř. I dle ČSN 73 6133 pro uložení nových RŠ. | [15 empty] | VV | 2 | 1 | True | 0 | ROZPOCET
| VV |  | Jedná se o rozšíření výkopu v místech RŠ na šířku 3,00m (pro lepší manipulaci ve výkopu) | [15 empty] | VV | 2 | 1 | True | 0 | ROZPOCET
| VV |  | včetně odvozu a uložení na skládku zhotovitele (likvidace v režii zhotovitele) | [15 empty] | VV | 2 | 1 | True | 0 | ROZPOCET
| VV |  | - průměrná hloubka výkopu 1,50m (pod sanací) | [15 empty] | VV | 2 | 1 | True | 0 | ROZPOCET
| VV |  | 3*(3*3-3*1,1)*1,5 |  | 25.65 | [13 empty] | VV | 2 | 2 | True | 0 | ROZPOCET
| VV |  | Součet |  | 990.15 | [13 empty] | VV | 2 | 4 | True | 1 | ROZPOCET
11 | K | 151101101 | Zřízení příložného pažení a rozepření stěn rýh hl do 2 m | m2 | 718.7 |  | 0 | CS ÚRS 2018 02 |  |  | základní |  | 0 | 0.00084 | 0.60371 | 0 | 0 | 4 | K | 2 |  |  |  | ROZPOCET | 0 | 0 | 0 | 0 | 0 | 1 | 0 | 4 | 1810391368
| VV |  | Rozměry odečetyn z grafického prohramu AutoCad dle výkresu E.11.01.02 | [15 empty] | VV | 2 | 1 | True | 0 | ROZPOCET
| VV |  | Hlavní sběrač – Zřízení dočasného pažení svislých stěn výkopů pomocí vodorovných pažin s rozpěrami | [15 empty] | VV | 2 | 1 | True | 0 | ROZPOCET
| VV |  | Včetně jejího dovozu | [15 empty] | VV | 2 | 1 | True | 0 | ROZPOCET
| VV |  | délka výkupu 152,00m | [15 empty] | VV | 2 | 1 | True | 0 | ROZPOCET
| VV |  | šířka výkopu 1,10m | [15 empty] | VV | 2 | 1 | True | 0 | ROZPOCET
| VV |  | průměrná hloubka výkupu 1,50m | [15 empty] | VV | 2 | 1 | True | 0 | ROZPOCET
| VV |  | 152*1,5*2 |  | 456 | [13 empty] | VV | 2 | 2 | True | 0 | ROZPOCET
| VV |  | Inženýrské sítě – Kanalizační přípojka – Zřízení dočasného pažení svislých stěn výkopů pomocí vodorovných pažin s rozpěrami. | [15 empty] | VV | 2 | 1 | True | 0 | ROZPOCET
| VV |  | Včetně jejího dovozu | [15 empty] | VV | 2 | 1 | True | 0 | ROZPOCET
| VV |  | - délka výkupu 35,50m | [15 empty] | VV | 2 | 1 | True | 0 | ROZPOCET
| VV |  | - šířka výkopu 1,10m | [15 empty] | VV | 2 | 1 | True | 0 | ROZPOCET
| VV |  | - průměrná hloubka výkupu 3,70m | [15 empty] | VV | 2 | 1 | True | 0 | ROZPOCET
| VV |  | 35,5*3,7*2 |  | 262.7 | [13 empty] | VV | 2 | 2 | True | 0 | ROZPOCET
| VV |  | Součet |  | 718.7 | [13 empty] | VV | 2 | 4 | True | 1 | ROZPOCET
12 | K | 151101111 | Odstranění příložného pažení a rozepření stěn rýh hl do 2 m | m2 | 718.7 |  | 0 | CS ÚRS 2018 02 |  |  | základní |  | 0 | 0 | 0 | 0 | 0 | 4 | K | 2 |  |  |  | ROZPOCET | 0 | 0 | 0 | 0 | 0 | 1 | 0 | 4 | 606004104
| VV |  | Rozměry odečetyn z grafického prohramu AutoCad dle výkresu E.11.01.02 | [15 empty] | VV | 2 | 1 | True | 0 | ROZPOCET
| VV |  | Hlavní sběrač – Zřízení dočasného pažení svislých stěn výkopů pomocí vodorovných pažin s rozpěrami | [15 empty] | VV | 2 | 1 | True | 0 | ROZPOCET
| VV |  | uložení, odstranění a odvozu zhotovitele (likvidace v režii zhotovitele). | [15 empty] | VV | 2 | 1 | True | 0 | ROZPOCET
| VV |  | délka výkupu 152,00m | [15 empty] | VV | 2 | 1 | True | 0 | ROZPOCET
| VV |  | šířka výkopu 1,10m | [15 empty] | VV | 2 | 1 | True | 0 | ROZPOCET
| VV |  | průměrná hloubka výkupu 1,50m | [15 empty] | VV | 2 | 1 | True | 0 | ROZPOCET
| VV |  | 152*1,5*2 |  | 456 | [13 empty] | VV | 2 | 2 | True | 0 | ROZPOCET
| VV |  | Inženýrské sítě – Kanalizační přípojka – Zřízení dočasného pažení svislých stěn výkopů pomocí vodorovných pažin s rozpěrami. | [15 empty] | VV | 2 | 1 | True | 0 | ROZPOCET
| VV |  | uložení, odstranění a odvozu na skládku zhotovitele (likvidace v režii zhotovitele). | [15 empty] | VV | 2 | 1 | True | 0 | ROZPOCET
| VV |  | - délka výkupu 35,50m | [15 empty] | VV | 2 | 1 | True | 0 | ROZPOCET
| VV |  | - šířka výkopu 1,10m | [15 empty] | VV | 2 | 1 | True | 0 | ROZPOCET
| VV |  | - průměrná hloubka výkupu 3,70m | [15 empty] | VV | 2 | 1 | True | 0 | ROZPOCET
| VV |  | 35,5*3,7*2 |  | 262.7 | [13 empty] | VV | 2 | 2 | True | 0 | ROZPOCET
| VV |  | Součet |  | 718.7 | [13 empty] | VV | 2 | 4 | True | 1 | ROZPOCET
13 | K | 171201211 | Poplatek za uložení stavebního odpadu - zeminy a kameniva na skládce | t | 3402.9 |  | 0 | CS ÚRS 2018 01 |  |  | základní |  | 0 | 0 | 0 | 0 | 0 | 4 | K | 2 |  |  |  | ROZPOCET | 0 | 0 | 0 | 0 | 0 | 1 | 0 | 4 | 2090768952
| VV |  | Demolice – Podkladní vrstvy TT – Poplatek za uložení na skládku odstraněné zeminy, (suť ze sypkých vozovkových vrstev a zeminy 1,9t/m3) | [15 empty] | VV | 2 | 1 | True | 0 | ROZPOCET
| VV |  | (792,2+600,2+186,6+11,3+25,7)*1,9 |  | 3070.4 | [13 empty] | VV | 2 | 2 | True | 0 | ROZPOCET
| VV |  | Demolice – Inženýrské sítě – Poplatek za uložení na skládku odstraněné zeminy, (suť ze sypkých vozovkových vrstev a zeminy 1,9t/m3) | [15 empty] | VV | 2 | 1 | True | 0 | ROZPOCET
| VV |  | 148,9*1,9 |  | 282.91 | [13 empty] | VV | 2 | 2 | True | 0 | ROZPOCET
| VV |  | Demolice – Nástupiště zastávky TT – Poplatek za uložení podkladních vrstev na skládku, (suť ze sypkých vozovkových vrstev a zeminy 1,9t/m3) | [15 empty] | VV | 2 | 1 | True | 0 | ROZPOCET
| VV |  | 26,10*1,9 |  | 49.59 | [13 empty] | VV | 2 | 2 | True | 0 | ROZPOCET
| VV |  | Součet |  | 3402.9 | [13 empty] | VV | 2 | 4 | True | 1 | ROZPOCET
14 | K | 181102302 | Úprava pláně v zářezech se zhutněním | m2 | 2343 |  | 0 |  |  |  | základní |  | 0 | 0 | 0 | 0 | 0 | 4 | K | 2 |  |  |  | ROZPOCET | 0 | 0 | 0 | 0 | 0 | 1 | 0 | 4 | -1043217344
| VV |  | Podkladní vrstvy TT – Úprava zemní pláně včetně hutnění v zeminách tř. I dle ČSN 73 6133 | [15 empty] | VV | 2 | 1 | True | 0 | ROZPOCET
| VV |  | Plochy odečteny z grafického programu AutoCad dle výkresu E.11.01.02 | [15 empty] | VV | 2 | 1 | True | 0 | ROZPOCET
| VV |  | 1282-(152*1,1) |  | 1114.8 | [13 empty] | VV | 2 | 2 | True | 0 | ROZPOCET
| VV |  | Zastávky TT – Nástupiště - Úprava zemní pláně včetně hutnění v zemině tř. I | [15 empty] | VV | 2 | 1 | True | 0 | ROZPOCET
| VV |  | Plochy odečteny z grafického programu AutoCad dle výkresu E.11.01.02 | [15 empty] | VV | 2 | 1 | True | 0 | ROZPOCET
| VV |  | 51,80+61,60 |  | 113.4 | [13 empty] | VV | 2 | 2 | True | 0 | ROZPOCET
| VV |  | Sanace podloží TT – Úprava parapláně včetně hutnění v zeminách tř. I dle ČSN 73 6133 | [15 empty] | VV | 2 | 1 | True | 0 | ROZPOCET
| VV |  | Plochy odečteny z grafického programu AutoCad dle výkresu E.11.01.02 | [15 empty] | VV | 2 | 1 | True | 0 | ROZPOCET
| VV |  | 1282-(152*1,1) |  | 1114.8 | [13 empty] | VV | 2 | 2 | True | 0 | ROZPOCET
| VV |  | Součet |  | 2343 | [13 empty] | VV | 2 | 4 | True | 1 | ROZPOCET
15 | M | 69311014 | geotextilie tkaná PES 300/50kN/m | m2 | 1226.28 |  | 0 | CS ÚRS 2018 01 |  |  | základní |  | 0 | 0.00066 | 0.80934 | 0 | 0 | 8 | M | 2 |  |  |  | ROZPOCET | 0 | 0 | 0 | 0 | 0 | 1 | 0 | 4 | 725940719
| VV |  | Podkladní vrstvy TT – Separační tkaná geotextílie 300g/m2 uložená na zhutněnou zemní pláň, včetně nákupu a dovozu na stavbu, vč. přesahů | [15 empty] | VV | 2 | 1 | True | 0 | ROZPOCET
| VV |  | Plochy odečteny z grafického programu AutoCad dle výkresu E.11.01.02 | [15 empty] | VV | 2 | 1 | True | 0 | ROZPOCET
| VV |  | 1114,80*1,1 |  | 1226.28 | [13 empty] | VV | 2 | 2 | True | 0 | ROZPOCET
| VV |  | Součet |  | 1226.28 | [13 empty] | VV | 2 | 4 | True | 1 | ROZPOCET
16 | M | 69311010 | geotextilie tkaná PP 80kN/m | m2 | 1226.28 |  | 0 | CS ÚRS 2018 01 |  |  | základní |  | 0 | 0.00031 | 0.38015 | 0 | 0 | 8 | M | 2 |  |  |  | ROZPOCET | 0 | 0 | 0 | 0 | 0 | 1 | 0 | 4 | 1820677085
| VV |  | Sanace podloží TT – Separační/výztužná tkaná geotextílie uložena na upravenou parapláň | [15 empty] | VV | 2 | 1 | True | 0 | ROZPOCET
| VV |  | Geotestílie bude mít pevnost v tahu pv příčném i podélném směru 80kN/m a odolnost proti přetržení CBR-10kN | [15 empty] | VV | 2 | 1 | True | 0 | ROZPOCET
| VV |  | včetně nákupu a dovozu na stavbu | [15 empty] | VV | 2 | 1 | True | 0 | ROZPOCET
| VV |  | Plocha odečtena z grafického programu AutoCad dle výkresu E.11.01.02 | [15 empty] | VV | 2 | 1 | True | 0 | ROZPOCET
| VV |  | 1114,80*1,1 |  | 1226.28 | [13 empty] | VV | 2 | 2 | True | 0 | ROZPOCET
| VV |  | Součet |  | 1226.28 | [13 empty] | VV | 2 | 4 | True | 1 | ROZPOCET
17 | K | 35823511R | Bourání kanalizace PP DN 150 | m | 15 |  | 0 |  |  |  | základní |  | 0 | 0 | 0 | 1.95 | 29.25 | 4 | K | 2 |  |  |  | ROZPOCET | 0 | 0 | 0 | 0 | 0 | 1 | 0 | 4 | 559635839
| VV |  | Demolice – Svršek TT – Odstranění kanalizačních přípojek od kolejových odvodňovačů do UV. | [15 empty] | VV | 2 | 1 | True | 0 | ROZPOCET
| VV |  | Předpoklad materiálu přípojky je PP DN 150, včetně odvozu a uložení na skládku zhotovitele (likvidace v režii zhotovitele) | [15 empty] | VV | 2 | 1 | True | 0 | ROZPOCET
| VV |  | (Délka odečtena z grafického programu AutoCad dle výkresu E.11.01.02) | [15 empty] | VV | 2 | 1 | True | 0 | ROZPOCET
| VV |  | 10*1,5 |  | 15 | [13 empty] | VV | 2 | 2 | True | 0 | ROZPOCET
| VV |  | Součet |  | 15 | [13 empty] | VV | 2 | 4 | True | 1 | ROZPOCET
18 | K | 35831511R | Odstranění kolejových odvodňovačů | m3 | 10 |  | 0 | CS ÚRS 2018 02 |  |  | základní |  | 0 | 0 | 0 | 2.2 | 22 | 4 | K | 2 |  |  |  | ROZPOCET | 0 | 0 | 0 | 0 | 0 | 1 | 0 | 4 | -1822100724
| P |  | Poznámka k položce: Demolice – Svršek TT – Odstranění kolejových odvodňovačů (atyp s velkou mříží), včetně manipulace a uložení v místě stavby (odvoz zajistí na výzvu zhotovitele stavebních prací společnost, která je smluvním partnerem DPO, a.s.; konkrétní údaje o ní budou sděleny zhotoviteli při předání staveniště k zahájení prací) (Počet odeščten z grafického programu AutoCad dle výkresu E.11.01.02) | [15 empty] | P | 2
| VV |  | Demolice – Svršek TT – Odstranění kolejových odvodňovačů (atyp s velkou mříží), včetně manipulace a uložení v místě stavby | [15 empty] | VV | 2 | 1 | True | 0 | ROZPOCET
| VV |  | (odvoz zajistí na výzvu zhotovitele stavebních prací společnost, která je smluvním partnerem DPO, a.s. | [15 empty] | VV | 2 | 1 | True | 0 | ROZPOCET
| VV |  | konkrétní údaje o ní budou sděleny zhotoviteli při předání staveniště k zahájení prací) | [15 empty] | VV | 2 | 1 | True | 0 | ROZPOCET
| VV |  | (Počet odeščten z grafického programu AutoCad dle výkresu E.11.01.02) | [15 empty] | VV | 2 | 1 | True | 0 | ROZPOCET
| VV |  | 10 |  | 10 | [13 empty] | VV | 2 | 2 | True | 0 | ROZPOCET
| VV |  | Součet |  | 10 | [13 empty] | VV | 2 | 4 | True | 1 | ROZPOCET
19 | K | 388995214 | Chránička kabelů z trub HDPE v římse DN 160 | m | 131.1 |  | 0 | CS ÚRS 2018 02 |  |  | základní |  | 0 | 0.00107 | 0.14028 | 0 | 0 | 4 | K | 2 |  |  |  | ROZPOCET | 0 | 0 | 0 | 0 | 0 | 1 | 0 | 4 | 2052257919
| VV |  | Inženýrské sítě – Chráničky pro ochranu stávajících inženýrských sítí pod tramvajovou tratí | [15 empty] | VV | 2 | 1 | True | 0 | ROZPOCET
| VV |  | (pouze v případě že budou inž. sítě obnaženy). Budou užity dělené chráničky (předpoklad DN 150 z HDPE) | [15 empty] | VV | 2 | 1 | True | 0 | ROZPOCET
| VV |  | konkrétní typ dle požadavku správce dotčené sítě. | [15 empty] | VV | 2 | 1 | True | 0 | ROZPOCET
| VV |  | (Délky odečteny z grafického programu AutoCAd dle výkresu E.11.01.02) | [15 empty] | VV | 2 | 1 | True | 0 | ROZPOCET
| VV |  | 10,7+16,5+9,1+8,8+8,5+8,4+8,1+8,7+8,5+8,7+8,8+10,1+8,2+8 |  | 131.1 | [13 empty] | VV | 2 | 2 | True | 0 | ROZPOCET
| VV |  | Součet |  | 131.1 | [13 empty] | VV | 2 | 4 | True | 1 | ROZPOCET
20 | M | 15R | D+M Filtrační vrstvy | m2 | 425.79 |  | 0 |  |  |  | základní |  | 0 | 0.0003 | 0.12774 | 0 | 0 | 8 | M | 2 |  |  |  | ROZPOCET | 0 | 0 | 0 | 0 | 0 | 1 | 0 | 4 | -1771901672
| VV |  | Trativod – Stěny drenážního žebra budou vždy vyloženy separační/filtrační | [15 empty] | VV | 2 | 1 | True | 0 | ROZPOCET
| VV |  | geotextílií min. 300g/m2, včetně nákupu a dovozu na stavbu | [15 empty] | VV | 2 | 1 | True | 0 | ROZPOCET
| VV |  | Rozměry odečteny z grafického programu AutoCad dle výkresů E.11.01.02 a E.11.01.04 | [15 empty] | VV | 2 | 1 | True | 0 | ROZPOCET
| VV |  | 157,7*(0,8+1,1+0,8) |  | 425.79 | [13 empty] | VV | 2 | 2 | True | 0 | ROZPOCET
| VV |  | Součet |  | 425.79 | [13 empty] | VV | 2 | 4 | True | 1 | ROZPOCET
21 | K | 871310330R | Kanalizační potrubí PP SN 16 DN 150 | m | 32 |  | 0 |  |  |  | základní |  | 0 | 1e-05 | 0.00032 | 0 | 0 | 4 | K | 2 |  |  |  | ROZPOCET | 0 | 0 | 0 | 0 | 0 | 1 | 0 | 4 | 555835861
| VV |  | Kolejové konstrukce – Odvodňovače - Kanalizační přípojka z PP SN 16 s žebrovanou konstrukcí stěny DN150 | [15 empty] | VV | 2 | 1 | True | 0 | ROZPOCET
| VV |  | pro odvodnění kolejových odvodňovačů včetně uložení, montáže a napojení do UV a RŠ | [15 empty] | VV | 2 | 1 | True | 0 | ROZPOCET
| VV |  | Délka odečtena z grafického programu AutoCad dle výkresu E.1.1.1.02 | [15 empty] | VV | 2 | 1 | True | 0 | ROZPOCET
| VV |  | 16*2 |  | 32 | [13 empty] | VV | 2 | 2 | True | 0 | ROZPOCET
| VV |  | Součet |  | 32 | [13 empty] | VV | 2 | 4 | True | 1 | ROZPOCET
22 | K | 87137032R | Kanalizační potrubí PP SN 12 DN 300 | m | 187.5 |  | 0 |  |  |  | základní |  | 0 | 2e-05 | 0.00375 | 0 | 0 | 4 | K | 2 |  |  |  | ROZPOCET | 0 | 0 | 0 | 0 | 0 | 1 | 0 | 4 | -1202766781
| VV |  | Délka odečtena z grafického programu AutoCad dle výkresu E.11.01.02 | [15 empty] | VV | 2 | 1 | True | 0 | ROZPOCET
| VV |  | Inženýrské sítě - Kanalizační přípojka – Uložení potrubí kanalizační přípojky z PP SN12 trouby s žebrovanou konstrukcí stěny DN300 (ČSN EN 13476) | [15 empty] | VV | 2 | 1 | True | 0 | ROZPOCET
| VV |  | včetně nákupu a dovozu na stavbu | [15 empty] | VV | 2 | 1 | True | 0 | ROZPOCET
| VV |  | 35,5 |  | 35.5 | [13 empty] | VV | 2 | 2 | True | 0 | ROZPOCET
| VV |  | Hlavní sběrač – Uložení potrubí hlavního sběrače z PP SN12 trouby s žebrovanou konstrukcí stěny DN300 (ČSN EN 13476) | [15 empty] | VV | 2 | 1 | True | 0 | ROZPOCET
| VV |  | včetně nákupu a dovozu na stavbu | [15 empty] | VV | 2 | 1 | True | 0 | ROZPOCET
| VV |  | 152 |  | 152 | [13 empty] | VV | 2 | 2 | True | 0 | ROZPOCET
| VV |  | Součet |  | 187.5 | [13 empty] | VV | 2 | 4 | True | 1 | ROZPOCET
23 | K | 919791020R | Odstranění ochrany stromů dřevěným bedněním | kus | 17 |  | 0 |  |  |  | základní |  | 0 | 0 | 0 | 0 | 0 | 4 | K | 2 |  |  |  | ROZPOCET | 0 | 0 | 0 | 0 | 0 | 1 | 0 | 4 | 1132290981
| VV |  | Odstranění ochrany stromů dřevěným bedněním | [15 empty] | VV | 2 | 1 | True | 0 | ROZPOCET
| VV |  | 17 |  | 17 | [13 empty] | VV | 2 | 2 | True | 0 | ROZPOCET
| VV |  | Součet |  | 17 | [13 empty] | VV | 2 | 4 | True | 1 | ROZPOCET
24 | K | 91979102R | D+M ochrany stromů dřevěným bedněním do výšky 2 m - zřízení | kus | 17 |  | 0 |  |  |  | základní |  | 0 | 0 | 0 | 0 | 0 | 4 | K | 2 |  |  |  | ROZPOCET | 0 | 0 | 0 | 0 | 0 | 1 | 0 | 4 | 2065582684
| VV |  | D+M ochrany stromů dřevěným bedněním do výšky 2 m - zřízení | [15 empty] | VV | 2 | 1 | True | 0 | ROZPOCET
| VV |  | 17 |  | 17 | [13 empty] | VV | 2 | 2 | True | 0 | ROZPOCET
| VV |  | Součet |  | 17 | [13 empty] | VV | 2 | 4 | True | 1 | ROZPOCET
| D | 5 | Komunikace pozemní |  |  |  | 0 | [5 empty] | 0 |  | 165.3065 |  | 8.6108 | 1 | D | 1 |  |  |  | ROZPOCET | [6 empty] | 0
25 | K | 54311111R | Směrové a výškové vyrovnání trolejového lana | m | 328.773 |  | 0 |  |  |  | základní |  | 0 | 0 | 0 | 0 | 0 | 4 | K | 2 |  |  |  | ROZPOCET | 0 | 0 | 0 | 0 | 0 | 1 | 0 | 4 | -832077094
| VV |  | Dokončovací práce – Trakční vedení – Směrová a výšková úprava trolejového lana | [15 empty] | VV | 2 | 1 | True | 0 | ROZPOCET
| VV |  | Délky os kolejí odečteny z grafického programu AutoCad dle výkresu E.11.01.02 | [15 empty] | VV | 2 | 1 | True | 0 | ROZPOCET
| VV |  | 159,85+168,923 |  | 328.773 | [13 empty] | VV | 2 | 2 | True | 0 | ROZPOCET
| VV |  | Součet |  | 328.773 | [13 empty] | VV | 2 | 4 | True | 1 | ROZPOCET
26 | K | 546862010R | Odstranění skříněk indukčního snímače | kus | 12 |  | 0 |  |  |  | základní |  | 0 | 0 | 0 | 0.08 | 0.96 | 4 | K | 2 |  |  |  | ROZPOCET | 0 | 0 | 0 | 0 | 0 | 1 | 0 | 4 | -636563956
| VV |  | Demolice – Inženýrské sítě – Odstranění skříněk indukčního snímače SSZ v kolejích | [15 empty] | VV | 2 | 1 | True | 0 | ROZPOCET
| VV |  | četně manipulace, odpojení a uložení v blízkosti stavby (odvoz zajistí na výzvu zhotovitele stavebních prací společnost, která je smluvním partnerem | [15 empty] | VV | 2 | 1 | True | 0 | ROZPOCET
| VV |  | DPO, a.s.; konkrétní údaje o ní budou sděleny zhotoviteli při předání staveniště k zahájení prací) | [15 empty] | VV | 2 | 1 | True | 0 | ROZPOCET
| VV |  | Počet odečten z grafického programu AutoCad dle výkresu E.11.01.02 | [15 empty] | VV | 2 | 1 | True | 0 | ROZPOCET
| VV |  | 12 |  | 12 | [13 empty] | VV | 2 | 2 | True | 0 | ROZPOCET
| VV |  | Součet |  | 12 | [13 empty] | VV | 2 | 4 | True | 1 | ROZPOCET
27 | K | 54686201R | Odstranění skříněk pro kabely | kus | 4 |  | 0 |  |  |  | základní |  | 0 | 0 | 0 | 0.08 | 0.32 | 4 | K | 2 |  |  |  | ROZPOCET | 0 | 0 | 0 | 0 | 0 | 1 | 0 | 4 | -1041197669
| VV |  | Demolice – Inženýrské sítě – Odstranění skříněk pro zapojení zpětných kabelů ke kolejnicím, | [15 empty] | VV | 2 | 1 | True | 0 | ROZPOCET
| VV |  | včetně manipulace, odpojení a uložení v blízkosti stavby (odvoz zajistí na výzvu zhotovitele stavebních prací společnost, která je smluvním partnerem | [15 empty] | VV | 2 | 1 | True | 0 | ROZPOCET
| VV |  | DPO, a.s.; konkrétní údaje o ní budou sděleny zhotoviteli při předání staveniště k zahájení prací) | [15 empty] | VV | 2 | 1 | True | 0 | ROZPOCET
| VV |  | Počet odečten z grafického programu AutoCad dle výkresu E.11.01.02 | [15 empty] | VV | 2 | 1 | True | 0 | ROZPOCET
| VV |  | 4 |  | 4 | [13 empty] | VV | 2 | 2 | True | 0 | ROZPOCET
| VV |  | Součet |  | 4 | [13 empty] | VV | 2 | 4 | True | 1 | ROZPOCET
28 | K | 54813312R | Řez příčný žlábkové koleje - vytvoření otvoru | kus | 32 |  | 0 | CS ÚRS 2018 02 |  |  | základní |  | 0 | 0.00052 | 0.01664 | 0 | 0 | 4 | K | 2 |  |  |  | ROZPOCET | 0 | 0 | 0 | 0 | 0 | 1 | 0 | 4 | 867234311
| VV |  | Svršek TT - Vyfrézování otvorů ve žlábku kolejnice pro napojení na kolejový odvodňovač | [15 empty] | VV | 2 | 1 | True | 0 | ROZPOCET
| VV |  | Počet otvorů odečteno z grafického programu AutoCad dle výkresu E.11.01.02 | [15 empty] | VV | 2 | 1 | True | 0 | ROZPOCET
| VV |  | 32 |  | 32 | [13 empty] | VV | 2 | 2 | True | 0 | ROZPOCET
| VV |  | Součet |  | 32 | [13 empty] | VV | 2 | 4 | True | 1 | ROZPOCET
29 | K | 54891112R | Svařování žlábkových kolejnic elektrickým obloukem | kus | 40 |  | 0 |  |  |  | základní |  | 0 | 0.00014 | 0.0056 | 0 | 0 | 4 | K | 2 |  |  |  | ROZPOCET | 0 | 0 | 0 | 0 | 0 | 1 | 0 | 4 | 920532072
| VV |  | Svršek TT – Svařování kolejnice elektrickým obloukem + přebroušení kolejnic - zřízení bezstykové koleje (délka kolejnic 18m) | [15 empty] | VV | 2 | 1 | True | 0 | ROZPOCET
| VV |  | včetně nedestruktivní kontroly svarů | [15 empty] | VV | 2 | 1 | True | 0 | ROZPOCET
| VV |  | 40 |  | 40 | [13 empty] | VV | 2 | 2 | True | 0 | ROZPOCET
| VV |  | Součet |  | 40 | [13 empty] | VV | 2 | 4 | True | 1 | ROZPOCET
30 | K | 564671111R | Podklad z kameniva hrubého drceného vel. 0-125 mm tl 250 mm | m2 | 2229.6 |  | 0 |  |  |  | základní |  | 0 | 0 | 0 | 0 | 0 | 4 | K | 2 |  |  |  | ROZPOCET | 0 | 0 | 0 | 0 | 0 | 1 | 0 | 4 | -2086691840
| VV |  | Sanace podloží TT – Kamenitá sypanina z drceného přírodního kameniva fr.0/250mm | [15 empty] | VV | 2 | 1 | True | 0 | ROZPOCET
| VV |  | (příp. 0/125mm) v tl. 0,500m, včetně nákupu, dovozu na stavbu a hutnění | [15 empty] | VV | 2 | 1 | True | 0 | ROZPOCET
| VV |  | Na základě návrhu sanace proveden nejprve zkušební úsek. Rozměr zkušebního úseku určí TDI. Počet zkoušek určí TDI. | [15 empty] | VV | 2 | 1 | True | 0 | ROZPOCET
| VV |  | Pokud by nebyly splněny požadované parametry na zemní pláni - bude přistoupeno k návrhu sanace | [15 empty] | VV | 2 | 1 | True | 0 | ROZPOCET
| VV |  | aktivní zóny na základě naměřených výsledků zatěžovacích zkoušek. | [15 empty] | VV | 2 | 1 | True | 0 | ROZPOCET
| VV |  | Plochy odečteny z grafického programu AutoCad dle výkresu E.11.01.02 | [15 empty] | VV | 2 | 1 | True | 0 | ROZPOCET
| VV |  | 1114,8*2 |  | 2229.6 | [13 empty] | VV | 2 | 2 | True | 1 | ROZPOCET
| D | 57 | Kryty pozemních komunikací letišť a ploch z kameniva nebo živičné |  |  |  | 0 | [5 empty] | 0 |  | 67.7423 |  | 3.0007 | 1 | D | 2 |  |  |  | ROZPOCET | [6 empty] | 0
31 | K | 11315511R | Frézování betonového krytu tl 30 mm pruh š 0,5 m pl do 500 m2 bez překážek v trase | m2 | 38.97 |  | 0 |  |  |  | základní |  | 0 | 3e-05 | 0.0011691 | 0.077 | 3.0007 | 4 | K | 3 |  |  |  | ROZPOCET | 0 | 0 | 0 | 0 | 0 | 1 | 0 | 4 | 1015038451
| VV |  | Kryt TT – Cementobetonový kryt – Profrézování krytu vedle hlavy kolejnic v šířce 70mm a výšce 20mm včetně vyčištění | [15 empty] | VV | 3 | 1 | True | 0 | ROZPOCET
| VV |  | (Délky odečteny z grafického programu AutoCad dle výkresu E.11.01.02) | [15 empty] | VV | 3 | 1 | True | 0 | ROZPOCET
| VV |  | (138,23+137,65+140,64+140,19)*0,07 |  | 38.97 | [13 empty] | VV | 3 | 2 | True | 0 | ROZPOCET
| VV |  | Součet |  | 38.97 | [13 empty] | VV | 3 | 4 | True | 1 | ROZPOCET
32 | K | 13R | Jádrové vrtání do DN 200 | ks | 29 |  | 0 |  |  |  | základní |  | 0 | 0 | 0 | 0 | 0 | 4 | K | 3 |  |  |  | ROZPOCET | 0 | 0 | 0 | 0 | 0 | 1 | 0 | 4 | -683044905
| VV |  | Počet odečten z grafického programu AutoCad dle výkresu E.11.01.02 | [15 empty] | VV | 3 | 1 | True | 0 | ROZPOCET
| VV |  | Revizní šachty – Zřízení jádrových vývrtů DN170 ve stěnách revizních šachet pro napojení trativodní trouby DN150, včetně zatěsnění | [15 empty] | VV | 3 | 1 | True | 0 | ROZPOCET
| VV |  | 5 |  | 5 | [13 empty] | VV | 3 | 2 | True | 0 | ROZPOCET
| VV |  | Uliční vpustě – Zřízení jádrových vývrtů DN170 ve stěnách uličních vpustí pro napojení trativodní trouby DN150 | [15 empty] | VV | 3 | 1 | True | 0 | ROZPOCET
| VV |  | a přípojek odvodňovačů DN150, včetně zatěsnění | [15 empty] | VV | 3 | 1 | True | 0 | ROZPOCET
| VV |  | 24 |  | 24 | [13 empty] | VV | 3 | 2 | True | 0 | ROZPOCET
| VV |  | Součet |  | 29 | [13 empty] | VV | 3 | 4 | True | 1 | ROZPOCET
33 | K | 15R | Odpojení stávajících zpětných kabelů | m | 26.2 |  | 0 |  |  |  | základní |  | 0 | 0 | 0 | 0 | 0 | 4 | K | 3 |  |  |  | ROZPOCET | 0 | 0 | 0 | 0 | 0 | 1 | 0 | 4 | -310622915
| VV |  | Demolice - Inženýrské sítě - Odpojení stávajících zpětných kabelů jeho demontáž a odstranění kabelového vedení (DPO, a.s.) | [15 empty] | VV | 3 | 1 | True | 0 | ROZPOCET
| VV |  | včetně odvozu a uložení na skládku DPO v Martinově, do vzdálenosti 12 km | [15 empty] | VV | 3 | 1 | True | 0 | ROZPOCET
| VV |  | Délka odečtena z grafického programu AutoCad dle výkresu E.11.01.02 | [15 empty] | VV | 3 | 1 | True | 0 | ROZPOCET
| VV |  | 4+5,5+7,7+9 |  | 26.2 | [13 empty] | VV | 3 | 2 | True | 0 | ROZPOCET
| VV |  | Součet |  | 26.2 | [13 empty] | VV | 3 | 4 | True | 1 | ROZPOCET
34 | K | 175102101R | Obsypání šachet | m3 | 61.634 |  | 0 |  |  |  | základní |  | 0 | 0 | 0 | 0 | 0 | 4 | K | 3 |  |  |  | ROZPOCET | 0 | 0 | 0 | 0 | 0 | 1 | 0 | 4 | -110354475
| VV |  | Uliční vpustě - Obsyp uličních vpustí štěrkodrtí fr. 0/63mm hutněné po vrstvách (0,300mm) na ID=0,85; 100%PS | [15 empty] | VV | 3 | 1 | True | 0 | ROZPOCET
| VV |  | včetně nákupu a dovozu na stavbu | [15 empty] | VV | 3 | 1 | True | 0 | ROZPOCET
| VV |  | Rozměry odečteny z grafického programu AutoCad dle digitálního výkresu | [15 empty] | VV | 3 | 1 | True | 0 | ROZPOCET
| VV |  | - průměrná hloubka zásypu 1,50m | [15 empty] | VV | 3 | 1 | True | 0 | ROZPOCET
| VV |  | 6*((1,8*1,8)-(3,16*0,3*0,3))*1,5 |  | 26.6 | [13 empty] | VV | 3 | 2 | True | 0 | ROZPOCET
| VV |  | Revizní šachty - Obsyp revizních šachet štěrkodrtí fr. 0/63mm hutněné po vrstvách (0,300mm) na ID=0,85; 100%PS | [15 empty] | VV | 3 | 1 | True | 0 | ROZPOCET
| VV |  | včetně nákupu a dovozu na stavbu | [15 empty] | VV | 3 | 1 | True | 0 | ROZPOCET
| VV |  | Rozměry odečteny z grafického programu AutoCad dle digitálního výkresu | [15 empty] | VV | 3 | 1 | True | 0 | ROZPOCET
| VV |  | - průměrná hloubka zásypu 1,50m | [15 empty] | VV | 3 | 1 | True | 0 | ROZPOCET
| VV |  | 3*((3*3)-(3,16*0,62*0,62))*1,5 |  | 35.034 | [13 empty] | VV | 3 | 2 | True | 0 | ROZPOCET
| VV |  | Součet |  | 61.634 | [13 empty] | VV | 3 | 4 | True | 1 | ROZPOCET
35 | K | 17510210R | Obsypání potrubí | m3 | 394.746 |  | 0 |  |  |  | základní |  | 0 | 0 | 0 | 0 | 0 | 4 | K | 3 |  |  |  | ROZPOCET | 0 | 0 | 0 | 0 | 0 | 1 | 0 | 4 | 1151451450
| VV |  | Trativod – Obsyp drenážní trouby trativodu štěrkem fr. 11/22mm, včetně nákupu, dovozu na stavbu a hutnění | [15 empty] | VV | 3 | 1 | True | 0 | ROZPOCET
| VV |  | Rozměry odečteny z grafického programu AutoCad dle výkresů E.11.01.02 a E.11.01.04 | [15 empty] | VV | 3 | 1 | True | 0 | ROZPOCET
| VV |  | 157,7*0,8*1,1 |  | 138.776 | [13 empty] | VV | 3 | 2 | True | 0 | ROZPOCET
| VV |  | Hlavní sběrač – Obsyp potrubí přípojky štěrkopískem fr. do 20mm, hutněn po vrstvách (300mm) na min. 95%PS, včetně nákupu a dovozu na stavbu | [15 empty] | VV | 3 | 1 | True | 0 | ROZPOCET
| VV |  | 152*1,1*0,55 |  | 91.96 | [13 empty] | VV | 3 | 2 | True | 0 | ROZPOCET
| VV |  | Inženýrské sítě – Kanalizační přípojka – Obsyp potrubí přípojky štěrkopískem fr. do 20mm, hutněn po vrstvách (300mm) na min. 95%PS, vč. nákupu a dovoz | [15 empty] | VV | 3 | 1 | True | 0 | ROZPOCET
| VV |  | 35,5*1,1*0,5 |  | 19.525 | [13 empty] | VV | 3 | 2 | True | 0 | ROZPOCET
| VV |  | Inženýrské sítě – Kanalizační přípojka – Zásyp štěrkodri fr. 0/63, hutněno po vrstvách (300mm) min. 95%PS včetně nákupu a dovozu na stavbu | [15 empty] | VV | 3 | 1 | True | 0 | ROZPOCET
| VV |  | 35,5*1,1*3,7 |  | 144.485 | [13 empty] | VV | 3 | 2 | True | 0 | ROZPOCET
| VV |  | Součet |  | 394.746 | [13 empty] | VV | 3 | 4 | True | 1 | ROZPOCET
36 | K | 212752213 | Trativod z drenážních trubek plastových flexibilních D do 160 mm včetně lože otevřený výkop | m | 157.7 |  | 0 | CS ÚRS 2018 02 |  |  | základní |  | 0 | 0.23058 | 36.3625 | 0 | 0 | 4 | K | 3 |  |  |  | ROZPOCET | 0 | 0 | 0 | 0 | 0 | 1 | 0 | 4 | -831991092
| VV |  | Trativod - Trativodní žebro o výšce min.800m a šířce 1,100m (dle výkopu pro hlavní sběrač) | [15 empty] | VV | 3 | 1 | True | 0 | ROZPOCET
| VV |  | Drenážní žebro bude vždy tvořeno drenážní troubou DN150 vhodnou do dynamicky zatížených konstrukcí, | [15 empty] | VV | 3 | 1 | True | 0 | ROZPOCET
| VV |  | včetně nákupu, dovozu na stavbu, manipulace a případného zavíčkování konců drenážní trouby. | [15 empty] | VV | 3 | 1 | True | 0 | ROZPOCET
| VV |  | Délky odečteny z grafického programu AutoCad dle výkresu E.11.01.02 | [15 empty] | VV | 3 | 1 | True | 0 | ROZPOCET
| VV |  | 96,9+60,8 |  | 157.7 | [13 empty] | VV | 3 | 2 | True | 0 | ROZPOCET
| VV |  | Součet |  | 157.7 | [13 empty] | VV | 3 | 4 | True | 1 | ROZPOCET
37 | M | 59211897 | rektifikační pražec z předpjatého betonu, vystrojení pružné bezpodkladnicové, svěrka Skl. 14, 260 x 30 x 22 | kus | 101 |  | 0 | CS ÚRS 2018 02 |  |  | základní |  | 0 | 0.31 | 31.31 | 0 | 0 | 8 | M | 3 |  |  |  | ROZPOCET | 0 | 0 | 0 | 0 | 0 | 1 | 0 | 4 | 1208843677
| VV |  | Rektifikační pražce ŽPSV R01 s | [15 empty] | VV | 3 | 1 | True | 0 | ROZPOCET
| VV |  | rektifikačními šrouby v každém pátém uzlu upevnění, včetně nákupu a dovozu na stavbu, položka neobsahuje vystrojení pražce drobným kolejivem | [15 empty] | VV | 3 | 1 | True | 0 | ROZPOCET
| VV |  | (Počet odečten z grafického programu AutoCad dle výkresu E.11.01.02) | [15 empty] | VV | 3 | 1 | True | 0 | ROZPOCET
| VV |  | - kolej č.1 = 146,299m | [15 empty] | VV | 3 | 1 | True | 0 | ROZPOCET
| VV |  | - kolej č.2 = 148,493m | [15 empty] | VV | 3 | 1 | True | 0 | ROZPOCET
| VV |  | ROZDĚLENÍ PRAŽCŮ (UPEVŇOVADEL) = 600mm | [15 empty] | VV | 3 | 1 | True | 0 | ROZPOCET
| VV |  | 146,299/5*0,600+148,493/5*0,600+2 |  | 101 | [13 empty] | VV | 3 | 2 | True | 0 | ROZPOCET
| VV |  | Součet |  | 101 | [13 empty] | VV | 3 | 4 | True | 1 | ROZPOCET
38 | K | 451541111R | Lože pod potrubí otevřený výkop ze štěrkodrtě | m3 | 54.568 |  | 0 |  |  |  | základní |  | 0 | 0 | 0 | 0 | 0 | 4 | K | 3 |  |  |  | ROZPOCET | 0 | 0 | 0 | 0 | 0 | 1 | 0 | 4 | 1300440800
| VV |  | Rozměry odečteny z grafického programu AutoCad dle digitálního výkresu | [15 empty] | VV | 3 | 1 | True | 0 | ROZPOCET
| VV |  | Uliční vpustě - podsyp pod uliční vpustě, včetně nákupu, dovozu a zhutnění do výkopu | [15 empty] | VV | 3 | 1 | True | 0 | ROZPOCET
| VV |  | 6*(1,8*1,8*0,1) |  | 1.944 | [13 empty] | VV | 3 | 2 | True | 0 | ROZPOCET
| VV |  | Revizní šachty - podsyp pod revizní šachty, včetně nákupu, dovozu a zhutnění do výkopu | [15 empty] | VV | 3 | 1 | True | 0 | ROZPOCET
| VV |  | 3*(3*3*0,1) |  | 2.7 | [13 empty] | VV | 3 | 2 | True | 0 | ROZPOCET
| VV |  | Trativod – Podsyp ze štěrkodrti fr. 0/32mm tl. 0,05m pod drenážní troubu, včetně nákupu, dovozu na stavbu a hutnění | [15 empty] | VV | 3 | 1 | True | 0 | ROZPOCET
| VV |  | 157,7*0,05*1,1 |  | 8.674 | [13 empty] | VV | 3 | 2 | True | 0 | ROZPOCET
| VV |  | Inženýrské sítě – Kanalizační přípojka - Zřízení podsypu z písku fr. 0/4 tl. 200mm pro uložení potrubí, vč. nákupu a dovozu | [15 empty] | VV | 3 | 1 | True | 0 | ROZPOCET
| VV |  | 35,5*1,1*0,2 |  | 7.81 | [13 empty] | VV | 3 | 2 | True | 0 | ROZPOCET
| VV |  | Hlavní sběrač – Zřízení podsypu z písku fr. 0/4 tl. 200mm pro uložení potrubí, včetně nákupu a dovozu na stavbu | [15 empty] | VV | 3 | 1 | True | 0 | ROZPOCET
| VV |  | 152*1,1*0,2 |  | 33.44 | [13 empty] | VV | 3 | 2 | True | 0 | ROZPOCET
| VV |  | Součet |  | 54.568 | [13 empty] | VV | 3 | 4 | True | 1 | ROZPOCET
39 | K | 548133111 | Řez příčný žlábkové kolejnice pilou | kus | 8 |  | 0 | CS ÚRS 2018 02 |  |  | základní |  | 0 | 0 | 0 | 0 | 0 | 4 | K | 3 |  |  |  | ROZPOCET | 0 | 0 | 0 | 0 | 0 | 1 | 0 | 4 | -305477892
| VV |  | Demolice – Svršek TT – Nařezání stávajících žlábkových kolejnic kotoučovou pilou v místech navařování nových kolejnic (začátek a konec úseku) | [15 empty] | VV | 3 | 1 | True | 0 | ROZPOCET
| VV |  | Počet odečten z grafického programu AutoCad dle výkresu E.11.01.02 | [15 empty] | VV | 3 | 1 | True | 0 | ROZPOCET
| VV |  | 8 |  | 8 | [13 empty] | VV | 3 | 2 | True | 0 | ROZPOCET
| VV |  | Součet |  | 8 | [13 empty] | VV | 3 | 4 | True | 1 | ROZPOCET
40 | K | 548930012 | Řezání kolejnic plamenem | kus | 132 |  | 0 | CS ÚRS 2018 02 |  |  | základní |  | 0 | 0.00052 | 0.06864 | 0 | 0 | 4 | K | 3 |  |  |  | ROZPOCET | 0 | 0 | 0 | 0 | 0 | 1 | 0 | 4 | 1983736785
| VV |  | Demolice – Svršek TT – Nařezání sávajícíh žlábkových kolejnic plamenem pro vytržení kolejnicových pásů po 5 m | [15 empty] | VV | 3 | 1 | True | 0 | ROZPOCET
| VV |  | (předpoklad projektanta, skutečná délka se může být odlišná dle technologie demontáže dodavatele stavby) | [15 empty] | VV | 3 | 1 | True | 0 | ROZPOCET
| VV |  | Délky kolejnic odečteny z grafického programu AutoCad dle výkresu E.11.01.02 | [15 empty] | VV | 3 | 1 | True | 0 | ROZPOCET
| VV |  | kolej č.1 = 160,00m | [15 empty] | VV | 3 | 1 | True | 0 | ROZPOCET
| VV |  | kolej č.2 = 170,00m | [15 empty] | VV | 3 | 1 | True | 0 | ROZPOCET
| VV |  | ((160+170)/5)*2 |  | 132 | [13 empty] | VV | 3 | 2 | True | 0 | ROZPOCET
| VV |  | Součet |  | 132 | [13 empty] | VV | 3 | 4 | True | 1 | ROZPOCET
41 | K | 564861111 | Podklad ze štěrkodrtě ŠD tl 200 mm | m2 | 113.4 |  | 0 | CS ÚRS 2018 01 |  |  | základní |  | 0 | 0 | 0 | 0 | 0 | 4 | K | 3 |  |  |  | ROZPOCET | 0 | 0 | 0 | 0 | 0 | 1 | 0 | 4 | 871306721
| VV |  | Zastávky TT – Nástupiště - Zřízení podkladní vrstvy ze štěrkodrti fr. 0/32 (ŠD nebude zahliněná) v min. tl. 200mm | [15 empty] | VV | 3 | 1 | True | 0 | ROZPOCET
| VV |  | včetně dodávky, urovnání a hutnění | [15 empty] | VV | 3 | 1 | True | 0 | ROZPOCET
| VV |  | (Plochy odečteny z grafického programu AutoCad dle výkresů E.11.01.02) | [15 empty] | VV | 3 | 1 | True | 0 | ROZPOCET
| VV |  | 51,80+61,60 |  | 113.4 | [13 empty] | VV | 3 | 2 | True | 0 | ROZPOCET
| VV |  | Součet |  | 113.4 | [13 empty] | VV | 3 | 4 | True | 1 | ROZPOCET
42 | K | 564861113 | Podklad ze štěrkodrtě ŠD tl 220 mm | m2 | 1114.8 |  | 0 | CS ÚRS 2018 01 |  |  | základní |  | 0 | 0 | 0 | 0 | 0 | 4 | K | 3 |  |  |  | ROZPOCET | 0 | 0 | 0 | 0 | 0 | 1 | 0 | 4 | -658812597
| VV |  | Podkladní vrstvy TT - Zřízení vrstvy ze štěrkodrti ŠDa 0/32 min. tl. 150mm, (pro výpočet uvažována tl. 220mm z důvodu nadvýšení při rozdílu příčného | [15 empty] | VV | 3 | 1 | True | 0 | ROZPOCET
| VV |  | sklonu 4,0), včetně nákupu, dovozu, hutnění a urovnání do požadovaného sklonu (E0=15MPa; ID=0,80) | [15 empty] | VV | 3 | 1 | True | 0 | ROZPOCET
| VV |  | (Plocha odečtena z grafického programu AutoCad dle výkresu E.11.01.02) | [15 empty] | VV | 3 | 1 | True | 0 | ROZPOCET
| VV |  | 1114,80 |  | 1114.8 | [13 empty] | VV | 3 | 2 | True | 0 | ROZPOCET
| VV |  | Součet |  | 1114.8 | [13 empty] | VV | 3 | 4 | True | 1 | ROZPOCET
43 | K | 565155111 | Asfaltový beton vrstva podkladní ACP 16 (obalované kamenivo OKS) tl 70 mm š do 3 m | m2 | 193.4 |  | 0 | CS ÚRS 2018 01 |  |  | základní |  | 0 | 0 | 0 | 0 | 0 | 4 | K | 3 |  |  |  | ROZPOCET | 0 | 0 | 0 | 0 | 0 | 1 | 0 | 4 | -1498282174
| VV |  | Kryt TT – Asfaltový kryt – Asfaltový beton pro ložné vrstvy ACL 16+ modifikovaný tl. 70mm | [15 empty] | VV | 3 | 1 | True | 0 | ROZPOCET
| VV |  | Plochy odečteny z grafického programu AutoCad dle výkresu E.1.1.1.02 | [15 empty] | VV | 3 | 1 | True | 0 | ROZPOCET
| VV |  | 43,2+150,2 |  | 193.4 | [13 empty] | VV | 3 | 2 | True | 0 | ROZPOCET
| VV |  | Součet |  | 193.4 | [13 empty] | VV | 3 | 4 | True | 1 | ROZPOCET
44 | K | 565176111 | Asfaltový beton vrstva podkladní ACP 22 (obalované kamenivo OKH) tl 100 mm š do 3 m | m2 | 193.4 |  | 0 | CS ÚRS 2018 01 |  |  | základní |  | 0 | 0 | 0 | 0 | 0 | 4 | K | 3 |  |  |  | ROZPOCET | 0 | 0 | 0 | 0 | 0 | 1 | 0 | 4 | -1755255492
| VV |  | Kryt TT – Asfaltový kryt – Asfaltový beton pro podkladní vrstvy ACP 22+ tl. 100mm | [15 empty] | VV | 3 | 1 | True | 0 | ROZPOCET
| VV |  | Plochy odečteny z grafického programu AutoCad dle výkresu E.11.01.02 | [15 empty] | VV | 3 | 1 | True | 0 | ROZPOCET
| VV |  | 43,2+150,2 |  | 193.4 | [13 empty] | VV | 3 | 2 | True | 0 | ROZPOCET
| VV |  | Součet |  | 193.4 | [13 empty] | VV | 3 | 4 | True | 1 | ROZPOCET
45 | K | 573111111 | Postřik živičný infiltrační s posypem z asfaltu množství 0,60 kg/m2 | m2 | 193.4 |  | 0 | CS ÚRS 2018 02 |  |  | základní |  | 0 | 0 | 0 | 0 | 0 | 4 | K | 3 |  |  |  | ROZPOCET | 0 | 0 | 0 | 0 | 0 | 1 | 0 | 4 | 232135558
| VV |  | Kryt TT – Asfaltový kryt – Infiltrační postřik kationaktivní emulzí PI-E (0,60kg/m2) | [15 empty] | VV | 3 | 1 | True | 0 | ROZPOCET
| VV |  | Plochy odečteny z grafického programu AutoCad dle výkresu E.11.01.02 | [15 empty] | VV | 3 | 1 | True | 0 | ROZPOCET
| VV |  | 43,2+150,2 |  | 193.4 | [13 empty] | VV | 3 | 2 | True | 0 | ROZPOCET
| VV |  | Součet |  | 193.4 | [13 empty] | VV | 3 | 4 | True | 1 | ROZPOCET
46 | K | 573231107 | Postřik živičný spojovací ze silniční emulze v množství 0,40 kg/m2 | m2 | 386.8 |  | 0 | CS ÚRS 2018 02 |  |  | základní |  | 0 | 0 | 0 | 0 | 0 | 4 | K | 3 |  |  |  | ROZPOCET | 0 | 0 | 0 | 0 | 0 | 1 | 0 | 4 | 66951485
| VV |  | Kryt TT – Asfaltový kryt – Spojovací postřik kationaktivní emulzí PS-E (0,40kg/m2) | [15 empty] | VV | 3 | 1 | True | 0 | ROZPOCET
| VV |  | Plochy odečteny z grafického programu AutoCad dle výkresu E.11.01.02 | [15 empty] | VV | 3 | 1 | True | 0 | ROZPOCET
| VV |  | 2*(43,2+150,2) |  | 386.8 | [13 empty] | VV | 3 | 2 | True | 0 | ROZPOCET
| VV |  | Součet |  | 386.8 | [13 empty] | VV | 3 | 4 | True | 1 | ROZPOCET
47 | K | 577134131 | Asfaltový beton vrstva obrusná ACO 11 (ABS) tř. I tl 40 mm š do 3 m z modifikovaného asfaltu | m2 | 193.4 |  | 0 | CS ÚRS 2018 01 |  |  | základní |  | 0 | 0 | 0 | 0 | 0 | 4 | K | 3 |  |  |  | ROZPOCET | 0 | 0 | 0 | 0 | 0 | 1 | 0 | 4 | -643646499
| VV |  | Kryt TT – Asfaltový kryt – Asfaltový beton pro obrusné vrstvy ACO 11+ modifikovaný tl. 40mm | [15 empty] | VV | 3 | 1 | True | 0 | ROZPOCET
| VV |  | Plochy odečteny z grafického programu AutoCad dle výkresu E.1.1.1.02 | [15 empty] | VV | 3 | 1 | True | 0 | ROZPOCET
| VV |  | 43,2+150,2 |  | 193.4 | [13 empty] | VV | 3 | 2 | True | 0 | ROZPOCET
| VV |  | Součet |  | 193.4 | [13 empty] | VV | 3 | 4 | True | 1 | ROZPOCET
48 | K | 581141213 | Kryt cementobetonový vozovek skupiny CB II tl 220 mm | m2 | 966.9 |  | 0 | CS ÚRS 2018 02 |  |  | základní |  | 0 | 0 | 0 | 0 | 0 | 4 | K | 3 |  |  |  | ROZPOCET | 0 | 0 | 0 | 0 | 0 | 1 | 0 | 4 | -880984909
| VV |  | Kryt TT – Cementobetonový kryt – Zřízení cemetobetonového krytu CBII v tl. 220mm | [15 empty] | VV | 3 | 1 | True | 0 | ROZPOCET
| VV |  | jednovrstvý bez zřízení pracovních spár, příčné smršťovací spáry budou zřízeny po 4-6m | [15 empty] | VV | 3 | 1 | True | 0 | ROZPOCET
| VV |  | ve spárách budou osazeny kluzné trny po vzdálenosti 250mm | [15 empty] | VV | 3 | 1 | True | 0 | ROZPOCET
| VV |  | Počet kluzných trnů 810, včetně plastových podložek. V položce zahrnut nákup, dodávka, | [15 empty] | VV | 3 | 1 | True | 0 | ROZPOCET
| VV |  | pokládka krytu a povrchová úprava tažením jutou, metličkování | [15 empty] | VV | 3 | 1 | True | 0 | ROZPOCET
| VV |  | Plocha odečtena z grafického programu AutoCad dle výkresu E.11.01.02 | [15 empty] | VV | 3 | 1 | True | 0 | ROZPOCET
| VV |  | 966,9 |  | 966.9 | [13 empty] | VV | 3 | 2 | True | 0 | ROZPOCET
| VV |  | Součet |  | 966.9 | [13 empty] | VV | 3 | 4 | True | 1 | ROZPOCET
49 | K | 74181200R | Zkouška optických tras | ks | 240 |  | 0 |  |  |  | základní |  | 0 | 0 | 0 | 0 | 0 | 4 | K | 3 |  |  |  | ROZPOCET | 0 | 0 | 0 | 0 | 0 | 1 | 0 | 4 | 229022919
| VV |  | Inženýrské sítě – Proměření optických kabelových tras před stavbou a po stavbě (v případě pokud budou obnaženy) | [15 empty] | VV | 3 | 1 | True | 0 | ROZPOCET
| VV |  | dle požadavku správce dotčené sítě (CETIN, T-Mobile) | [15 empty] | VV | 3 | 1 | True | 0 | ROZPOCET
| VV |  | Předpoklad počtu optických vláken v kabelové trase 120ks. Měření zajistí na výzvu zhotovitele správci dotčené optické kabelové trasy. | [15 empty] | VV | 3 | 1 | True | 0 | ROZPOCET
| VV |  | 2*120 |  | 240 | [13 empty] | VV | 3 | 2 | True | 0 | ROZPOCET
| VV |  | Součet |  | 240 | [13 empty] | VV | 3 | 4 | True | 1 | ROZPOCET
| D | 59 | Kryty pozemních komunikací, letišť a ploch dlážděné |  |  |  | 0 | [5 empty] | 0 |  | 97.542 |  | 4.3301 | 1 | D | 2 |  |  |  | ROZPOCET | [6 empty] | 0
50 | M | 592451100 | dlažba skladebná 20x10x6 cm přírodní | m2 | 37.422 |  | 0 |  |  |  | základní |  | 0 | 0.131 | 4.9023 | 0 | 0 | 8 | M | 3 |  |  |  | ROZPOCET | 0 | 0 | 0 | 0 | 0 | 1 | 0 | 4 | 198902388
| P |  | Poznámka k položce: spotřeba: 50 kus/m2 | [15 empty] | P | 3
| VV |  | Zastávky TT – Nástupiště – Nákup nové cementobetonové dlažby z betonu C35/45-XF4 v tl. 60mm (předpoklad 30% ze stávajících) | [15 empty] | VV | 3 | 1 | True | 0 | ROZPOCET
| VV |  | která bude stejné barvy a tvaru jako stávající (šedá, cihla 100x200mm), včetně dodávky | [15 empty] | VV | 3 | 1 | True | 0 | ROZPOCET
| VV |  | (Plochy odečteny z grafického porgramu AutoCad dle výkresu E.11.01.02) | [15 empty] | VV | 3 | 1 | True | 0 | ROZPOCET
| VV |  | ((51,8+61,6)*0,3)*1,1 |  | 37.422 | [13 empty] | VV | 3 | 2 | True | 0 | ROZPOCET
| VV |  | Součet |  | 37.422 | [13 empty] | VV | 3 | 4 | True | 1 | ROZPOCET
51 | M | 59245008 | dlažba skladebná betonová 20 x 10 x 6 cm barevná | m2 | 29.48 |  | 0 | CS ÚRS 2018 01 |  |  | základní |  | 0 | 0.131 | 3.8619 | 0 | 0 | 8 | M | 3 |  |  |  | ROZPOCET | 0 | 0 | 0 | 0 | 0 | 1 | 0 | 4 | 711354926
| VV |  | Zastávky TT – Nástupiště – Nákup nové cementobetonové dlažby z betonu C35/45-XF4 v tl. 60mm, pro zřízení konstrastního pásu | [15 empty] | VV | 3 | 1 | True | 0 | ROZPOCET
| VV |  | (červená, cihla 100x200mm), včetně dodávky | [15 empty] | VV | 3 | 1 | True | 0 | ROZPOCET
| VV |  | (Plochy odečteny z grafického porgramu AutoCad dle výkresu E.11.01.02) | [15 empty] | VV | 3 | 1 | True | 0 | ROZPOCET
| VV |  | (13,4+13,4)*1,1 |  | 29.48 | [13 empty] | VV | 3 | 2 | True | 0 | ROZPOCET
| VV |  | Součet |  | 29.48 | [13 empty] | VV | 3 | 4 | True | 1 | ROZPOCET
52 | M | 59245006 | dlažba skladebná betonová základní pro nevidomé 20 x 10 x 6 cm barevná | m2 | 4.4 |  | 0 | CS ÚRS 2018 01 |  |  | základní |  | 0 | 0.131 | 0.5764 | 0 | 0 | 8 | M | 3 |  |  |  | ROZPOCET | 0 | 0 | 0 | 0 | 0 | 1 | 0 | 4 | -309918540
| VV |  | Zastávky TT – Nástupiště – Nákup nové cementobetonové dlažby z betonu C35/45-XF4 v tl. 60mm, pro zřízeníé signálních pásů | [15 empty] | VV | 3 | 1 | True | 0 | ROZPOCET
| VV |  | (červená, cihla 100x200mm, povrch s výstupky) | [15 empty] | VV | 3 | 1 | True | 0 | ROZPOCET
| VV |  | (Plochy odečteny z grafického porgramu AutoCad dle výkresu E.11.01.02) | [15 empty] | VV | 3 | 1 | True | 0 | ROZPOCET
| VV |  | (2,0+2,0)*1,1 |  | 4.4 | [13 empty] | VV | 3 | 2 | True | 0 | ROZPOCET
| VV |  | Součet |  | 4.4 | [13 empty] | VV | 3 | 4 | True | 1 | ROZPOCET
53 | K | 514471111 | Prolití kolejového lože pryskyřicí | m3 | 0.601 |  | 0 | CS ÚRS 2018 02 |  |  | základní |  | 0 | 1.5138 | 0.90979 | 0 | 0 | 4 | K | 3 |  |  |  | ROZPOCET | 0 | 0 | 0 | 0 | 0 | 1 | 0 | 4 | 1786431670
| VV |  | Svršek TT – Přechodová oblast – Prolití štěrkového lože pryskyřicí v množství 5l/m2, včetně dodávky a manipulace | [15 empty] | VV | 3 | 1 | True | 0 | ROZPOCET
| VV |  | Plocha odečtena z grafického programu AutoCad dle výkresu E.11.01.02 | [15 empty] | VV | 3 | 1 | True | 0 | ROZPOCET
| VV |  | ((43,6+76,6)*5)/1000 |  | 0.601 | [13 empty] | VV | 3 | 2 | True | 0 | ROZPOCET
| VV |  | Součet |  | 0.601 | [13 empty] | VV | 3 | 4 | True | 1 | ROZPOCET
54 | K | 523821014 | Zřízení koleje stykované ze žlábkových kolejnic na nových pražcích dřevěných rozdělení C675 mm | m | 33.982 |  | 0 | CS ÚRS 2018 02 |  |  | základní |  | 0 | 0.01647 | 0.55968 | 0 | 0 | 4 | K | 3 |  |  |  | ROZPOCET | 0 | 0 | 0 | 0 | 0 | 1 | 0 | 4 | 2053788835
| VV |  | Svršek TT – Přechodová oblast - Uložení a upevnění koleje na dřevěné pražce, včetně dodávky, vnitrostaveništní dopravy a montáže | [15 empty] | VV | 3 | 1 | True | 0 | ROZPOCET
| VV |  | (Položka zahrnuje: kolejnice 57R1; polyethylenovou podložku 2mm; dvojité | [15 empty] | VV | 3 | 1 | True | 0 | ROZPOCET
| VV |  | pružné kroužky Fe6; vrtule R2; podkladnice R4pl; pryžová podložka R65; | [15 empty] | VV | 3 | 1 | True | 0 | ROZPOCET
| VV |  | Podložka Fe6; svěrkové šrouby RS 1 M24; matice M24; tuhé svěrky ŽS4; rozchodnice včetně montážního materíálu) | [15 empty] | VV | 3 | 1 | True | 0 | ROZPOCET
| VV |  | 5,772+7,779+4,816+15,615 |  | 33.982 | [13 empty] | VV | 3 | 2 | True | 0 | ROZPOCET
| VV |  | Součet |  | 33.982 | [13 empty] | VV | 3 | 4 | True | 1 | ROZPOCET
55 | K | 523851014 | Zřízení koleje stykované ze žlábkových kolejnic na nových pražcích z betonu předpjatého 600 mm | m | 294.792 |  | 0 | CS ÚRS 2018 02 |  |  | základní |  | 0 | 0.01655 | 4.8788 | 0 | 0 | 4 | K | 3 |  |  |  | ROZPOCET | 0 | 0 | 0 | 0 | 0 | 1 | 0 | 4 | 363450951
| VV |  | Svršek TT – Konstrukce PJD – Pokládka žlábkových kolejnic 57R1, včetně nákupu, dodávky a manipulace | [15 empty] | VV | 3 | 1 | True | 0 | ROZPOCET
| VV |  | Definitivní dotažení vrtulí tak, aby bylo dosaženo požadované polohy pružných svěrek a tím požadované síly. | [15 empty] | VV | 3 | 1 | True | 0 | ROZPOCET
| VV |  | Použití běžných zatáčeček momentem v rozmezí 180-220Nm. | [15 empty] | VV | 3 | 1 | True | 0 | ROZPOCET
| VV |  | Délky kolejnic odečteny z grafického programu AutoCad dle výkresu E.11.01.02 | [15 empty] | VV | 3 | 1 | True | 0 | ROZPOCET
| VV |  | 146,299+148,493 |  | 294.792 | [13 empty] | VV | 3 | 2 | True | 0 | ROZPOCET
| VV |  | Součet |  | 294.792 | [13 empty] | VV | 3 | 4 | True | 1 | ROZPOCET
56 | M | 60811810 | pražec dřevěný příčný impregnovaný olejem BK dl 2,6m I | kus | 42 |  | 0 | CS ÚRS 2018 02 |  |  | základní |  | 0 | 0.089 | 3.738 | 0 | 0 | 8 | M | 3 |  |  |  | ROZPOCET | 0 | 0 | 0 | 0 | 0 | 1 | 0 | 4 | -658777100
| VV |  | Dřevěné pražce | [15 empty] | VV | 3 | 1 | True | 0 | ROZPOCET
| VV |  | ROZDĚLENÍ PRAŽCŮ C = 675 mm | [15 empty] | VV | 3 | 1 | True | 0 | ROZPOCET
| VV |  | (Počet odečten z grafického programu AutoCad dle výkresu E.11.01.02) | [15 empty] | VV | 3 | 1 | True | 0 | ROZPOCET
| VV |  | 7+6+9+20 |  | 42 | [13 empty] | VV | 3 | 2 | True | 0 | ROZPOCET
| VV |  | Součet |  | 42 | [13 empty] | VV | 3 | 4 | True | 1 | ROZPOCET
57 | M | 59217041 | obrubník bezbariérový betonový přímý | m | 46 |  | 0 | CS ÚRS 2018 02 |  |  | základní |  | 0 | 0.225 | 10.35 | 0 | 0 | 8 | M | 3 |  |  |  | ROZPOCET | 0 | 0 | 0 | 0 | 0 | 1 | 0 | 4 | -477937851
| VV |  | Délka odečtena z grafického programu AutoCad dle výkresu E.11.01.02 | [15 empty] | VV | 3 | 1 | True | 0 | ROZPOCET
| VV |  | Obruby – Zastávkové obrubníky – Nákup a osazení nových bezbariérových zastávkových obrubníků přímých (Pos. 1.18) s výškou nástupní hrany 180mm | [15 empty] | VV | 3 | 1 | True | 0 | ROZPOCET
| VV |  | 46 |  | 46 | [13 empty] | VV | 3 | 2 | True | 0 | ROZPOCET
| VV |  | Součet |  | 46 | [13 empty] | VV | 3 | 4 | True | 1 | ROZPOCET
58 | M | 59217040 | obrubník bezbariérový betonový náběhový | m | 4 |  | 0 | CS ÚRS 2018 02 |  |  | základní |  | 0 | 0.15 | 0.6 | 0 | 0 | 8 | M | 3 |  |  |  | ROZPOCET | 0 | 0 | 0 | 0 | 0 | 1 | 0 | 4 | 1855719176
| VV |  | Délka odečtena z grafického programu AutoCad dle výkresu E.11.01.02 | [15 empty] | VV | 3 | 1 | True | 0 | ROZPOCET
| VV |  | Obruby – Zastávkové obrubníky – Nákup a osazení nových bezbariérových zastávkových obrubníků koncových levých (KLS. 18) s výškou nástupní hrany 180mm | [15 empty] | VV | 3 | 1 | True | 0 | ROZPOCET
| VV |  | 2+2 |  | 4 | [13 empty] | VV | 3 | 2 | True | 0 | ROZPOCET
| VV |  | Součet |  | 4 | [13 empty] | VV | 3 | 4 | True | 1 | ROZPOCET
59 | K | 11315412R | Frézování živičného krytu tl 40 mm pruh š 1 m pl do 500 m2 bez překážek v trase | m2 | 42.04 |  | 0 |  |  |  | základní |  | 0 | 4e-05 | 0.0016816 | 0.103 | 4.3301 | 4 | K | 3 |  |  |  | ROZPOCET | 0 | 0 | 0 | 0 | 0 | 1 | 0 | 4 | 485952512
| VV |  | Demolice – Kryt TT – Frézování zpevněných ploch v tl. 40mm, včetně odvozu a uložení na skládku zhotovitele (likvidace v režii zhotovitele) | [15 empty] | VV | 3 | 1 | True | 0 | ROZPOCET
| VV |  | Plocha odečtena z grafického programu AutoCad dle výkresu E.11.01.02 | [15 empty] | VV | 3 | 1 | True | 0 | ROZPOCET
| VV |  | 19,11+22,93 |  | 42.04 | [13 empty] | VV | 3 | 2 | True | 0 | ROZPOCET
| VV |  | Součet |  | 42.04 | [13 empty] | VV | 3 | 4 | True | 1 | ROZPOCET
60 | K | 511321021 | Práh nebo deska pro uložení žlábkové koleje ze ŽB C 12/15 | m3 | 102.8 |  | 0 | CS ÚRS 2018 02 |  |  | základní |  | 0 | 0 | 0 | 0 | 0 | 4 | K | 3 |  |  |  | ROZPOCET | 0 | 0 | 0 | 0 | 0 | 1 | 0 | 4 | 319762773
| VV |  | Svršek TT – Konstrukce PJD – Zřízení podkladního betonu PB C12/15-X0 v tl. 100mm, včetně nákupu, dovozu na stavbu a hutnění | [15 empty] | VV | 3 | 1 | True | 0 | ROZPOCET
| VV |  | Plocha odečtena z grafického programu AutoCad dle výkresu E.11.01.02 | [15 empty] | VV | 3 | 1 | True | 0 | ROZPOCET
| VV |  | 1028*0,1 |  | 102.8 | [13 empty] | VV | 3 | 2 | True | 0 | ROZPOCET
| VV |  | Součet |  | 102.8 | [13 empty] | VV | 3 | 4 | True | 1 | ROZPOCET
61 | K | 596211112 | Kladení zámkové dlažby komunikací pro pěší tl 60 mm skupiny A pl do 300 m2 | m2 | 123.4 |  | 0 |  |  |  | základní |  | 0 | 0.08425 | 10.3965 | 0 | 0 | 4 | K | 3 |  |  |  | ROZPOCET | 0 | 0 | 0 | 0 | 0 | 1 | 0 | 4 | -830200949
| VV |  | Zastávky TT – Nástupiště - Pokládka cementobetonové zámkové dlažby tl. 60mm, vč. zřízení ložné vrtsvy ze štěrk. 0/8 v tl. 30 mm | [15 empty] | VV | 3 | 1 | True | 0 | ROZPOCET
| VV |  | včetně vyplnění spar jemným křemičitým pískem, včetně hutnění, řezání (předpoklad využití 70% stávající dlažby z demolice stavby) | [15 empty] | VV | 3 | 1 | True | 0 | ROZPOCET
| VV |  | (Plochy odečteny z grafického programu AutoCad dle výkresu E.11.01.02) | [15 empty] | VV | 3 | 1 | True | 0 | ROZPOCET
| VV |  | 61,80+61,60 |  | 123.4 | [13 empty] | VV | 3 | 2 | True | 0 | ROZPOCET
| VV |  | Součet |  | 123.4 | [13 empty] | VV | 3 | 4 | True | 1 | ROZPOCET
62 | K | 916241112 | Osazení obrubníku kamenného ležatého bez boční opěry do lože z betonu prostého | m | 198.4 |  | 0 | CS ÚRS 2018 02 |  |  | základní |  | 0 | 0.13945 | 27.6669 | 0 | 0 | 4 | K | 3 |  |  |  | ROZPOCET | 0 | 0 | 0 | 0 | 0 | 1 | 0 | 4 | -636500046
| VV |  | Obruby – Opětovné osazení kamenných obrubníků do betonového lože z demolice stavby včetně řezání obrub a úpravy styčných spár. | [15 empty] | VV | 3 | 1 | True | 0 | ROZPOCET
| VV |  | Svislé spáry budou vyplněny cementovou maltou MC 25-XF4 v tl. 5-10mm | [15 empty] | VV | 3 | 1 | True | 0 | ROZPOCET
| VV |  | Délky odečteny z grafického programu AutoCad dle výkresu E.11.01.02 | [15 empty] | VV | 3 | 1 | True | 0 | ROZPOCET
| VV |  | 13,3+22,9+75,4+86,8 |  | 198.4 | [13 empty] | VV | 3 | 2 | True | 0 | ROZPOCET
| VV |  | Součet |  | 198.4 | [13 empty] | VV | 3 | 4 | True | 1 | ROZPOCET
63 | M | 5838000R | obrubník kamenný přímý, žula, 25x25 | m | 11.2 |  | 0 |  |  |  | základní |  | 0 | 0.15 | 1.68 | 0 | 0 | 8 | M | 3 |  |  |  | ROZPOCET | 0 | 0 | 0 | 0 | 0 | 1 | 0 | 4 | 1262692967
| P |  | Poznámka k položce: Hmotnost: 150 kg/bm | [15 empty] | P | 3
| VV |  | Obruby – Nákup a osazení nových kamenných obrubníků 1000x250x250mm | [15 empty] | VV | 3 | 1 | True | 0 | ROZPOCET
| VV |  | Do výpočtu připočteno 10ks kamenných obrubníků pro případný odpad při řezání a poškození při demolici | [15 empty] | VV | 3 | 1 | True | 0 | ROZPOCET
| VV |  | Délky odečteny z grafického programu AutoCad dle výkresu E.11.01.02 | [15 empty] | VV | 3 | 1 | True | 0 | ROZPOCET
| VV |  | (12+24,4+76,2+87)-(13,3+22,9+75,4+86,8)+10 |  | 11.2 | [13 empty] | VV | 3 | 2 | True | 0 | ROZPOCET
| VV |  | Součet |  | 11.2 | [13 empty] | VV | 3 | 4 | True | 1 | ROZPOCET
64 | K | 919735111 | Řezání stávajícího živičného krytu hl do 50 mm | m | 36.2 |  | 0 | CS ÚRS 2018 02 |  |  | základní |  | 0 | 0 | 0 | 0 | 0 | 4 | K | 3 |  |  |  | ROZPOCET | 0 | 0 | 0 | 0 | 0 | 1 | 0 | 4 | -1245094506
| VV |  | Demolice – Kryt TT – Nařezání obrusné vrstvy asfaltového krytu(začátek a konec úseku) kotoučovou pilou do hloubky 40 mm | [15 empty] | VV | 3 | 1 | True | 0 | ROZPOCET
| VV |  | Délka odečtena z grafického programu AutoCad dle výkresu E.11.01.02 | [15 empty] | VV | 3 | 1 | True | 0 | ROZPOCET
| VV |  | 24,5+11,7 |  | 36.2 | [13 empty] | VV | 3 | 2 | True | 0 | ROZPOCET
| VV |  | Součet |  | 36.2 | [13 empty] | VV | 3 | 4 | True | 1 | ROZPOCET
65 | K | 922111523 | Pražcové podloží konstrukční vrstva z antivibrační rohože | m2 | 1187.02 |  | 0 | CS ÚRS 2018 02 |  |  | základní |  | 0 | 0.0231 | 27.4202 | 0 | 0 | 4 | K | 3 |  |  |  | ROZPOCET | 0 | 0 | 0 | 0 | 0 | 1 | 0 | 4 | 557667838
| VV |  | Svršek TT – Konstrukce PJD – Uložení pryžové antivibrační rohože tl. 24mm se svislými přesahy 340mm u prefabrikátů tvaru L | [15 empty] | VV | 3 | 1 | True | 0 | ROZPOCET
| VV |  | včetně nákupu a dovozu na stavbu | [15 empty] | VV | 3 | 1 | True | 0 | ROZPOCET
| VV |  | Plocha odečtena z grafického programu AutoCad dle výkresu E.11.01.02 | [15 empty] | VV | 3 | 1 | True | 0 | ROZPOCET
| VV |  | 1080,6+(147,8+147,2+4*2*7)*0,34 |  | 1187.02 | [13 empty] | VV | 3 | 2 | True | 0 | ROZPOCET
| VV |  | Součet |  | 1187.02 | [13 empty] | VV | 3 | 4 | True | 1 | ROZPOCET
| D | 8 | Trubní vedení |  |  |  | 0 | [5 empty] | 0 |  | 0.049829 |  | 0 | 1 | D | 1 |  |  |  | ROZPOCET | [6 empty] | 0
66 | K | 12R | Nátěr betonu Np+2x Na | m2 | 60.767 |  | 0 |  |  |  | základní |  | 0 | 0.00082 | 0.049829 | 0 | 0 | 4 | K | 2 |  |  |  | ROZPOCET | 0 | 0 | 0 | 0 | 0 | 1 | 0 | 4 | -603032348
| VV |  | Plocha odečtena z grafického programu AutoCad dle digitálního výkresu | [15 empty] | VV | 2 | 1 | True | 0 | ROZPOCET
| VV |  | Revizní šachty - Nátěr ploch na styku se zeminou Np+2xNa | [15 empty] | VV | 2 | 1 | True | 0 | ROZPOCET
| VV |  | průměrná hloubka RŠ 2,75m | [15 empty] | VV | 2 | 1 | True | 0 | ROZPOCET
| VV |  | 3*(2,75*3,16*1,24) |  | 32.327 | [13 empty] | VV | 2 | 2 | True | 0 | ROZPOCET
| VV |  | Uliční vpustě - Nátěr ploch na styku se zeminou Np+2xNa | [15 empty] | VV | 2 | 1 | True | 0 | ROZPOCET
| VV |  | průměrná hloubka UV 2,50m | [15 empty] | VV | 2 | 1 | True | 0 | ROZPOCET
| VV |  | 6*(2,5*3,16*0,6) |  | 28.44 | [13 empty] | VV | 2 | 2 | True | 0 | ROZPOCET
| VV |  | Součet |  | 60.767 | [13 empty] | VV | 2 | 4 | True | 1 | ROZPOCET
67 | K | 452311131 | Podkladní desky z betonu prostého tř. C 12/15 otevřený výkop | m3 | 4.644 |  | 0 | CS ÚRS 2018 02 |  |  | základní |  | 0 | 0 | 0 | 0 | 0 | 4 | K | 2 |  |  |  | ROZPOCET | 0 | 0 | 0 | 0 | 0 | 1 | 0 | 4 | -894612855
| VV |  | Rozměry odečteny z grafického programu AutoCad dle digitálního výkresu | [15 empty] | VV | 2 | 1 | True | 0 | ROZPOCET
| VV |  | Uliční vpustě - Podkladní beton C12/15 tl. 100 mm pro uložení uličních vpustí, včetně nákupu, dovozu a zhutnění do výkopu | [15 empty] | VV | 2 | 1 | True | 0 | ROZPOCET
| VV |  | 6*(1,8*1,8*0,1) |  | 1.944 | [13 empty] | VV | 2 | 2 | True | 0 | ROZPOCET
| VV |  | Revizní šachty - Podkladní beton C12/15 tl. 100 mm pro uložení revizních šachet, včetně nákupu, dovozu a zhutnění do výkopu | [15 empty] | VV | 2 | 1 | True | 0 | ROZPOCET
| VV |  | 3*(3*3*0,1) |  | 2.7 | [13 empty] | VV | 2 | 2 | True | 0 | ROZPOCET
| VV |  | Součet |  | 4.644 | [13 empty] | VV | 2 | 4 | True | 1 | ROZPOCET
68 | K | OD | D+M Odvodňovače | kus | 16 |  | 0 |  |  |  | základní |  | 0 | 0 | 0 | 0 | 0 | 4 | K | 2 |  |  |  | ROZPOCET | 0 | 0 | 0 | 0 | 0 | 1 | 0 | 4 | -1214639869
| VV |  | Kolejové konstrukce – Odvodňovače – Zabudování a dodávka kolejových odvodňovačů rozchodu 1435 mm včetně napojení na kanalizační přípojku | [15 empty] | VV | 2 | 1 | True | 0 | ROZPOCET
| VV |  | Kolejové odvodňovače budou atypické standardu DPO s velkými vtokovými mřížemi | [15 empty] | VV | 2 | 1 | True | 0 | ROZPOCET
| VV |  | (1250x200mm) | [15 empty] | VV | 2 | 1 | True | 0 | ROZPOCET
| VV |  | Počty odečteny z grafického programu AutoCad dle výkresu E.11.01.02 | [15 empty] | VV | 2 | 1 | True | 0 | ROZPOCET
| VV |  | 16 |  | 16 | [13 empty] | VV | 2 | 2 | True | 1 | ROZPOCET
| VV |  | Součet |  | 16 | [13 empty] | VV | 2 | 4 | True | 0 | ROZPOCET
69 | K | RŠ | D+M Revizní šachty | kus | 3 |  | 0 |  |  |  | základní |  | 0 | 0 | 0 | 0 | 0 | 4 | K | 2 |  |  |  | ROZPOCET | 0 | 0 | 0 | 0 | 0 | 1 | 0 | 4 | -1704901431
| VV |  | Revizní šachty – Zřízení nových betonových revizních šachet – Revizní šachty budou o vnitřním průměru DN1000 | [15 empty] | VV | 2 | 1 | True | 0 | ROZPOCET
| VV |  | Revizní šachty budou ukončeny litinovými poklopy s betonovým středem a odvětráváním s třídou zatížení D400, včetně nákupu, dovozu na stavbu a osazení RŠ1 - v. 2,550 mm RŠ2 - v. 3,050 m RŠ3 - v. 2,600 m | [15 empty] | VV | 2 | 1 | True | 0 | ROZPOCET
| VV |  | počet odečten z grafického programu AutoCad dle výkresu E.11.01.0 | [15 empty] | VV | 2 | 1 | True | 0 | ROZPOCET
| VV |  | 1+1+1 |  | 3 | [13 empty] | VV | 2 | 2 | True | 0 | ROZPOCET
| VV |  | Součet |  | 3 | [13 empty] | VV | 2 | 4 | True | 1 | ROZPOCET
70 | K | UV | D+M Uliční vpusti | kus | 6 |  | 0 |  |  |  | základní |  | 0 | 0 | 0 | 0 | 0 | 4 | K | 2 |  |  |  | ROZPOCET | 0 | 0 | 0 | 0 | 0 | 1 | 0 | 4 | -195532521
| VV |  | Uliční vpustě - Zřízení nových betonových uličních vpustí - Uliční vpusti budou o vnitřním průměru DN 500mm s kalníkem | [15 empty] | VV | 2 | 1 | True | 0 | ROZPOCET
| VV |  | Uliční vpustě budou ukončeny mříží z kompozitu s rámem o rozměru 500/500mm a zatěžovací třídy D400 s kruh. kalovým košem. Celková výška šachtice uliční vpusti 3,000 m. | [15 empty] | VV | 2 | 1 | True | 0 | ROZPOCET
| VV |  | Včetně nákupu, dovozu na stavbu a manipulace | [15 empty] | VV | 2 | 1 | True | 0 | ROZPOCET
| VV |  | Počty odečteny z grafického programu AutoCad dle výkresu E.11.01.02 | [15 empty] | VV | 2 | 1 | True | 0 | ROZPOCET
| VV |  | 1+1+1+1+1+1 |  | 6 | [13 empty] | VV | 2 | 2 | True | 0 | ROZPOCET
| VV |  | Součet |  | 6 | [13 empty] | VV | 2 | 4 | True | 1 | ROZPOCET
| D | 9 | Ostatní konstrukce a práce, bourání |  |  |  | 0 | [5 empty] | 0 |  | 331.6523 |  | 13.628 | 1 | D | 1 |  |  |  | ROZPOCET | [6 empty] | 0
71 | K | 16R | Indukční smyčky SSZ | soubor | 12 |  | 0 |  |  |  | základní |  | 0 | 0 | 0 | 0 | 0 | 4 | K | 2 |  |  |  | ROZPOCET | 0 | 0 | 0 | 0 | 0 | 1 | 0 | 4 | -24486002
| VV |  | Kolejové konstrukce – Indukční smyčky SSZ – Zřízení nových ocelových skříněk (320x185mm) | [15 empty] | VV | 2 | 1 | True | 0 | ROZPOCET
| VV |  | včetně montáže a napojení stávajících kabelů a elektrovýzbroje SSZ | [15 empty] | VV | 2 | 1 | True | 0 | ROZPOCET
| VV |  | Počet odečten z grafického programu AutoCad dle výkresu E.11.01.02 | [15 empty] | VV | 2 | 1 | True | 0 | ROZPOCET
| VV |  | 12 |  | 12 | [13 empty] | VV | 2 | 2 | True | 0 | ROZPOCET
| VV |  | Součet |  | 12 | [13 empty] | VV | 2 | 4 | True | 1 | ROZPOCET
72 | K | 17R | vodivé propojení kolejnic | m | 12 |  | 0 |  |  |  | základní |  | 0 | 0 | 0 | 0 | 0 | 4 | K | 2 |  |  |  | ROZPOCET | 0 | 0 | 0 | 0 | 0 | 1 | 0 | 4 | -824824413
| VV |  | Kolejové konstrukce – Vodivé propojení kolejnic v příčném směru bude tvořeno z dvou ocelových pásovin o rozměrech 80/10mm | [15 empty] | VV | 2 | 1 | True | 0 | ROZPOCET
| VV |  | procházející pod patou kolejnic, včetně navaření na patu kolejnic | [15 empty] | VV | 2 | 1 | True | 0 | ROZPOCET
| VV |  | Výrobu a instalaci zajistí na výzvu zhotovitele DPO, a.s. | [15 empty] | VV | 2 | 1 | True | 0 | ROZPOCET
| VV |  | Počet odečten z grafického programu AutoCad dle výkresu E.11.01.02 | [15 empty] | VV | 2 | 1 | True | 0 | ROZPOCET
| VV |  | 2*6 |  | 12 | [13 empty] | VV | 2 | 2 | True | 0 | ROZPOCET
| VV |  | Součet |  | 12 | [13 empty] | VV | 2 | 4 | True | 1 | ROZPOCET
73 | K | 52600101R | Vytrhání a odvoz kolejových roštů na skládku zhotovitele | ks | 66 |  | 0 | CS ÚRS 2018 02 |  |  | základní |  | 0 | 0 | 0 | 0.204 | 13.464 | 4 | K | 2 |  |  |  | ROZPOCET | 0 | 0 | 0 | 0 | 0 | 1 | 0 | 4 | -1549040719
| VV |  | Rozebrání a odvoz kolejových roštů na skládku zhotovitele | [15 empty] | VV | 2 | 1 | True | 0 | ROZPOCET
| VV |  | celkem 66 polí o hmotnosti 2,5 tun | [15 empty] | VV | 2 | 1 | True | 0 | ROZPOCET
| VV |  | 66 |  | 66 | [13 empty] | VV | 2 | 2 | True | 0 | ROZPOCET
| VV |  | Součet |  | 66 | [13 empty] | VV | 2 | 4 | True | 1 | ROZPOCET
74 | K | 916131213 | Osazení silničního obrubníku betonového stojatého s boční opěrou do lože z betonu prostého | m | 136 |  | 0 | CS ÚRS 2018 02 |  |  | základní |  | 0 | 0.1554 | 21.1344 | 0 | 0 | 4 | K | 2 |  |  |  | ROZPOCET | 0 | 0 | 0 | 0 | 0 | 1 | 0 | 4 | -572045440
| VV |  | Délka odečtena z grafického programu AutoCad dle výkresu E.11.01.02 | [15 empty] | VV | 2 | 1 | True | 0 | ROZPOCET
| VV |  | Obruby – Zastávkové obrubníky – Opětovné osazení bezbariérových zastávkových obrubníků přímých | [15 empty] | VV | 2 | 1 | True | 0 | ROZPOCET
| VV |  | (Pos. 1.18) z demolice stavby do betonového lože (předpoklad 70% využití stávajících obrubníků). | [15 empty] | VV | 2 | 1 | True | 0 | ROZPOCET
| VV |  | 86 |  | 86 | [13 empty] | VV | 2 | 2 | True | 0 | ROZPOCET
| VV |  | zastávkové obrubníky nové | [15 empty] | VV | 2 | 1 | True | 0 | ROZPOCET
| VV |  | 46+2+2 |  | 50 | [13 empty] | VV | 2 | 2 | True | 0 | ROZPOCET
| VV |  | Součet |  | 136 | [13 empty] | VV | 2 | 4 | True | 1 | ROZPOCET
75 | K | 919111112 | Řezání dilatačních spár š 4 mm hl do 80 mm příčných nebo podélných v čerstvém CB krytu | m | 208 |  | 0 | CS ÚRS 2018 02 |  |  | základní |  | 0 | 1e-05 | 0.00208 | 0 | 0 | 4 | K | 2 |  |  |  | ROZPOCET | 0 | 0 | 0 | 0 | 0 | 1 | 0 | 4 | -489969878
| VV |  | Kryt TT – Cementobetonový kryt - Zřízení příčných smršťovacích spár – Řezání spár do hloubky 80mm | [15 empty] | VV | 2 | 1 | True | 0 | ROZPOCET
| VV |  | Délky odečteny z grafického programu AutoCad dle výkresu E.11.01.0 | [15 empty] | VV | 2 | 1 | True | 0 | ROZPOCET
| VV |  | 208 |  | 208 | [13 empty] | VV | 2 | 2 | True | 0 | ROZPOCET
| VV |  | Součet |  | 208 | [13 empty] | VV | 2 | 4 | True | 1 | ROZPOCET
76 | K | 919111212 | Řezání spár pro vytvoření komůrky š 10 mm hl 20 mm pro těsnící zálivku v CB krytu | m | 692.71 |  | 0 | CS ÚRS 2018 02 |  |  | základní |  | 0 | 0 | 0 | 0 | 0 | 4 | K | 2 |  |  |  | ROZPOCET | 0 | 0 | 0 | 0 | 0 | 1 | 0 | 4 | 51715517
| VV |  | Kryt TT – Cementobetonový kryt – Proříznutí krytu vedle žlábků kolejnic a na styku krytu | [15 empty] | VV | 2 | 1 | True | 0 | ROZPOCET
| VV |  | a nástupištními obrubami v šířce 10mm a výšce 20mm včetně vyčištění | [15 empty] | VV | 2 | 1 | True | 0 | ROZPOCET
| VV |  | Délky odečteny z grafického programu AutoCad dle výkresu E.11.01.02 | [15 empty] | VV | 2 | 1 | True | 0 | ROZPOCET
| VV |  | 138,23+137,65+140,64+140,19+68+68 |  | 692.71 | [13 empty] | VV | 2 | 2 | True | 0 | ROZPOCET
| VV |  | Součet |  | 692.71 | [13 empty] | VV | 2 | 4 | True | 1 | ROZPOCET
77 | K | 919111213 | Řezání spár pro vytvoření komůrky š 10 mm hl 45 mm pro těsnící zálivku v CB krytu | m | 208 |  | 0 | CS ÚRS 2018 02 |  |  | základní |  | 0 | 0 | 0 | 0 | 0 | 4 | K | 2 |  |  |  | ROZPOCET | 0 | 0 | 0 | 0 | 0 | 1 | 0 | 4 | -1500168368
| VV |  | Kryt TT – Cementobetonový kryt – Zřízení příčných smršťovacích spár – | [15 empty] | VV | 2 | 1 | True | 0 | ROZPOCET
| VV |  | Rozšíření spáry řezáním na 8-10mm do hloubky min. 45mm včetně vyčištění | [15 empty] | VV | 2 | 1 | True | 0 | ROZPOCET
| VV |  | Délky odečteny z grafického programu AutoCad dle výkresu E.11.01.02 | [15 empty] | VV | 2 | 1 | True | 0 | ROZPOCET
| VV |  | 208 |  | 208 | [13 empty] | VV | 2 | 2 | True | 0 | ROZPOCET
| VV |  | Součet |  | 208 | [13 empty] | VV | 2 | 4 | True | 1 | ROZPOCET
78 | K | 919112212 | Frézování drážky asfaltového krytu v šířce 10mm a výšce 20mm vedle hlavy/žlábku kolejnic včetně vyčištění | m | 100.83 |  | 0 | CS ÚRS 2018 02 |  |  | základní |  | 0 | 0 | 0 | 0 | 0 | 4 | K | 2 |  |  |  | ROZPOCET | 0 | 0 | 0 | 0 | 0 | 1 | 0 | 4 | 616935687
| VV |  | Kryt TT – Asfaltový kryt – Frézování drážky asfaltového krytu v šířce 10mm a výšce 20mm vedle hlavy/žlábku kolejnic včetně vyčištění | [15 empty] | VV | 2 | 1 | True | 0 | ROZPOCET
| VV |  | (Délky odečteny z grafického programu AutoCad dle výkresu E.11.01.02) | [15 empty] | VV | 2 | 1 | True | 0 | ROZPOCET
| VV |  | 21,93+21,88+28,63+28,39 |  | 100.83 | [13 empty] | VV | 2 | 2 | True | 0 | ROZPOCET
| VV |  | Součet |  | 100.83 | [13 empty] | VV | 2 | 4 | True | 1 | ROZPOCET
79 | K | 919112233 | Řezání spár pro vytvoření komůrky š 20 mm hl 40 mm pro těsnící zálivku v živičném krytu | m | 36.4 |  | 0 | CS ÚRS 2018 02 |  |  | základní |  | 0 | 1e-05 | 0.000364 | 0 | 0 | 4 | K | 2 |  |  |  | ROZPOCET | 0 | 0 | 0 | 0 | 0 | 1 | 0 | 4 | -854755346
| VV |  | Kryt TT – Asfaltový kryt – Frézování drážky asfaltového krytu 40x20mm (spáry na styku nově zřizovaného asfaltového krytu a stávající vozovky) | [15 empty] | VV | 2 | 1 | True | 0 | ROZPOCET
| VV |  | včetně vyčištění | [15 empty] | VV | 2 | 1 | True | 0 | ROZPOCET
| VV |  | (Délky odečteny z grafického programu AutoCad dle výkresu E.11.01.02) | [15 empty] | VV | 2 | 1 | True | 0 | ROZPOCET
| VV |  | 11,7+24,7 |  | 36.4 | [13 empty] | VV | 2 | 2 | True | 0 | ROZPOCET
| VV |  | Součet |  | 36.4 | [13 empty] | VV | 2 | 4 | True | 1 | ROZPOCET
80 | K | 91912123R | Těsnění spár zálivkou za studena pro komůrky š 70 mm hl 20 mm bez těsnicího profilu | m | 556.71 |  | 0 |  |  |  | základní |  | 0 | 0.00088 | 0.4899 | 0 | 0 | 4 | K | 2 |  |  |  | ROZPOCET | 0 | 0 | 0 | 0 | 0 | 1 | 0 | 4 | 917647001
| VV |  | Kryt TT – Cementobetonový kryt – Těsnění zálivkou z polyuretanů nebo polymerů proříznuté spáry vedle žlábků kolejnic 70x20mm | [15 empty] | VV | 2 | 1 | True | 0 | ROZPOCET
| VV |  | včetně dodávky | [15 empty] | VV | 2 | 1 | True | 0 | ROZPOCET
| VV |  | Délky odečteny z grafického programu AutoCad dle výkresu E.11.01.02 | [15 empty] | VV | 2 | 1 | True | 0 | ROZPOCET
| VV |  | 138,23+137,65+140,64+140,19 |  | 556.71 | [13 empty] | VV | 2 | 2 | True | 0 | ROZPOCET
| VV |  | Součet |  | 556.71 | [13 empty] | VV | 2 | 4 | True | 1 | ROZPOCET
81 | K | 919122111 | Těsnění spár zálivkou za tepla pro komůrky š 10 mm hl 20 mm s těsnicím profilem | m | 692.71 |  | 0 | CS ÚRS 2018 02 |  |  | základní |  | 0 | 5e-05 | 0.034636 | 0 | 0 | 4 | K | 2 |  |  |  | ROZPOCET | 0 | 0 | 0 | 0 | 0 | 1 | 0 | 4 | 1080002196
| VV |  | Kryt TT – Cementobetonový kryt – Těsnění zálivkou z polyuretanů nebo polymerů proříznuté spáry vedle žlábků kolejnic 10x20mm | [15 empty] | VV | 2 | 1 | True | 0 | ROZPOCET
| VV |  | včetně dodávky | [15 empty] | VV | 2 | 1 | True | 0 | ROZPOCET
| VV |  | (Délky odečteny z grafického programu AutoCad dle výkresu E.11.01.02) | [15 empty] | VV | 2 | 1 | True | 0 | ROZPOCET
| VV |  | 138,23+137,65+140,64+140,19+68+68 |  | 692.71 | [13 empty] | VV | 2 | 2 | True | 0 | ROZPOCET
| VV |  | Součet |  | 692.71 | [13 empty] | VV | 2 | 4 | True | 1 | ROZPOCET
82 | K | 919122112 | Těsnění spár zálivkou za tepla pro komůrky š 10 mm hl 45 mm s těsnicím profilem | m | 208 |  | 0 | CS ÚRS 2018 02 |  |  | základní |  | 0 | 0.00011 | 0.02288 | 0 | 0 | 4 | K | 2 |  |  |  | ROZPOCET | 0 | 0 | 0 | 0 | 0 | 1 | 0 | 4 | -1055673155
| VV |  | Kryt TT – Cementobetonový kryt – Zřízení přičných smršťovacích spár – Vyfoukání spár a vložení vymezovací vložky (provazec z mikroporézní pryže) | [15 empty] | VV | 2 | 1 | True | 0 | ROZPOCET
| VV |  | Délky odečteny z grafického programu AutoCad dle výkresu E.11.01.02 | [15 empty] | VV | 2 | 1 | True | 0 | ROZPOCET
| VV |  | 208 |  | 208 | [13 empty] | VV | 2 | 2 | True | 0 | ROZPOCET
| VV |  | Součet |  | 208 | [13 empty] | VV | 2 | 4 | True | 1 | ROZPOCET
83 | K | 919124121 | Dilatační spáry vkládané v cementobetonovém krytu s vyplněním spár asfaltovou zálivkou | m | 208 |  | 0 | CS ÚRS 2018 02 |  |  | základní |  | 0 | 0.0043 | 0.8944 | 0 | 0 | 4 | K | 2 |  |  |  | ROZPOCET | 0 | 0 | 0 | 0 | 0 | 1 | 0 | 4 | 964158695
| VV |  | Kryt TT – Cementobetonový kryt – Zřízení příčných smršťovacích spár – těsnění zálivkou z polyuretanů nebo polymerů | [15 empty] | VV | 2 | 1 | True | 0 | ROZPOCET
| VV |  | Délky odečteny z grafického programu AutoCad dle výkresu E.11.01.02 | [15 empty] | VV | 2 | 1 | True | 0 | ROZPOCET
| VV |  | 208 |  | 208 | [13 empty] | VV | 2 | 2 | True | 0 | ROZPOCET
| VV |  | Součet |  | 208 | [13 empty] | VV | 2 | 4 | True | 1 | ROZPOCET
84 | K | 91974811R | Provedení postřiku cementobetonového krytu ochrannou emulzí -spáry | m | 208 |  | 0 | CS ÚRS 2018 02 |  |  | základní |  | 0 | 0 | 0 | 0 | 0 | 4 | K | 2 |  |  |  | ROZPOCET | 0 | 0 | 0 | 0 | 0 | 1 | 0 | 4 | 864340591
| VV |  | Kryt TT – Cementobetonový kryt – Zřízení příčných smšťovacích spár – Penetrační postřik | [15 empty] | VV | 2 | 1 | True | 0 | ROZPOCET
| VV |  | Délky odečteny z grafického programu AutoCad dle výkresu E.11.01.02 | [15 empty] | VV | 2 | 1 | True | 0 | ROZPOCET
| VV |  | 208 |  | 208 | [13 empty] | VV | 2 | 2 | True | 0 | ROZPOCET
| VV |  | Součet |  | 208 | [13 empty] | VV | 2 | 4 | True | 1 | ROZPOCET
85 | K | 966006132 | Odstranění značek dopravních nebo orientačních se sloupky s betonovými patkami | kus | 2 |  | 0 | CS ÚRS 2018 02 |  |  | základní |  | 0 | 0 | 0 | 0.082 | 0.164 | 4 | K | 2 |  |  |  | ROZPOCET | 0 | 0 | 0 | 0 | 0 | 1 | 0 | 4 | -152420790
| VV |  | Demolice – Označník – Demontáž stávajích označníků včetně sloupků a uložení v blízkosti stavby pro opětovné zabudování po dokončení stavby | [15 empty] | VV | 2 | 1 | True | 0 | ROZPOCET
| VV |  | Počet značení odečten z grafického programu AutoCad dle výkresu | [15 empty] | VV | 2 | 1 | True | 0 | ROZPOCET
| VV |  | 1+1 |  | 2 | [13 empty] | VV | 2 | 2 | True | 0 | ROZPOCET
| VV |  | Součet |  | 2 | [13 empty] | VV | 2 | 4 | True | 1 | ROZPOCET
86 | K | 99722180R | Poplatek za uložení na skládce (skládkovné) odpadu dřevěného kód odpadu 17 02 01 | t | 26.136 |  | 0 |  |  |  | základní |  | 0 | 0 | 0 | 0 | 0 | 4 | K | 2 |  |  |  | ROZPOCET | 0 | 0 | 0 | 0 | 0 | 1 | 0 | 4 | -1090687627
| VV |  | Hlavní sběrač – Poplatek za uložení použitých dřevěných pažin na skládku, (dřevěný odpad 0,68t/m3) | [15 empty] | VV | 2 | 1 | True | 0 | ROZPOCET
| VV |  | 456*0,05*0,68 |  | 15.504 | [13 empty] | VV | 2 | 2 | True | 0 | ROZPOCET
| VV |  | Inženýrské sítě – Kanalizační přípojka – Poplatek za uložení použitých dřevěných pažin na skládku, (dřevěný odpad 0,68t/m3) | [15 empty] | VV | 2 | 1 | True | 0 | ROZPOCET
| VV |  | 262,7*0,05*0,68 |  | 8.932 | [13 empty] | VV | 2 | 2 | True | 0 | ROZPOCET
| VV |  | Ochrana stromů - dřevěné bednění kolem stromů | [15 empty] | VV | 2 | 1 | True | 0 | ROZPOCET
| VV |  | 17*0,1 |  | 1.7 | [13 empty] | VV | 2 | 2 | True | 0 | ROZPOCET
| VV |  | Součet |  | 26.136 | [13 empty] | VV | 2 | 4 | True | 1 | ROZPOCET
87 | K | 997221815 | Poplatek za uložení betonového odpadu na skládce (skládkovné) | t | 355.205 |  | 0 |  |  |  | základní |  | 0 | 0 | 0 | 0 | 0 | 4 | K | 2 |  |  |  | ROZPOCET | 0 | 0 | 0 | 0 | 0 | 1 | 0 | 4 | -1537926658
| VV |  | Demolice – Označník – Poplatek za uložení vybouraného betonu na skládku, (suť z prostého betonu 2,0t/m3) | [15 empty] | VV | 2 | 1 | True | 0 | ROZPOCET
| VV |  | 0,3*2 |  | 0.6 | [13 empty] | VV | 2 | 2 | True | 0 | ROZPOCET
| VV |  | Demolice – Kryt TT -Poplatek za uložení betonové suti na skládku, (suť z dlažby betonových dlaždic 2,0t/m3) | [15 empty] | VV | 2 | 1 | True | 0 | ROZPOCET
| VV |  | 92,7*2 |  | 185.4 | [13 empty] | VV | 2 | 2 | True | 0 | ROZPOCET
| VV |  | Demolice – Kryt TT – Poplatek za uložení malty na skládku, (suť z vrstev z cementovým pojivem 2,2t/m3) | [15 empty] | VV | 2 | 1 | True | 0 | ROZPOCET
| VV |  | 34,7*2,2 |  | 76.34 | [13 empty] | VV | 2 | 2 | True | 0 | ROZPOCET
| VV |  | Demolice – Obruby – Poplatek za uložení betonového lože na skládku, (suť z betonových konstrukcí 2,3t/m3) | [15 empty] | VV | 2 | 1 | True | 0 | ROZPOCET
| VV |  | 0,9*2,3 |  | 2.07 | [13 empty] | VV | 2 | 2 | True | 0 | ROZPOCET
| VV |  | Demolice – Obruby – Poplatek za uložení betonového lože na skládku, (suť z betonových konstrukcí 2,3t/m3) | [15 empty] | VV | 2 | 1 | True | 0 | ROZPOCET
| VV |  | 29,8*2,3 |  | 68.54 | [13 empty] | VV | 2 | 2 | True | 0 | ROZPOCET
| VV |  | Demolice – Obruby – Poplatek za uložení chodníkových obrubníků na skládku, (suť z betonových konstrukcí 2,3t/m3) | [15 empty] | VV | 2 | 1 | True | 0 | ROZPOCET
| VV |  | 8,8*(0,08*0,5)*2,3 |  | 0.81 | [13 empty] | VV | 2 | 2 | True | 0 | ROZPOCET
| VV |  | Demolice – Nástupiště zastávky TT – Poplatek za uložení cementobetonové dlažby na skládku (30% stávající dlažby), (suť z dlažby bet. dlaždic 2,0t/m3) | [15 empty] | VV | 2 | 1 | True | 0 | ROZPOCET
| VV |  | 6,8*0,3*2,0 |  | 4.08 | [13 empty] | VV | 2 | 2 | True | 0 | ROZPOCET
| VV |  | Demolice – Obruby – Poplatek za uložení betonového lože na skládku, (suť z betonových konstrukcí 2,3t/m3) | [15 empty] | VV | 2 | 1 | True | 0 | ROZPOCET
| VV |  | 1,7*2,3 |  | 3.91 | [13 empty] | VV | 2 | 2 | True | 0 | ROZPOCET
| VV |  | Demolice – Obruby – Poplatek za uložení bezbariérových obrubníků, které budou při manipulaci poničeny | [15 empty] | VV | 2 | 1 | True | 0 | ROZPOCET
| VV |  | Předpoklad 30% stávajícíh obrub poškozených, (suť z betonových konstrukcí 2,3t/m3; plocha řezu 0,15m2) | [15 empty] | VV | 2 | 1 | True | 0 | ROZPOCET
| VV |  | (130*0,3)*0,15*2,3 |  | 13.455 | [13 empty] | VV | 2 | 2 | True | 0 | ROZPOCET
| VV |  | Součet |  | 355.205 | [13 empty] | VV | 2 | 4 | True | 1 | ROZPOCET
88 | K | 99722181R | Poplatek za uložení plastového odpadu na skládce (skládkovné) odpadu kód odpadu 17 02 03 | t | 29.745 |  | 0 |  |  |  | základní |  | 0 | 0 | 0 | 0 | 0 | 4 | K | 2 |  |  |  | ROZPOCET | 0 | 0 | 0 | 0 | 0 | 1 | 0 | 4 | 554516032
| VV |  | Demolice – Svršek TT – Poplatek za uložení přípojky z PP na skádku, (hmotnost 1m trouby = 3kg) | [15 empty] | VV | 2 | 1 | True | 0 | ROZPOCET
| VV |  | (15,0*3)/1000 |  | 0.045 | [13 empty] | VV | 2 | 2 | True | 0 | ROZPOCET
| VV |  | Demolice – Svršek TT – Poplatek za uložení pryžových bokovnic na skládku, (odpad ze pryže 1,5t/m3) | [15 empty] | VV | 2 | 1 | True | 0 | ROZPOCET
| VV |  | 19,8*1,5 |  | 29.7 | [13 empty] | VV | 2 | 2 | True | 0 | ROZPOCET
| VV |  | Součet |  | 29.745 | [13 empty] | VV | 2 | 4 | True | 1 | ROZPOCET
89 | K | 997221825 | Poplatek za uložení na skládce (skládkovné) stavebního odpadu železobetonového kód odpadu 170 101 | t | 289.5 |  | 0 | CS ÚRS 2018 01 |  |  | základní |  | 0 | 0 | 0 | 0 | 0 | 4 | K | 2 |  |  |  | ROZPOCET | 0 | 0 | 0 | 0 | 0 | 1 | 0 | 4 | 1729441480
| P |  | Poznámka k položce: Demolice – Kryt TT – Poplatek za uložení železobetonové desky na skládku, (suť z železobetonových konstrukcí 2,5t/m3) | [15 empty] | P | 2
| VV |  | Demolice – Kryt TT – Poplatek za uložení železobetonové desky na skládku, (suť z železobetonových konstrukcí 2,5t/m3) | [15 empty] | VV | 2 | 1 | True | 0 | ROZPOCET
| VV |  | 115,8*2,5 |  | 289.5 | [13 empty] | VV | 2 | 2 | True | 0 | ROZPOCET
| VV |  | Součet |  | 289.5 | [13 empty] | VV | 2 | 4 | True | 1 | ROZPOCET
90 | K | 997221845 | Poplatek za uložení na skládce (skládkovné) odpadu asfaltového bez dehtu kód odpadu 170 302 | t | 20.16 |  | 0 | CS ÚRS 2018 01 |  |  | základní |  | 0 | 0 | 0 | 0 | 0 | 4 | K | 2 |  |  |  | ROZPOCET | 0 | 0 | 0 | 0 | 0 | 1 | 0 | 4 | -324347301
| VV |  | Demolice – Kryt TT – Poplatek za uložení odstraněných asfaltových vrstev na skládku, (suť z asfaltových vozovkových vrstev 2,4t/m3) | [15 empty] | VV | 2 | 1 | True | 0 | ROZPOCET
| VV |  | (1,7+6,7)*2,4 |  | 20.16 | [13 empty] | VV | 2 | 2 | True | 0 | ROZPOCET
| VV |  | Součet |  | 20.16 | [13 empty] | VV | 2 | 4 | True | 1 | ROZPOCET
| D | 91 | Doplňující konstrukce a práce pozemních komunikací, letišť a ploch |  |  |  | 0 | [5 empty] | 0 |  | 309.0736 |  | 0 | 1 | D | 2 |  |  |  | ROZPOCET | [6 empty] | 0
91 | K | 273361116 | Výztuž základových desek z betonářské oceli 10 505 | t | 2.116 |  | 0 | CS ÚRS 2018 02 |  |  | základní |  | 0 | 1.0382 | 2.1969 | 0 | 0 | 4 | K | 3 |  |  |  | ROZPOCET | 0 | 0 | 0 | 0 | 0 | 1 | 0 | 4 | -883737672
| VV |  | Svršek TT – Konstrukce PJD – ŽB deska – Distanční podložky pro uložení | [15 empty] | VV | 3 | 1 | True | 0 | ROZPOCET
| VV |  | horní vrstvy KARI sítě. Budou tvořeny z betonářské výztuže B500B průměru 12mm a budou tvořit stoličky. | [15 empty] | VV | 3 | 1 | True | 0 | ROZPOCET
| VV |  | Celková délka jednoho distančníku bude min.1100mm a předpoklad je umístění 1ks na 0,5m2. | [15 empty] | VV | 3 | 1 | True | 0 | ROZPOCET
| VV |  | Položka zahrnuje nákup, dodávku, ohýbání a manipulaci. | [15 empty] | VV | 3 | 1 | True | 0 | ROZPOCET
| VV |  | Plochy odečteny z grafického programu AutoCad dle výkresu E.11.01.02 | [15 empty] | VV | 3 | 1 | True | 0 | ROZPOCET
| VV |  | HMOTNOST 0,89kg/m | [15 empty] | VV | 3 | 1 | True | 0 | ROZPOCET
| VV |  | 1080,6/0,5*0,00089*1,1 |  | 2.116 | [13 empty] | VV | 3 | 2 | True | 0 | ROZPOCET
| VV |  | Součet |  | 2.116 | [13 empty] | VV | 3 | 4 | True | 1 | ROZPOCET
92 | K | 511321025 | Práh nebo deska pro uložení žlábkové koleje ze ŽB C 30/37 | m3 | 334.986 |  | 0 | CS ÚRS 2018 02 |  |  | základní |  | 0 | 0 | 0 | 0 | 0 | 4 | K | 3 |  |  |  | ROZPOCET | 0 | 0 | 0 | 0 | 0 | 1 | 0 | 4 | -494576364
| VV |  | Svršek TT – Konstrukce PJD – Zalití podkladnic a hmoždinek (včetně rektifikačních pražců) nosnou betonovou deskou C30/37-XF3 | [15 empty] | VV | 3 | 1 | True | 0 | ROZPOCET
| VV |  | Zalití bude 5mm nad ložnou plochou podkladnice. Tloušťka betonové desky je min. 280mm | [15 empty] | VV | 3 | 1 | True | 0 | ROZPOCET
| VV |  | (z důvodu výškových rozdílů mezi jednotlivými kolejemi bude pro výpočet použita tl. 310mm), včetně nákupu, dovozu a hutnění | [15 empty] | VV | 3 | 1 | True | 0 | ROZPOCET
| VV |  | Plocha odečteny z grafického programu AutoCad dle výkresů E.11.01.02 a E.11.01.04 | [15 empty] | VV | 3 | 1 | True | 0 | ROZPOCET
| VV |  | 1080,6*0,31 |  | 334.986 | [13 empty] | VV | 3 | 2 | True | 0 | ROZPOCET
| VV |  | Součet |  | 334.986 | [13 empty] | VV | 3 | 4 | True | 1 | ROZPOCET
93 | K | 511532111 | Kolejové lože z kameniva hrubého drceného | m3 | 56.494 |  | 0 | CS ÚRS 2018 02 |  |  | základní |  | 0 | 2.0349 | 114.9568 | 0 | 0 | 4 | K | 3 |  |  |  | ROZPOCET | 0 | 0 | 0 | 0 | 0 | 1 | 0 | 4 | 708032731
| VV |  | Svršek TT – Přechodová oblast – Pokládka štěrkového lože fr. 32/63mm v min. tl. 300mm pod ložnou plochou pražce | [15 empty] | VV | 3 | 1 | True | 0 | ROZPOCET
| VV |  | (pro výpočet bude užita tl. 470mm z důvodu vyplnění mezipražcových prostor a rozdílných výšek kolejí), | [15 empty] | VV | 3 | 1 | True | 0 | ROZPOCET
| VV |  | včetně nákupu a dovozu na stavbu | [15 empty] | VV | 3 | 1 | True | 0 | ROZPOCET
| VV |  | (Plochy odečteny z grafického programu AutoCad dle výkresu E.11.01.02) | [15 empty] | VV | 3 | 1 | True | 0 | ROZPOCET
| VV |  | (43,6+76,6)*0,47 |  | 56.494 | [13 empty] | VV | 3 | 2 | True | 0 | ROZPOCET
| VV |  | Součet |  | 56.494 | [13 empty] | VV | 3 | 4 | True | 1 | ROZPOCET
94 | K | 543141112 | Směrové a výškové vyrovnání koleje nebo kolejového rozpětí na pražcích z betonu předpjatého | m | 328.773 |  | 0 | CS ÚRS 2018 02 |  |  | základní |  | 0 | 0 | 0 | 0 | 0 | 4 | K | 3 |  |  |  | ROZPOCET | 0 | 0 | 0 | 0 | 0 | 1 | 0 | 4 | -1706185981
| VV |  | Svršek TT – Konstrukce PJD – Vyrovnání kolejnicových pásů do GPK pomocí rozchodnic a rektifikačních šroubů na pražcích | [15 empty] | VV | 3 | 1 | True | 0 | ROZPOCET
| VV |  | včetně potřebného vybavení a spojkování kolejnic. | [15 empty] | VV | 3 | 1 | True | 0 | ROZPOCET
| VV |  | Postup výstavby bude upřesněn dodavatelem stavby. | [15 empty] | VV | 3 | 1 | True | 0 | ROZPOCET
| VV |  | Délky koleje odečteny z grafického programu AutoCad dle výkresu E.11.01.02 | [15 empty] | VV | 3 | 1 | True | 0 | ROZPOCET
| VV |  | - kolej č.1 = 159,850m | [15 empty] | VV | 3 | 1 | True | 0 | ROZPOCET
| VV |  | - kolej č.2 = 168,923m | [15 empty] | VV | 3 | 1 | True | 0 | ROZPOCET
| VV |  | 159,85+168,923 |  | 328.773 | [13 empty] | VV | 3 | 2 | True | 0 | ROZPOCET
| VV |  | Součet |  | 328.773 | [13 empty] | VV | 3 | 4 | True | 1 | ROZPOCET
95 | K | 914111111 | Montáž svislé dopravní značky do velikosti 1 m2 objímkami na sloupek nebo konzolu | kus | 2 |  | 0 |  |  |  | základní |  | 0 | 0.0007 | 0.0014 | 0 | 0 | 4 | K | 3 |  |  |  | ROZPOCET | 0 | 0 | 0 | 0 | 0 | 1 | 0 | 4 | 1622137420
| VV |  | Zastávky TT – Nástupiště – Označník - Opětovné osazení zastávkových označníků | [15 empty] | VV | 3 | 1 | True | 0 | ROZPOCET
| VV |  | Počet značení odečten z grafického programu AutoCad dle výkresu E.11.01.02 a fotodokumentace | [15 empty] | VV | 3 | 1 | True | 0 | ROZPOCET
| VV |  | 1+1 |  | 2 | [13 empty] | VV | 3 | 2 | True | 0 | ROZPOCET
| VV |  | Součet |  | 2 | [13 empty] | VV | 3 | 4 | True | 1 | ROZPOCET
96 | K | 91451111R | Montáž sloupku dopravních značek délky do 3,5 m s betonovým základem a patkou | kus | 2 |  | 0 |  |  |  | základní |  | 0 | 0.11241 | 0.22481 | 0 | 0 | 4 | K | 3 |  |  |  | ROZPOCET | 0 | 0 | 0 | 0 | 0 | 1 | 0 | 4 | -1868179642
| VV |  | Zastávky TT – Nástupiště – Označník – Zřízení základových patek z betonu C25/30-XF4 600x300x800mm, včetně dodávky betonu a hutněn | [15 empty] | VV | 3 | 1 | True | 0 | ROZPOCET
| VV |  | Součástí je i výkop pro betonáž základových patek. | [15 empty] | VV | 3 | 1 | True | 0 | ROZPOCET
| VV |  | Rozměry odečeny z zaměření na místě stavyb stávajících patek | [15 empty] | VV | 3 | 1 | True | 0 | ROZPOCET
| VV |  | 1+1 |  | 2 | [13 empty] | VV | 3 | 2 | True | 0 | ROZPOCET
| VV |  | Součet |  | 2 | [13 empty] | VV | 3 | 4 | True | 1 | ROZPOCET
97 | K | 62999211R | Zatmelení spar mezi kojnicí/asfaltovým krytem šířky do 10 mm PUR tmelem včetně výplně PUR pěnou | m | 100.83 |  | 0 |  |  |  | základní |  | 0 | 0.00021 | 0.021174 | 0 | 0 | 4 | K | 3 |  |  |  | ROZPOCET | 0 | 0 | 0 | 0 | 0 | 1 | 0 | 4 | 1125164587
| VV |  | Kryt TT – Asfaltový kryt – Těsnění zálivkou z polyuretanů nebo polymerů proříznuté spáry vedle žlábků kolejnic 10x20mm | [15 empty] | VV | 3 | 1 | True | 0 | ROZPOCET
| VV |  | (styk kolejnice/ asfaltový kryt) včetně povápnění) | [15 empty] | VV | 3 | 1 | True | 0 | ROZPOCET
| VV |  | Délky odečteny z grafického programu AutoCad dle výkresu E.11.01.02 | [15 empty] | VV | 3 | 1 | True | 0 | ROZPOCET
| VV |  | 21,93+21,88+28,63+28,39 |  | 100.83 | [13 empty] | VV | 3 | 2 | True | 0 | ROZPOCET
| VV |  | Součet |  | 100.83 | [13 empty] | VV | 3 | 4 | True | 1 | ROZPOCET
98 | K | 91973221R | Styčná spára napojení nového živičného povrchu na stávající za tepla š 20 mm hl 40 mm s prořezáním | m | 36.31 |  | 0 |  |  |  | základní |  | 0 | 0.00061 | 0.022149 | 0 | 0 | 4 | K | 3 |  |  |  | ROZPOCET | 0 | 0 | 0 | 0 | 0 | 1 | 0 | 4 | -775051938
| VV |  | Kyrt TT – Asfaltový kryt – Modifikovaná asfaltová zálivka pro vyplnění vyfrézovaných spár 40x20mm, včetně prořezání | [15 empty] | VV | 3 | 1 | True | 0 | ROZPOCET
| VV |  | (styk nově zřizovaný asfaltový kryt a stávající vozovka) včetně povápnění | [15 empty] | VV | 3 | 1 | True | 0 | ROZPOCET
| VV |  | Délky odečteny z grafického programu AutoCad dle výkresu E.11.01.02 | [15 empty] | VV | 3 | 1 | True | 0 | ROZPOCET
| VV |  | 11,7+24,61 |  | 36.31 | [13 empty] | VV | 3 | 2 | True | 0 | ROZPOCET
| VV |  | Součet |  | 36.31 | [13 empty] | VV | 3 | 4 | True | 1 | ROZPOCET
99 | M | 31316008 | síť výztužná svařovaná 100x100mm drát D 8mm | m2 | 2377.32 |  | 0 | CS ÚRS 2018 02 |  |  | základní |  | 0 | 0.00792 | 18.8284 | 0 | 0 | 8 | M | 3 |  |  |  | ROZPOCET | 0 | 0 | 0 | 0 | 0 | 1 | 0 | 4 | 619189043
| VV |  | Svršek TT – Konstrukce PJD – ŽB deska – Uložení dvou vrstev KARI sítí pro zřízení ŽB desky systému W-Tram. | [15 empty] | VV | 3 | 1 | True | 0 | ROZPOCET
| VV |  | Budou užity KARI sítě 8mm a velikosti ok 10x10cm (3x2m), včetně distančních podložek, nákupu, dovozu na stavbu a | [15 empty] | VV | 3 | 1 | True | 0 | ROZPOCET
| VV |  | zpracování (stříhání) pro vyplnění celé nutné plochy. Uvažováno s 10% navýšením z důvodu přesahů) | [15 empty] | VV | 3 | 1 | True | 0 | ROZPOCET
| VV |  | Plocha odečtena z grafického programu AutoCad dle výkresu E.11.01.02 | [15 empty] | VV | 3 | 1 | True | 0 | ROZPOCET
| VV |  | HMOTNOST KUSU 47,40kg | [15 empty] | VV | 3 | 1 | True | 0 | ROZPOCET
| VV |  | 1080,6*2*1,1 |  | 2377.32 | [13 empty] | VV | 3 | 2 | True | 1 | ROZPOCET
100 | K | 92392111R | D+M Betonové prefabrikáty | m | 299 |  | 0 | CS ÚRS 2018 02 |  |  | základní |  | 0 | 0.578 | 172.822 | 0 | 0 | 4 | K | 3 |  |  |  | ROZPOCET | 0 | 0 | 0 | 0 | 0 | 1 | 0 | 4 | 1447004891
| VV |  | Svršek TT – Konstrukce PJD – Prefabrikáty tvaru L 350x300x100mm z betonu C25/30-XF1, včetně nákupu, dovozu na stavbu, | [15 empty] | VV | 3 | 1 | True | 0 | ROZPOCET
| VV |  | osazení do betonového lože, řezání a případných úprav styčných spár | [15 empty] | VV | 3 | 1 | True | 0 | ROZPOCET
| VV |  | Délky odečteny z grafického programu AutoCad dle výkresu E.11.01.02 | [15 empty] | VV | 3 | 1 | True | 0 | ROZPOCET
| VV |  | 147,8+147,2+4 |  | 299 | [13 empty] | VV | 3 | 2 | True | 0 | ROZPOCET
| VV |  | Součet |  | 299 | [13 empty] | VV | 3 | 4 | True | 1 | ROZPOCET
| D | 998 | Přesun hmot |  |  |  | 0 | [5 empty] | 0 |  | 0 |  | 0 | 1 | D | 1 |  |  |  | ROZPOCET | [6 empty] | 0
| D | N00 | Nepojmenované práce |  |  |  | 0 | [5 empty] | 0 |  | 0 |  | 0 | 4 | D | 0 |  |  |  | ROZPOCET | [6 empty] | 0
| D | N01 | Nepojmenovaný díl |  |  |  | 0 | [5 empty] | 0 |  | 0 |  | 0 | 4 | D | 1 |  |  |  | ROZPOCET | [6 empty] | 0
101 | K | 18R | Podklad z betonu prostého | m3 | 44.85 |  | 0 |  |  |  | základní |  | 0 | 0 | 0 | 0 | 0 | 512 | K | 2 |  |  |  | ROZPOCET | 0 | 0 | 0 | 0 | 0 | 1 | 0 | 512 | 1291368073
| VV |  | Svršek TT – Konstrukce PJD – Betonové lože z betonu C20/25-XF3 tl. min. 150mm pro uložení prefabrikátů tavru L | [15 empty] | VV | 2 | 1 | True | 0 | ROZPOCET
| VV |  | včetně nákupu a dovozu na stavbu | [15 empty] | VV | 2 | 1 | True | 0 | ROZPOCET
| VV |  | Délky odečteny z grafického programu AutoCad dle výkresu E.11.01.02 | [15 empty] | VV | 2 | 1 | True | 0 | ROZPOCET
| VV |  | 299*0,15 |  | 44.85 | [13 empty] | VV | 2 | 2 | True | 0 | ROZPOCET
| VV |  | Součet |  | 44.85 | [13 empty] | VV | 2 | 4 | True | 1 | ROZPOCET
102 | K | 19R | D+M Plastové krytky | ks | 1980 |  | 0 |  |  |  | základní |  | 0 | 0 | 0 | 0 | 0 | 512 | K | 2 |  |  |  | ROZPOCET | 0 | 0 | 0 | 0 | 0 | 1 | 0 | 512 | -2074569761
| VV |  | Svršek TT – Konstrukce PJD – Montáž ochranné plastové krytky svěrky, včetně dodávky | [15 empty] | VV | 2 | 1 | True | 0 | ROZPOCET
| VV |  | Počet odečten z grafického programu AutoCad dle výkresu E.11.01.02 | [15 empty] | VV | 2 | 1 | True | 0 | ROZPOCET
| VV |  | 1980 |  | 1980 | [13 empty] | VV | 2 | 2 | True | 0 | ROZPOCET
| VV |  | Součet |  | 1980 | [13 empty] | VV | 2 | 4 | True | 1 | ROZPOCET
103 | K | 20R | D+M Pružný návlek W-Tram | m | 657.545 |  | 0 |  |  |  | základní |  | 0 | 0 | 0 | 0 | 0 | 512 | K | 2 |  |  |  | ROZPOCET | 0 | 0 | 0 | 0 | 0 | 1 | 0 | 512 | -2031815786
| VV |  | Svršek TT – Konstrukce PJD – Ochrana payt kolejnce systémových pružným návlekem systému W-Tram včetně nákupu, dodávky a manipulace | [15 empty] | VV | 2 | 1 | True | 0 | ROZPOCET
| VV |  | Délky kolejnic odečteny z grafického programu AutoCad dle výkresu E.11.01.02 | [15 empty] | VV | 2 | 1 | True | 0 | ROZPOCET
| VV |  | 160,164+159,534+169,271+168,576 |  | 657.545 | [13 empty] | VV | 2 | 2 | True | 0 | ROZPOCET
| VV |  | Součet |  | 657.545 | [13 empty] | VV | 2 | 4 | True | 1 | ROZPOCET
104 | K | 21R | D+M Lepení bokovnic W-Tram | m | 657.545 |  | 0 |  |  |  | základní |  | 0 | 0 | 0 | 0 | 0 | 512 | K | 2 |  |  |  | ROZPOCET | 0 | 0 | 0 | 0 | 0 | 1 | 0 | 512 | 1755981961
| VV |  | Svršek TT – Konstrukce PJD – Lepení systémových oboustraných pryžových bokovnic W-Tram, včetně nákupu, dovozu, manipulace a lepícího prostředku | [15 empty] | VV | 2 | 1 | True | 0 | ROZPOCET
| VV |  | Délky kolejnic odečteny z grafického programu AutoCad dle výkresu E.11.01.02 | [15 empty] | VV | 2 | 1 | True | 0 | ROZPOCET
| VV |  | 160,164+159,534+169,271+168,576 |  | 657.545 | [13 empty] | VV | 2 | 2 | True | 0 | ROZPOCET
| VV |  | Součet |  | 657.545 | [13 empty] | VV | 2 | 4 | True | 1 | ROZPOCET
105 | K | 22R | D+M Uložení a montáž uzlů upevnění konstrukce W-Tram | ks | 990 |  | 0 |  |  |  | základní |  | 0 | 0 | 0 | 0 | 0 | 512 | K | 2 |  |  |  | ROZPOCET | 0 | 0 | 0 | 0 | 0 | 1 | 0 | 512 | -1771513942
| VV |  | Svršek TT – Konstrukce PJD – Uložení a montáž uzlů upevnění konstrukce W-Tram | [15 empty] | VV | 2 | 1 | True | 0 | ROZPOCET
| VV |  | (Položka zahrnuje: plastové hmoždinky Sdu 26, plastové podkladnice Ulp 150/120 AT 35mm | [15 empty] | VV | 2 | 1 | True | 0 | ROZPOCET
| VV |  | pryžová podložka ZW 700/148/125 7mm, úhlová vodící vložka Wfk 14K, podložka Uls 7, vrtule R1, pružná svěrka Skl14 | [15 empty] | VV | 2 | 1 | True | 0 | ROZPOCET
| VV |  | včetně nákupu, dodávky a manipulace | [15 empty] | VV | 2 | 1 | True | 0 | ROZPOCET
| VV |  | Délky kolejnic odečteny z grafického programu AutoCad dle výkresu E.11.01.02 | [15 empty] | VV | 2 | 1 | True | 0 | ROZPOCET
| VV |  | 990 |  | 990 | [13 empty] | VV | 2 | 2 | True | 0 | ROZPOCET
| VV |  | Součet |  | 990 | [13 empty] | VV | 2 | 4 | True | 1 | ROZPOCET
106 | K | 23R | D+M Nové ocelové chráničky | ks | 4 |  | 0 |  |  |  | základní |  | 0 | 0 | 0 | 0 | 0 | 512 | K | 2 |  |  |  | ROZPOCET | 0 | 0 | 0 | 0 | 0 | 1 | 0 | 512 | 1944000599
| VV |  | Inženýrské sítě – Zpětné kabely – Zřízení nových ocelových skříněk (800x200mm) | [15 empty] | VV | 2 | 1 | True | 0 | ROZPOCET
| VV |  | včetně jejich montáže a napojení kabelů a elektrovýzbroje | [15 empty] | VV | 2 | 1 | True | 0 | ROZPOCET
| VV |  | Počet odečten z grafického programu AutoCad dle výkresu E.11.01.02 | [15 empty] | VV | 2 | 1 | True | 0 | ROZPOCET
| VV |  | 4 |  | 4 | [13 empty] | VV | 2 | 2 | True | 0 | ROZPOCET
| VV |  | Součet |  | 4 | [13 empty] | VV | 2 | 4 | True | 1 | ROZPOCET
107 | K | 24R | D+M Výměna kabelů | m | 26.2 |  | 0 |  |  |  | základní |  | 0 | 0 | 0 | 0 | 0 | 512 | K | 2 |  |  |  | ROZPOCET | 0 | 0 | 0 | 0 | 0 | 1 | 0 | 512 | -1482741646
| VV |  | Inženýrské sítě – Zpětné kabely – Výměna dotčených zpětných kabelů mezi rozvodnou skříní a ocelovými skříňkami u kolejnic. | [15 empty] | VV | 2 | 1 | True | 0 | ROZPOCET
| VV |  | Celkem budou užity 4 kabely YY1x240mm (DPO, a.s.) | [15 empty] | VV | 2 | 1 | True | 0 | ROZPOCET
| VV |  | zapojené do ocelových skříněk zpětných kabelů, včetně příslušenstí, uložení, manipulace a napojení. | [15 empty] | VV | 2 | 1 | True | 0 | ROZPOCET
| VV |  | Délka odečtena pomocí grafického programu AutoCad dle výkresu E.11.01.02 | [15 empty] | VV | 2 | 1 | True | 0 | ROZPOCET
| VV |  | 4+5,5+7,7+9 |  | 26.2 | [13 empty] | VV | 2 | 2 | True | 0 | ROZPOCET
| VV |  | Součet |  | 26.2 | [13 empty] | VV | 2 | 4 | True | 1 | ROZPOCET
| D | VRN | Vedlejší rozpočtové náklady |  |  |  | 0 | [5 empty] | 0 |  | 0.11506 |  | 0 | 5 | D | 0 |  |  |  | ROZPOCET | [6 empty] | 0
108 | K | 02R | Kamerový průzkum kanalizace | soubor | 2 |  | 0 |  |  |  | základní |  | 0 | 0 | 0 | 0 | 0 | 4 | K | 1 |  |  |  | ROZPOCET | 0 | 0 | 0 | 0 | 0 | 1 | 0 | 4 | 2065905842
| P |  | Poznámka k položce: Kamerový průzkum kanalizace | [15 empty] | P | 1
| VV |  | Dokončovací práce - Kamerový průzkum kanalizace 2x | [15 empty] | VV | 1 | 1 | True | 0 | ROZPOCET
| VV |  | 1+1 |  | 2 | [13 empty] | VV | 1 | 2 | True | 0 | ROZPOCET
| VV |  | Součet |  | 2 | [13 empty] | VV | 1 | 4 | True | 1 | ROZPOCET
109 | K | 05R | Proměření vodičů zpětného vedení a indukčních smyček SSZ (zkoušky UTZ) | soubor | 1 |  | 0 |  |  |  | základní |  | 0 | 0 | 0 | 0 | 0 | 4 | K | 1 |  |  |  | ROZPOCET | 0 | 0 | 0 | 0 | 0 | 1 | 0 | 4 | -1113490090
| P |  | Poznámka k položce: Proměření vodičů zpětného vedení a indukčních smyček SSZ (zkoušky UTZ) | [15 empty] | P | 1
| VV |  | Dokončovací práce - Proměření vodičů zpětného vedení a indukčních smyček SSZ (zkoušky UTZ) | [15 empty] | VV | 1 | 1 | True | 0 | ROZPOCET
| VV |  | 1 |  | 1 | [13 empty] | VV | 1 | 2 | True | 0 | ROZPOCET
| VV |  | Součet |  | 1 | [13 empty] | VV | 1 | 4 | True | 1 | ROZPOCET
110 | K | 08R | SSZ - Úprava signálního plánu do stavu před začátkem stavby | soubor | 2 |  | 0 |  |  |  | základní |  | 0 | 0 | 0 | 0 | 0 | 4 | K | 1 |  |  |  | ROZPOCET | 0 | 0 | 0 | 0 | 0 | 1 | 0 | 4 | 2054526549
| P |  | Poznámka k položce: SSZ - Úprava signálního plánu do stavu před začátkem stavby. Jená se o SSZ křižovatky č.1006 Mariánskohorská x Nádražní a přechodu pro chodce Sokolská třída x Orebitská, která je navázána na křižovatku č. 1007 Muglinovská x Sokolská třída | [15 empty] | P | 1
| VV |  | SSZ - Úprava signálního plánu do stavu před začátkem stavby | [15 empty] | VV | 1 | 1 | True | 0 | ROZPOCET
| VV |  | Jená se o SSZ křižovatky č.1006 Mariánskohorská x Nádražní a přechodu pro chodce Sokolská třída x Orebitská | [15 empty] | VV | 1 | 1 | True | 0 | ROZPOCET
| VV |  | která je navázána na křižovatku č. 1007 Muglinovská x Sokolská třída | [15 empty] | VV | 1 | 1 | True | 0 | ROZPOCET
| VV |  | 1+1 |  | 2 | [13 empty] | VV | 1 | 2 | True | 0 | ROZPOCET
| VV |  | Součet |  | 2 | [13 empty] | VV | 1 | 4 | True | 1 | ROZPOCET
111 | K | 11R | SSZ - Úprava signálního plánu pro plynulejší dopravu, bez provozu hromadné dopravy | soubor | 2 |  | 0 |  |  |  | základní |  | 0 | 0 | 0 | 0 | 0 | 4 | K | 1 |  |  |  | ROZPOCET | 0 | 0 | 0 | 0 | 0 | 1 | 0 | 4 | -901125715
| P |  | Poznámka k položce: SSZ - Úprava signálního plánu pro plynulejší dopravu, bez provozu hromadné dopravy v sadu B. Němcové. Jená se o SSZ křižovatky č.1006 Mariánskohorská x Nádražní a přechodu pro chodce Sokolská třída x Orebitská, která je navázána na křižovatku č. 1007 Muglinovská x Sokolská třída | [15 empty] | P | 1
| VV |  | SSZ - Úprava signálního plánu pro plynulejší dopravu, bez provozu hromadné dopravy v sadu B. Němcové | [15 empty] | VV | 1 | 1 | True | 0 | ROZPOCET
| VV |  | Jená se o SSZ křižovatky č.1006 Mariánskohorská x Nádražní a přechodu pro chodce Sokolská třída x Orebitská | [15 empty] | VV | 1 | 1 | True | 0 | ROZPOCET
| VV |  | která je navázána na křižovatku č. 1007 Muglinovská x Sokolská třída | [15 empty] | VV | 1 | 1 | True | 0 | ROZPOCET
| VV |  | 1+1 |  | 2 | [13 empty] | VV | 1 | 2 | True | 1 | ROZPOCET
| VV |  | Součet |  | 2 | [13 empty] | VV | 1 | 4 | True | 0 | ROZPOCET
112 | K | 915121111 | Vodorovné dopravní značení vodící čáry souvislé š 250 mm základní bíllá barva | m | 130 |  | 0 | CS ÚRS 2018 01 |  |  | základní |  | 0 | 0.00015 | 0.0195 | 0 | 0 | 4 | K | 1 |  |  |  | ROZPOCET | 0 | 0 | 0 | 0 | 0 | 1 | 0 | 4 | -62567908
| VV |  | Vodorovné dopravní značení – 1. fáze jednosložková barva | [15 empty] | VV | 1 | 1 | True | 0 | ROZPOCET
| VV |  | (Plochy odečetan z grafického programu AutoCad dle výkresu E.11.01.02) | [15 empty] | VV | 1 | 1 | True | 0 | ROZPOCET
| VV |  | V1a (š. 0,25m) | [15 empty] | VV | 1 | 1 | True | 0 | ROZPOCET
| VV |  | 130,00 |  | 130 | [13 empty] | VV | 1 | 2 | True | 0 | ROZPOCET
| VV |  | Součet |  | 130 | [13 empty] | VV | 1 | 4 | True | 1 | ROZPOCET
113 | K | 915131111 | Vodorovné dopravní značení přechody pro chodce, šipky, symboly základní bílá barva | m2 | 19.8 |  | 0 | CS ÚRS 2018 01 |  |  | základní |  | 0 | 0.0006 | 0.01188 | 0 | 0 | 4 | K | 1 |  |  |  | ROZPOCET | 0 | 0 | 0 | 0 | 0 | 1 | 0 | 4 | -1650598324
| VV |  | Vodorovné dopravní značení – 1. fáze jednosložková barva | [15 empty] | VV | 1 | 1 | True | 0 | ROZPOCET
| VV |  | (Plochy odečteny z grafického programu AutoCad dle výkresu E.11.01.02) | [15 empty] | VV | 1 | 1 | True | 0 | ROZPOCET
| VV |  | V5 (1,80m2) | [15 empty] | VV | 1 | 1 | True | 0 | ROZPOCET
| VV |  | 6*1,8 |  | 10.8 | [13 empty] | VV | 1 | 2 | True | 0 | ROZPOCET
| VV |  | POZOR TRAM“ (1,50m2) | [15 empty] | VV | 1 | 1 | True | 0 | ROZPOCET
| VV |  | 6*1,5 |  | 9 | [13 empty] | VV | 1 | 2 | True | 0 | ROZPOCET
| VV |  | Součet |  | 19.8 | [13 empty] | VV | 1 | 4 | True | 1 | ROZPOCET
114 | K | 915221111 | Vodorovné dopravní značení vodící čáry souvislé š 250 mm bílý plast | m | 130 |  | 0 | CS ÚRS 2018 01 |  |  | základní |  | 0 | 0.0004 | 0.052 | 0 | 0 | 4 | K | 1 |  |  |  | ROZPOCET | 0 | 0 | 0 | 0 | 0 | 1 | 0 | 4 | 1770809192
| VV |  | Vodorovné dopravní značení – 2.fáze plast | [15 empty] | VV | 1 | 1 | True | 0 | ROZPOCET
| VV |  | (Plochy odečteny z grafického programu AutoCad dle výkresu E.11.01.02) | [15 empty] | VV | 1 | 1 | True | 0 | ROZPOCET
| VV |  | V1a (š. 0,25m) | [15 empty] | VV | 1 | 1 | True | 0 | ROZPOCET
| VV |  | 130 |  | 130 | [13 empty] | VV | 1 | 2 | True | 0 | ROZPOCET
| VV |  | Součet |  | 130 | [13 empty] | VV | 1 | 4 | True | 1 | ROZPOCET
115 | K | 915231111 | Vodorovné dopravní značení přechody pro chodce, šipky, symboly bílý plast | m2 | 19.8 |  | 0 | CS ÚRS 2018 01 |  |  | základní |  | 0 | 0.0016 | 0.03168 | 0 | 0 | 4 | K | 1 |  |  |  | ROZPOCET | 0 | 0 | 0 | 0 | 0 | 1 | 0 | 4 | 1301299328
| VV |  | Vodorovné dopravní značení – 2.fáze plast | [15 empty] | VV | 1 | 1 | True | 0 | ROZPOCET
| VV |  | (Plochy odečteny z grafického programu AutoCad dle výkresu E.11.01.02) | [15 empty] | VV | 1 | 1 | True | 0 | ROZPOCET
| VV |  | V5 (1,80m2) | [15 empty] | VV | 1 | 1 | True | 0 | ROZPOCET
| VV |  | 6*1,8 |  | 10.8 | [13 empty] | VV | 1 | 2 | True | 0 | ROZPOCET
| VV |  | POZOR TRAM“ (1,50m2) | [15 empty] | VV | 1 | 1 | True | 0 | ROZPOCET
| VV |  | 6*1,5 |  | 9 | [13 empty] | VV | 1 | 2 | True | 0 | ROZPOCET
| VV |  | Součet |  | 19.8 | [13 empty] | VV | 1 | 4 | True | 1 | ROZPOCET

## SO 18.01 - Chodníky a cyk...
[9 empty] | >> skryté sloupce << | [9 empty] | {b687636c-403d-4001-83ed-159e9b421185}
2
| KRYCÍ LIST SOUPISU PRACÍ | [8 empty] | v --- níže se nacházejí doplnkové a pomocné údaje k sestavám --- v | [8 empty] | False
Stavba:
Rekonstrukce tramvajové tratě v sadu Boženy Němcové
Objekt:
SO 18.01 - Chodníky a cyklostezky
| KSO: |  |  |  |  | CC-CZ:
| Místo: |  |  |  |  | Datum: | 3. 6. 2018
| Zadavatel: |  |  |  |  | IČ:
DIČ:
| Uchazeč: |  |  |  |  | IČ: | Vyplň údaj
|  | Vyplň údaj |  |  |  | DIČ: | Vyplň údaj
| Projektant: |  |  |  |  | IČ:
|  | IM-PROJEKT, inženýrské a mostní konstrukce, s.r.o. |  |  |  | DIČ:
| Zpracovatel: |  |  |  |  | IČ: | 06324827
|  | SPRINCL s.r.o. |  |  |  | DIČ: | CZ06324827
Poznámka:
| Cena bez DPH | [5 empty] | 0
|  |  | Základ daně |  |  | Sazba daně | Výše daně
| DPH | základní | 0 |  |  | 21% | 0
|  | snížená | 0 |  |  | 15% | 0
|  | zákl. přenesená | 0 |  |  | 21% | 0
|  | sníž. přenesená | 0 |  |  | 15% | 0
|  | nulová | 0 |  |  | 0% | 0
| Cena s DPH |  |  | v | CZK |  | 0
| Projektant |  |  | Zpracovatel
| Datum a podpis: |  | Razítko | Datum a podpis: |  |  | Razítko
| Objednavatel |  |  | Uchazeč
| Datum a podpis: |  | Razítko | Datum a podpis: |  |  | Razítko
REKAPITULACE ČLENĚNÍ SOUPISU PRACÍ
Stavba:
Rekonstrukce tramvajové tratě v sadu Boženy Němcové
Objekt:
SO 18.01 - Chodníky a cyklostezky
Místo: | [5 empty] | Datum: | 3. 6. 2018
Zadavatel: | [5 empty] | Projektant: | IM-PROJEKT, inženýrské a mostní konstrukce, s.r.o.
Uchazeč: |  |  | Vyplň údaj |  |  | Zpracovatel: | SPRINCL s.r.o.
Kód dílu - Popis | [6 empty] | Cena celkem [CZK]
Náklady ze soupisu prací | [6 empty] | 0 | [12 empty] | -1
| HSV - Práce a dodávky HSV | [5 empty] | 0
| 11 - Zemní práce - přípravné a přidružené práce | [5 empty] | 0
| 5 - Komunikace pozemní | [5 empty] | 0
| 57 - Kryty pozemních komunikací letišť a ploch z kameniva nebo živičné | [5 empty] | 0
| 59 - Kryty pozemních komunikací, letišť a ploch dlážděné | [5 empty] | 0
| 8 - Trubní vedení | [5 empty] | 0
| 9 - Ostatní konstrukce a práce, bourání | [5 empty] | 0
| 91 - Doplňující konstrukce a práce pozemních komunikací, letišť a ploch | [5 empty] | 0
SOUPIS PRACÍ
Stavba:
Rekonstrukce tramvajové tratě v sadu Boženy Němcové
Objekt:
SO 18.01 - Chodníky a cyklostezky
Místo: | [5 empty] | Datum: | 3. 6. 2018
Zadavatel: | [5 empty] | Projektant: | IM-PROJEKT, inženýrské a mostní konstrukce, s.r.o.
Uchazeč: |  |  | Vyplň údaj |  |  | Zpracovatel: | SPRINCL s.r.o.
PČ | Typ | Kód | Popis | MJ | Množství | J.cena [CZK] | Cena celkem [CZK] | Cenová soustava |  |  | DPH | J. Nh [h] | Nh celkem [h] | J. hmotnost [t] | Hmotnost celkem [t] | J. suť [t] | Suť Celkem [t]
Náklady soupisu celkem | [6 empty] | 0 | [5 empty] | 0 |  | 56.7643 |  | 31.4511 |  | D | -1 | [10 empty] | 0
| D | HSV | Práce a dodávky HSV |  |  |  | 0 | [5 empty] | 0 |  | 56.7643 |  | 31.4511 | 1 | D | 0 |  |  |  | ROZPOCET | [6 empty] | 0
| D | 11 | Zemní práce - přípravné a přidružené práce |  |  |  | 0 | [5 empty] | 0 |  | 39.5776 |  | 31.4511 | 1 | D | 1 |  |  |  | ROZPOCET | [6 empty] | 0
1 | K | 01 | Následná péče o zeleň (pokosení, vyplevelení, zalévání) | kpl | 1 |  | 0 |  |  |  | základní |  | 0 | 0 | 0 | 0 | 0 | 4 | K | 2 |  |  |  | ROZPOCET | 0 | 0 | 0 | 0 | 0 | 1 | 0 | 4 | 1980787486
| P |  | Poznámka k položce: Zeleň – Kosení, odplevelení a zálivka trávniku po dobu dle požadavků investora a smlouvy o dílo | [15 empty] | P | 2
| VV |  | Následná péče o zeleň – pokosení, vyplevelení a zálivka trávniku po dobu dle požadavků investora a smlouvy o dílo | [15 empty] | VV | 2 | 1 | True | 0 | ROZPOCET
| VV |  | 1 |  | 1 | [13 empty] | VV | 2 | 2 | True | 0 | ROZPOCET
| VV |  | Součet |  | 1 | [13 empty] | VV | 2 | 4 | True | 1 | ROZPOCET
2 | M | 10364101 | zemina pro terénní úpravy - ornice | t | 38.003 |  | 0 | CS ÚRS 2018 01 |  |  | základní |  | 0 | 1 | 38.003 | 0 | 0 | 8 | M | 2 |  |  |  | ROZPOCET | 0 | 0 | 0 | 0 | 0 | 1 | 0 | 4 | -1966186799
| VV |  | Zeleň – Nákup a dovoz humózní zeminy, 1,8t/m3 | [15 empty] | VV | 2 | 1 | True | 0 | ROZPOCET
| VV |  | (Plochy odečteny z grafického programu AutoCad dle výkresu E.18.01.02) | [15 empty] | VV | 2 | 1 | True | 0 | ROZPOCET
| VV |  | ((37,15+4,65+98,95)*0,15)*1,8 |  | 38.003 | [13 empty] | VV | 2 | 2 | True | 0 | ROZPOCET
| VV |  | Součet |  | 38.003 | [13 empty] | VV | 2 | 4 | True | 1 | ROZPOCET
3 | K | 113106171 | Rozebrání dlažeb vozovek ze zámkové dlažby s ložem z kameniva ručně | m2 | 93.48 |  | 0 | CS ÚRS 2018 01 |  |  | základní |  | 0 | 0 | 0 | 0.295 | 27.5766 | 4 | K | 2 |  |  |  | ROZPOCET | 0 | 0 | 0 | 0 | 0 | 1 | 0 | 4 | 821665109
| VV |  | Demolice – Chodníky a cyklostezka – Šetrné odstranění cementobetonové zámkové dlažby tl. 60mm v blízkosti vybouraných obrub, vč. odstranění lože | [15 empty] | VV | 2 | 1 | True | 0 | ROZPOCET
| VV |  | včetně uložení v blízkosti stavby (předpoklad využití 70% stávající dlažby pro opětovné uložení) | [15 empty] | VV | 2 | 1 | True | 0 | ROZPOCET
| VV |  | 30% bude odvezen a uložen na skládku zhotovite (likvidace v režii zhotovitele) | [15 empty] | VV | 2 | 1 | True | 0 | ROZPOCET
| VV |  | (Plochy odečteny z grafického programu AutoCad dle výkresu E.18.01.02) | [15 empty] | VV | 2 | 1 | True | 0 | ROZPOCET
| VV |  | 5,32+24,84+49,47+5,10+8,75 |  | 93.48 | [13 empty] | VV | 2 | 2 | True | 0 | ROZPOCET
| VV |  | Součet |  | 93.48 | [13 empty] | VV | 2 | 4 | True | 1 | ROZPOCET
4 | K | 113202111 | Vytrhání obrub krajníků obrubníků stojatých | m | 18.9 |  | 0 | CS ÚRS 2018 01 |  |  | základní |  | 0 | 0 | 0 | 0.205 | 3.8745 | 4 | K | 2 |  |  |  | ROZPOCET | 0 | 0 | 0 | 0 | 0 | 1 | 0 | 4 | 1854873258
| VV |  | Demolice – Obruby - Odstranění betonových chodníkových obrubníků (80x250x1000mm), vč. betonového lože | [15 empty] | VV | 2 | 1 | True | 0 | ROZPOCET
| VV |  | včetně odvozu a uložení na skládku zhotovite (likvidace v režii zhotovitele) | [15 empty] | VV | 2 | 1 | True | 0 | ROZPOCET
| VV |  | (Délka odečtena z grafického programu AutoCad dle výkresu E.18.01.02) | [15 empty] | VV | 2 | 1 | True | 0 | ROZPOCET
| VV |  | 1,50+1,00+4,20+4,20+5,40+1,40+1,20 |  | 18.9 | [13 empty] | VV | 2 | 2 | True | 0 | ROZPOCET
| VV |  | Součet |  | 18.9 | [13 empty] | VV | 2 | 4 | True | 1 | ROZPOCET
5 | K | 114203201 | Očištění lomového kamene nebo betonových tvárnic od hlíny nebo písku | m3 | 3.926 |  | 0 | CS ÚRS 2018 01 |  |  | základní |  | 0 | 0.4 | 1.5704 | 0 | 0 | 4 | K | 2 |  |  |  | ROZPOCET | 0 | 0 | 0 | 0 | 0 | 1 | 0 | 4 | 1361726792
| VV |  | Chodníky a cyklostezka – Šetrné očištění cementobetonové zámkové dlažby tl. 60mm v blízkosti vybouraných obrub | [15 empty] | VV | 2 | 1 | True | 0 | ROZPOCET
| VV |  | četně uložení v blízkosti stavby (předpoklad využití 70% stávající dlažby pro opětovné uložení) | [15 empty] | VV | 2 | 1 | True | 0 | ROZPOCET
| VV |  | 30% bude odvezen a uložen na skládku zhotovite (likvidace v režii zhotovitele) | [15 empty] | VV | 2 | 1 | True | 0 | ROZPOCET
| VV |  | (Plochy odečteny z grafického programu AutoCad dle výkresu E.18.01.02) | [15 empty] | VV | 2 | 1 | True | 0 | ROZPOCET
| VV |  | ((5,32+24,84+49,47+5,10+8,75)*0,7)*0,06 |  | 3.926 | [13 empty] | VV | 2 | 2 | True | 0 | ROZPOCET
| VV |  | Součet |  | 3.926 | [13 empty] | VV | 2 | 4 | True | 1 | ROZPOCET
6 | K | 122201101 | Odkopávky a prokopávky nezapažené v hornině tř. 3 objem do 100 m3 | m3 | 21.113 |  | 0 | CS ÚRS 2018 01 |  |  | základní |  | 0 | 0 | 0 | 0 | 0 | 4 | K | 2 |  |  |  | ROZPOCET | 0 | 0 | 0 | 0 | 0 | 1 | 0 | 4 | 314420723
| VV |  | Demolice – Odstranění zeminy v tloušťce 150mm v blízkosti vybouraných obrubníků a nad vedením hlavního sběrače | [15 empty] | VV | 2 | 1 | True | 0 | ROZPOCET
| VV |  | pro opětovné ohumusování, včetně odvozu a uložení na skládku zhotovite (likvidace v režii zhotovitele) | [15 empty] | VV | 2 | 1 | True | 0 | ROZPOCET
| VV |  | (Plochy odečteny z grafického programu AutoCad dle výkresu E.18.01.02) | [15 empty] | VV | 2 | 1 | True | 0 | ROZPOCET
| VV |  | (37,15+4,65+98,95)*0,150 |  | 21.113 | [13 empty] | VV | 2 | 2 | True | 0 | ROZPOCET
| VV |  | Součet |  | 21.113 | [13 empty] | VV | 2 | 4 | True | 1 | ROZPOCET
7 | K | 171201211 | Poplatek za uložení stavebního odpadu - zeminy a kameniva na skládce | t | 80.94 |  | 0 | CS ÚRS 2018 01 |  |  | základní |  | 0 | 0 | 0 | 0 | 0 | 4 | K | 2 |  |  |  | ROZPOCET | 0 | 0 | 0 | 0 | 0 | 1 | 0 | 4 | 1221719630
| VV |  | Demolice – Chodníky a cyklostezka – Poplatek za uložení podkladních vrstev na skládku | [15 empty] | VV | 2 | 1 | True | 0 | ROZPOCET
| VV |  | (suť ze sypkých vozovkových vrstev a zeminy 1,9t/m3) | [15 empty] | VV | 2 | 1 | True | 0 | ROZPOCET
| VV |  | 21,5*1,9 |  | 40.85 | [13 empty] | VV | 2 | 2 | True | 0 | ROZPOCET
| VV |  | Demolice – Poplatek za uložení zeminy na skládku | [15 empty] | VV | 2 | 1 | True | 0 | ROZPOCET
| VV |  | (zemina 1,9t/m3) | [15 empty] | VV | 2 | 1 | True | 0 | ROZPOCET
| VV |  | 21,10*1,9 |  | 40.09 | [13 empty] | VV | 2 | 2 | True | 0 | ROZPOCET
| VV |  | Součet |  | 80.94 | [13 empty] | VV | 2 | 4 | True | 1 | ROZPOCET
8 | K | 181102302 | Úprava pláně v zářezech se zhutněním | m2 | 93.48 |  | 0 |  |  |  | základní |  | 0 | 0 | 0 | 0 | 0 | 4 | K | 2 |  |  |  | ROZPOCET | 0 | 0 | 0 | 0 | 0 | 1 | 0 | 4 | 760062931
| VV |  | Chodníky a cyklostezka – Úprava zemní pláně včetně hutnění v zeminách tř. I dle ČSN 73 6133 | [15 empty] | VV | 2 | 1 | True | 0 | ROZPOCET
| VV |  | (Plochy odečteny z grafického programu AutoCad dle výkresu E.18.01.02) | [15 empty] | VV | 2 | 1 | True | 0 | ROZPOCET
| VV |  | 5,32+24,84+49,47+5,10+8,75 |  | 93.48 | [13 empty] | VV | 2 | 2 | True | 0 | ROZPOCET
| VV |  | Součet |  | 93.48 | [13 empty] | VV | 2 | 4 | True | 1 | ROZPOCET
9 | K | 181301102 | Rozprostření ornice tl vrstvy do 150 mm pl do 500 m2 v rovině nebo ve svahu do 1:5 | m2 | 140.75 |  | 0 | CS ÚRS 2018 01 |  |  | základní |  | 0 | 0 | 0 | 0 | 0 | 4 | K | 2 |  |  |  | ROZPOCET | 0 | 0 | 0 | 0 | 0 | 1 | 0 | 4 | -809339757
| VV |  | Zeleň – Rozprostření humózní zeminy v tl. 150mm včetně urovnání | [15 empty] | VV | 2 | 1 | True | 0 | ROZPOCET
| VV |  | (Plochy odečteny z grafického programu AutoCad dle výkresu E.18.01.02) | [15 empty] | VV | 2 | 1 | True | 0 | ROZPOCET
| VV |  | 37,15+4,65+98,95 |  | 140.75 | [13 empty] | VV | 2 | 2 | True | 0 | ROZPOCET
| VV |  | Součet |  | 140.75 | [13 empty] | VV | 2 | 4 | True | 1 | ROZPOCET
10 | K | 181411131 | Založení parkového trávníku výsevem plochy do 1000 m2 v rovině a ve svahu do 1:5 | m2 | 140.75 |  | 0 |  |  |  | základní |  | 0 | 0 | 0 | 0 | 0 | 4 | K | 2 |  |  |  | ROZPOCET | 0 | 0 | 0 | 0 | 0 | 1 | 0 | 4 | -1039641254
| VV |  | Zeleň – Založení trávníku ručním výsevem protierozní směsi, včetně válcování a 1 pokosení | [15 empty] | VV | 2 | 1 | True | 0 | ROZPOCET
| VV |  | (Plochy odečteny z grafického programu AutoCad dle výkresu E.18.01.02) | [15 empty] | VV | 2 | 1 | True | 0 | ROZPOCET
| VV |  | 37,15+4,65+98,95 |  | 140.75 | [13 empty] | VV | 2 | 2 | True | 0 | ROZPOCET
| VV |  | Součet |  | 140.75 | [13 empty] | VV | 2 | 4 | True | 1 | ROZPOCET
11 | K | 182201101 | Svahování násypů | m2 | 140.75 |  | 0 | CS ÚRS 2018 01 |  |  | základní |  | 0 | 0 | 0 | 0 | 0 | 4 | K | 2 |  |  |  | ROZPOCET | 0 | 0 | 0 | 0 | 0 | 1 | 0 | 4 | 588280989
| VV |  | Zeleň – Svahování a urovnání přilehlého terénu dotčeného stavbou | [15 empty] | VV | 2 | 1 | True | 0 | ROZPOCET
| VV |  | (Plochy odečteny z grafického programu AutoCad dle výkresu E.18.01.02) | [15 empty] | VV | 2 | 1 | True | 0 | ROZPOCET
| VV |  | 37,15+4,65+98,95 |  | 140.75 | [13 empty] | VV | 2 | 2 | True | 0 | ROZPOCET
| VV |  | Součet |  | 140.75 | [13 empty] | VV | 2 | 4 | True | 1 | ROZPOCET
12 | M | 00572410 | osivo směs travní parková | kg | 4.223 |  | 0 | CS ÚRS 2018 01 |  |  | základní |  | 0 | 0.001 | 0.004223 | 0 | 0 | 8 | M | 2 |  |  |  | ROZPOCET | 0 | 0 | 0 | 0 | 0 | 1 | 0 | 4 | -1884903181
| VV |  | osivo směs travní parková, 3kg=100m2 | [15 empty] | VV | 2 | 1 | True | 0 | ROZPOCET
| VV |  | (Plochy odečteny z grafického programu AutoCad dle výkresu E.18.01.02) | [15 empty] | VV | 2 | 1 | True | 0 | ROZPOCET
| VV |  | (37,15+4,65+98,95)/100*3 |  | 4.223 | [13 empty] | VV | 2 | 2 | True | 0 | ROZPOCET
| VV |  | Součet |  | 4.223 | [13 empty] | VV | 2 | 4 | True | 1 | ROZPOCET
13 | K | 997221815 | Poplatek za uložení betonového odpadu na skládce (skládkovné) | t | 8.599 |  | 0 |  |  |  | základní |  | 0 | 0 | 0 | 0 | 0 | 4 | K | 2 |  |  |  | ROZPOCET | 0 | 0 | 0 | 0 | 0 | 1 | 0 | 4 | -1993566330
| VV |  | Demolice – Chodníky a cyklostezka – Poplatek za uložení cementobetonové dlažby na skládku (30% stávající dlažby), (suť z dlažby bet. dlaždic 2,0t/m3) | [15 empty] | VV | 2 | 1 | True | 0 | ROZPOCET
| VV |  | 5,60m3*0,3*2,0t/m3 | [15 empty] | VV | 2 | 1 | True | 0 | ROZPOCET
| VV |  | 5,60*0,3*2,0 |  | 3.36 | [13 empty] | VV | 2 | 2 | True | 0 | ROZPOCET
| VV |  | Demolice – Obruby – Poplatek za uložení chodníkových obrubníků na skládku, (suť z betonových konstrukcí 2,3t/m3) | [15 empty] | VV | 2 | 1 | True | 0 | ROZPOCET
| VV |  | 18,90m*(0,08m*0,25m)*2,3t/m3 | [15 empty] | VV | 2 | 1 | True | 0 | ROZPOCET
| VV |  | 18,90*(0,08*0,25)*2,3 |  | 0.869 | [13 empty] | VV | 2 | 2 | True | 0 | ROZPOCET
| VV |  | Demolice – Obruby – Poplatek za uložení betonového lože na skládku, (suť z betonových konstrukcí 2,3t/m3) | [15 empty] | VV | 2 | 1 | True | 0 | ROZPOCET
| VV |  | 1,90m3*2,3t/m3 | [15 empty] | VV | 2 | 1 | True | 0 | ROZPOCET
| VV |  | 1,90*2,3 |  | 4.37 | [13 empty] | VV | 2 | 2 | True | 0 | ROZPOCET
| VV |  | Součet |  | 8.599 | [13 empty] | VV | 2 | 4 | True | 1 | ROZPOCET
| D | 5 | Komunikace pozemní |  |  |  | 0 | [5 empty] | 0 |  | 16.8756 |  | 0 | 1 | D | 1 |  |  |  | ROZPOCET | [6 empty] | 0
| D | 57 | Kryty pozemních komunikací letišť a ploch z kameniva nebo živičné |  |  |  | 0 | [5 empty] | 0 |  | 0 |  | 0 | 1 | D | 2 |  |  |  | ROZPOCET | [6 empty] | 0
14 | K | 564871111 | Podklad ze štěrkodrtě ŠD tl 250 mm | m2 | 93.48 |  | 0 | CS ÚRS 2018 01 |  |  | základní |  | 0 | 0 | 0 | 0 | 0 | 4 | K | 3 |  |  |  | ROZPOCET | 0 | 0 | 0 | 0 | 0 | 1 | 0 | 4 | -1893831454
| VV |  | Chodníky a cyklostezka - Zřízení podkladní vrstvy ze štěrkodrti ŠDa 0/32 min. tl. 200mm | [15 empty] | VV | 3 | 1 | True | 0 | ROZPOCET
| VV |  | (pro výpočet uvažována tl. 250mm pro navýšení ve výkopu při ukládání obrubíků) | [15 empty] | VV | 3 | 1 | True | 0 | ROZPOCET
| VV |  | včetně nákupu, dovozu, hutnění a urovnání do požadovaného sklonu | [15 empty] | VV | 3 | 1 | True | 0 | ROZPOCET
| VV |  | (Plocha odečtena z grafického programu AutoCad dle výkresu E.18.01.02) | [15 empty] | VV | 3 | 1 | True | 0 | ROZPOCET
| VV |  | 5,32+24,84+49,47+5,10+8,75 |  | 93.48 | [13 empty] | VV | 3 | 2 | True | 0 | ROZPOCET
| VV |  | Součet |  | 93.48 | [13 empty] | VV | 3 | 4 | True | 1 | ROZPOCET
| D | 59 | Kryty pozemních komunikací, letišť a ploch dlážděné |  |  |  | 0 | [5 empty] | 0 |  | 16.8756 |  | 0 | 1 | D | 2 |  |  |  | ROZPOCET | [6 empty] | 0
15 | M | 592451100 | dlažba skladebná 20x10x6 cm přírodní | m2 | 26.786 |  | 0 |  |  |  | základní |  | 0 | 0.131 | 3.509 | 0 | 0 | 8 | M | 3 |  |  |  | ROZPOCET | 0 | 0 | 0 | 0 | 0 | 1 | 0 | 4 | 1375367095
| P |  | Poznámka k položce: spotřeba: 50 kus/m2 | [15 empty] | P | 3
| VV |  | Chodníky - Nákup nové cementobetonové dlažby z betonu C35/45-XF4 v tl. 60mm (předpoklad 30% ze stávajících) | [15 empty] | VV | 3 | 1 | True | 0 | ROZPOCET
| VV |  | včetně dodávky | [15 empty] | VV | 3 | 1 | True | 0 | ROZPOCET
| VV |  | (Plochy odečteny z grafického porgramu AutoCad dle výkresu E.18.01.02) | [15 empty] | VV | 3 | 1 | True | 0 | ROZPOCET
| VV |  | ((2,55+23,10+45,52+10,00)*0,3)*1,1 |  | 26.786 | [13 empty] | VV | 3 | 2 | True | 0 | ROZPOCET
| VV |  | Součet |  | 26.786 | [13 empty] | VV | 3 | 4 | True | 1 | ROZPOCET
16 | M | 59245008 | dlažba skladebná betonová 20 x 10 x 6 cm barevná | m2 | 6.188 |  | 0 | CS ÚRS 2018 01 |  |  | základní |  | 0 | 0.131 | 0.81063 | 0 | 0 | 8 | M | 3 |  |  |  | ROZPOCET | 0 | 0 | 0 | 0 | 0 | 1 | 0 | 4 | 1802117057
| VV |  | Chodníky a cyklostezka - cementobetonová zámková dlažba tl. 60mm | [15 empty] | VV | 3 | 1 | True | 0 | ROZPOCET
| VV |  | dlažba skladebná betonová 20 x 10 x 6 cm barevná | [15 empty] | VV | 3 | 1 | True | 0 | ROZPOCET
| VV |  | (Plochy odečteny z grafického porgramu AutoCad dle výkresu E.18.01.02) | [15 empty] | VV | 3 | 1 | True | 0 | ROZPOCET
| VV |  | ((8,75+10,00)*0,3)*1,1 |  | 6.188 | [13 empty] | VV | 3 | 2 | True | 0 | ROZPOCET
| VV |  | Součet |  | 6.188 | [13 empty] | VV | 3 | 4 | True | 1 | ROZPOCET
17 | M | 59245006 | dlažba skladebná betonová základní pro nevidomé 20 x 10 x 6 cm barevná | m2 | 13.882 |  | 0 | CS ÚRS 2018 01 |  |  | základní |  | 0 | 0.131 | 1.8185 | 0 | 0 | 8 | M | 3 |  |  |  | ROZPOCET | 0 | 0 | 0 | 0 | 0 | 1 | 0 | 4 | -1291730875
| VV |  | Chodníky - Nákup nové cementobetonové dlažby z betonu C35/45-XF4 v tl. 60mm | [15 empty] | VV | 3 | 1 | True | 0 | ROZPOCET
| VV |  | pro zřízení varovných a signálních pásů (červená, cihla 200x100mm, povrch s výstupky), včetně dodávky | [15 empty] | VV | 3 | 1 | True | 0 | ROZPOCET
| VV |  | (Plochy odečteny z grafického porgramu AutoCad dle výkresu E.18.01.02) | [15 empty] | VV | 3 | 1 | True | 0 | ROZPOCET
| VV |  | 12,62*1,1 |  | 13.882 | [13 empty] | VV | 3 | 2 | True | 0 | ROZPOCET
| VV |  | Součet |  | 13.882 | [13 empty] | VV | 3 | 4 | True | 1 | ROZPOCET
18 | K | 596211112 | Kladení zámkové dlažby komunikací pro pěší tl 60 mm skupiny A pl do 300 m2 | m2 | 93.48 |  | 0 |  |  |  | základní |  | 0 | 0.08425 | 7.8757 | 0 | 0 | 4 | K | 3 |  |  |  | ROZPOCET | 0 | 0 | 0 | 0 | 0 | 1 | 0 | 4 | 537664774
| VV |  | Chodníky a cyklostezka - Pokládka cementobetonové zámkové dlažby tl. 60mm, vč. lože z kameniva | [15 empty] | VV | 3 | 1 | True | 0 | ROZPOCET
| VV |  | včetně vyplnění spar jemným křemičitým pískem, včetně hutnění a řezání (předpoklad využití 70% stávající dlažby z demolice stavby) | [15 empty] | VV | 3 | 1 | True | 0 | ROZPOCET
| VV |  | (Plochy odečteny z grafického programu AutoCad dle výkresu E.18.01.02) | [15 empty] | VV | 3 | 1 | True | 0 | ROZPOCET
| VV |  | 5,32+24,84+49,47+5,10+8,75 |  | 93.48 | [13 empty] | VV | 3 | 2 | True | 0 | ROZPOCET
| VV |  | Součet |  | 93.48 | [13 empty] | VV | 3 | 4 | True | 1 | ROZPOCET
19 | K | 916231213 | Osazení chodníkového obrubníku betonového stojatého s boční opěrou do lože z betonu prostého | m | 16.4 |  | 0 |  |  |  | základní |  | 0 | 0.1295 | 2.1238 | 0 | 0 | 4 | K | 3 |  |  |  | ROZPOCET | 0 | 0 | 0 | 0 | 0 | 1 | 0 | 4 | -2047547045
| VV |  | Chodníky a cyklostezka – Obruby - Osazení chodníkových obrubníků (1000x250x80mm) do bet. lože, vč. nákupu, dovozu, řezání obrub a úpravy styč. spar | [15 empty] | VV | 3 | 1 | True | 0 | ROZPOCET
| VV |  | vč. betonového lože, (Délky odečteny z grafického programu AutoCad dle výkresu E.18.01.02) | [15 empty] | VV | 3 | 1 | True | 0 | ROZPOCET
| VV |  | 4,20+4,20+5,40+1,40+1,20 |  | 16.4 | [13 empty] | VV | 3 | 2 | True | 0 | ROZPOCET
| VV |  | Součet |  | 16.4 | [13 empty] | VV | 3 | 4 | True | 1 | ROZPOCET
20 | M | 59217016 | obrubník betonový chodníkový 100x8x25 cm | m | 16.4 |  | 0 | CS ÚRS 2018 01 |  |  | základní |  | 0 | 0.045 | 0.738 | 0 | 0 | 8 | M | 3 |  |  |  | ROZPOCET | 0 | 0 | 0 | 0 | 0 | 1 | 0 | 4 | -958365203
| VV |  | obrubník betonový chodníkový 100x8x25 cm | [15 empty] | VV | 3 | 1 | True | 0 | ROZPOCET
| VV |  | 4,20+4,20+5,40+1,40+1,20 |  | 16.4 | [13 empty] | VV | 3 | 2 | True | 0 | ROZPOCET
| VV |  | Součet |  | 16.4 | [13 empty] | VV | 3 | 4 | True | 1 | ROZPOCET
| D | 8 | Trubní vedení |  |  |  | 0 | [5 empty] | 0 |  | 0.31108 |  | 0 | 1 | D | 1 |  |  |  | ROZPOCET | [6 empty] | 0
21 | K | 899431111 | Výšková úprava uličního vstupu nebo vpusti do 200 mm zvýšením krycího hrnce, šoupěte nebo hydrantu | kus | 1 |  | 0 |  |  |  | základní |  | 0 | 0.31108 | 0.31108 | 0 | 0 | 4 | K | 2 |  |  |  | ROZPOCET | 0 | 0 | 0 | 0 | 0 | 1 | 0 | 4 | -376951673
| VV |  | Inženýrské sítě – Výšková úprava krycích hrnců a povrchových znaků inženýrských sítí | [15 empty] | VV | 2 | 1 | True | 0 | ROZPOCET
| VV |  | (Počet odečten z grafického programu AutoCad z digitálního podkladu zaměření) | [15 empty] | VV | 2 | 1 | True | 0 | ROZPOCET
| VV |  | 1 |  | 1 | [13 empty] | VV | 2 | 2 | True | 0 | ROZPOCET
| VV |  | Součet |  | 1 | [13 empty] | VV | 2 | 4 | True | 1 | ROZPOCET
| D | 9 | Ostatní konstrukce a práce, bourání |  |  |  | 0 | [5 empty] | 0 |  | 0 |  | 0 | 1 | D | 1 |  |  |  | ROZPOCET | [6 empty] | 0
| D | 91 | Doplňující konstrukce a práce pozemních komunikací, letišť a ploch |  |  |  | 0 | [5 empty] | 0 |  | 0 |  | 0 | 1 | D | 2 |  |  |  | ROZPOCET | [6 empty] | 0

## VRN - Vedlejší rozpočtové...
[9 empty] | >> skryté sloupce << | [9 empty] | {aefc5ae0-5823-4c7f-8acc-9741f58db666}
2
| KRYCÍ LIST SOUPISU PRACÍ | [8 empty] | v --- níže se nacházejí doplnkové a pomocné údaje k sestavám --- v | [8 empty] | False
Stavba:
Rekonstrukce tramvajové tratě v sadu Boženy Němcové
Objekt:
VRN - Vedlejší rozpočtové náklady
| KSO: |  |  |  |  | CC-CZ:
| Místo: |  |  |  |  | Datum: | 3. 6. 2018
| Zadavatel: |  |  |  |  | IČ:
DIČ:
| Uchazeč: |  |  |  |  | IČ: | Vyplň údaj
|  | Vyplň údaj |  |  |  | DIČ: | Vyplň údaj
| Projektant: |  |  |  |  | IČ:
|  | IM-PROJEKT, inženýrské a mostní konstrukce, s.r.o. |  |  |  | DIČ:
| Zpracovatel: |  |  |  |  | IČ: | 06324827
|  | SPRINCL s.r.o. |  |  |  | DIČ: | CZ06324827
Poznámka:
| Cena bez DPH | [5 empty] | 0
|  |  | Základ daně |  |  | Sazba daně | Výše daně
| DPH | základní | 0 |  |  | 21% | 0
|  | snížená | 0 |  |  | 15% | 0
|  | zákl. přenesená | 0 |  |  | 21% | 0
|  | sníž. přenesená | 0 |  |  | 15% | 0
|  | nulová | 0 |  |  | 0% | 0
| Cena s DPH |  |  | v | CZK |  | 0
| Projektant |  |  | Zpracovatel
| Datum a podpis: |  | Razítko | Datum a podpis: |  |  | Razítko
| Objednavatel |  |  | Uchazeč
| Datum a podpis: |  | Razítko | Datum a podpis: |  |  | Razítko
REKAPITULACE ČLENĚNÍ SOUPISU PRACÍ
Stavba:
Rekonstrukce tramvajové tratě v sadu Boženy Němcové
Objekt:
VRN - Vedlejší rozpočtové náklady
Místo: | [5 empty] | Datum: | 3. 6. 2018
Zadavatel: | [5 empty] | Projektant: | IM-PROJEKT, inženýrské a mostní konstrukce, s.r.o.
Uchazeč: |  |  | Vyplň údaj |  |  | Zpracovatel: | SPRINCL s.r.o.
Kód dílu - Popis | [6 empty] | Cena celkem [CZK]
Náklady ze soupisu prací | [6 empty] | 0 | [12 empty] | -1
| VRN - Vedlejší rozpočtové náklady | [5 empty] | 0
| VRN2 - Příprava staveniště | [5 empty] | 0
SOUPIS PRACÍ
Stavba:
Rekonstrukce tramvajové tratě v sadu Boženy Němcové
Objekt:
VRN - Vedlejší rozpočtové náklady
Místo: | [5 empty] | Datum: | 3. 6. 2018
Zadavatel: | [5 empty] | Projektant: | IM-PROJEKT, inženýrské a mostní konstrukce, s.r.o.
Uchazeč: |  |  | Vyplň údaj |  |  | Zpracovatel: | SPRINCL s.r.o.
PČ | Typ | Kód | Popis | MJ | Množství | J.cena [CZK] | Cena celkem [CZK] | Cenová soustava |  |  | DPH | J. Nh [h] | Nh celkem [h] | J. hmotnost [t] | Hmotnost celkem [t] | J. suť [t] | Suť Celkem [t]
Náklady soupisu celkem | [6 empty] | 0 | [5 empty] | 0 |  | 0.0099 |  | 0 |  | D | -1 | [10 empty] | 0
| D | VRN | Vedlejší rozpočtové náklady |  |  |  | 0 | [5 empty] | 0 |  | 0.0099 |  | 0 | 5 | D | 0 |  |  |  | ROZPOCET | [6 empty] | 0
| D | VRN2 | Příprava staveniště |  |  |  | 0 | [5 empty] | 0 |  | 0.0099 |  | 0 | 5 | D | 1 |  |  |  | ROZPOCET | [6 empty] | 0
1 | K | 012203000 | Geodetické práce | kpl | 1 |  | 0 | CS ÚRS 2018 01 |  |  | základní |  | 0 | 0 | 0 | 0 | 0 | 1024 | K | 2 |  |  |  | ROZPOCET | 0 | 0 | 0 | 0 | 0 | 1 | 0 | 1024 | -1456366616
| P |  | Poznámka k položce: Příprava výstavby - Geodetická činnost v průběhu provádění stavebních prací (geodet zhotovitele stavby pro celou stavbu) včetně vytyčení hranic pozemků a vytyčení obvodu stavby. Součástí je vybudování potřebné vytyčovací sítě pro celou stavbu. Pevná cena | [15 empty] | P | 2
| VV |  | Geodetické práce, zajištění geometrického plánu | [15 empty] | VV | 2 | 1 | True | 0 | ROZPOCET
| VV |  | 1 |  | 1 | [13 empty] | VV | 2 | 2 | True | 0 | ROZPOCET
| VV |  | Součet |  | 1 | [13 empty] | VV | 2 | 4 | True | 1 | ROZPOCET
2 | K | 01310300R | Pasport - dokumentace technického stavu nemovitostí | kpl | 1 |  | 0 |  |  |  | základní |  | 0 | 0 | 0 | 0 | 0 | 1024 | K | 2 |  |  |  | ROZPOCET | 0 | 0 | 0 | 0 | 0 | 1 | 0 | 1024 | 1398484431
| P |  | Poznámka k položce: Příprava výstavby - Zdokumentování technického stavu nemovitostí situovaných v okolí stavby - pasport. Provedeno před stavbou a po dokončení stavby Pevná cena | [15 empty] | P | 2
| VV |  | Příprava výstavby - Zdokumentování technického stavu nemovitostí situovaných v okolí stavby - pasport. | [15 empty] | VV | 2 | 1 | True | 0 | ROZPOCET
| VV |  | 1 |  | 1 | [13 empty] | VV | 2 | 2 | True | 0 | ROZPOCET
| VV |  | Součet |  | 1 | [13 empty] | VV | 2 | 4 | True | 1 | ROZPOCET
3 | K | 013254000 | Dokumentace skutečného provedení stavby | kpl | 1 |  | 0 |  |  |  | základní |  | 0 | 0 | 0 | 0 | 0 | 4 | K | 2 |  |  |  | ROZPOCET | 0 | 0 | 0 | 0 | 0 | 1 | 0 | 4 | 1787106515
| P |  | Poznámka k položce: Dokončení výstavby - Dokumentace skutečného provedení stavby v rozsahu dle přílohy č. 14 k vyhlášce č. 499/2006 Sb. ve smyslu § 125 odst. 6 stavebního zákona a dle vyhlášky 146/2008 Sb. Výkresy a související písemnosti zhotovené stavbou, potřebné pro evidenci pozemní komunikace. Výkresy odchylek a změn stavby oproti DSP, PDPS. Ověřené podpisem odpovědného zástupce zhotovitele a správce stavby. Součástí je předání dokumentace v tištěné podobě v požadovaném počtu paré dle SoD a předání v elektonické podobě (rozsah a uspořádání odpovídající podobě tištěné) v uzavřeném (PDF) a otevřeném formátu (DWG, XLS, DOC, apod.) Pevná cena | [15 empty] | P | 2
| VV |  | Dokončení výstavby - Dokumentace skutečného provedení stavby | [15 empty] | VV | 2 | 1 | True | 0 | ROZPOCET
| VV |  | 1 |  | 1 | [13 empty] | VV | 2 | 2 | True | 0 | ROZPOCET
| VV |  | Součet |  | 1 | [13 empty] | VV | 2 | 4 | True | 1 | ROZPOCET
4 | K | 013294000 | Ostatní dokumentace - výrobně technická dokumentace VTD | kpl | 1 |  | 0 | CS ÚRS 2018 01 |  |  | základní |  | 0 | 0 | 0 | 0 | 0 | 1024 | K | 2 |  |  |  | ROZPOCET | 0 | 0 | 0 | 0 | 0 | 1 | 0 | 1024 | -1975865335
| P |  | Poznámka k položce: Příprava výstavby -Výrobně technická dokumentace VTD (pro kolejový svršek – kolejové odvodňovače, skříňky SSZ a skříňky zpětných kabelů). Součástí je předání dokumentace v tištěné podobě v požadovaném počtu paré dle SoD a předání v elektonické podobě (rozsah a uspořádání odpovídající podobě tištěné) v uzavřeném (PDF) a otevřeném formátu (DWG, XLS, DOC, apod.) . Pevná cena | [15 empty] | P | 2
| VV |  | Příprava stavby - výrobně technická dokumentace VTD | [15 empty] | VV | 2 | 1 | True | 0 | ROZPOCET
| VV |  | 1 |  | 1 | [13 empty] | VV | 2 | 2 | True | 0 | ROZPOCET
| VV |  | Součet |  | 1 | [13 empty] | VV | 2 | 4 | True | 1 | ROZPOCET
5 | K | 030001000 | Zařízení staveniště | soubor | 1 |  | 0 | CS ÚRS 2018 01 |  |  | základní |  | 0 | 0 | 0 | 0 | 0 | 1024 | K | 2 |  |  |  | ROZPOCET | 0 | 0 | 0 | 0 | 0 | 1 | 0 | 1024 | -631328332
| P |  | Poznámka k položce: Zařízení staveniště - Kompletní zařízení staveniště pro celou stavbu včetně zajištění potřebných povolení a rozhodnutí. Položka zahrnuje náklady spojené se staveništními komunikacemi, oplocením staveniště, zřízením pěších koridorů i s případnými lávkami pro pěší, osvětlením staveniště a pěších koridorů, vstupem a vjezdem na staveniště, staveništní přípojky vody, kanalizace, elektrické energie, zajištění dodávky elektrické energie, rozvody médií po stavbě včetně vyvolaných přeložek sítí a s tím spojených nákladů s odstávkou a zabezpečení stávajících IS proti poškození, kancelářské plochy pro potřeby zhotovitele a zástupce investora, sociální zařízení, zajištění skladovacích ploch a prostor pro potřeby stavby. Komplexní ostrahu a zabezpečení staveniště. Monitoring vlivu stavby na okolní prostředí (hluk, prašnost, doprava).Poplatky a náklady spojené se záborem veřejného prostranství a s tím související dopravní značení a zabezpečení pracoviště. Poplatky a náklady za spotřebované energie, plyn, vodu, odvoz fekálií atd. v době výstavby až do předání díla. Zajištění údržby veřejných komunikací a komunikací pro pěší v průběhu celé stavby, včetně případné zimní údržby. Úhrnná částka musí obsahovat též náklady na dočasné úpravy a regulaci dopravy (i pěší) na staveništi a nezbytné značení a opatření vyplývající z požadavků BOZP na staveništi. Trasy pro pěší v souladu s vyhl. č. 398/2009 Sb., o obecných technických požadavcích zabezpečujících bezbariérové užívání staveb. Po dobu realizace stavby zajištěn přístup k objektům pro požární techniku, policie, záchranné služby. Pevná cena | [15 empty] | P | 2
| VV |  | Zařízení staveniště - Kompletní zařízení staveniště pro celou stavbu včetně zajištění potřebných povolení a rozhodnutí | [15 empty] | VV | 2 | 1 | True | 0 | ROZPOCET
| VV |  | 1 |  | 1 | [13 empty] | VV | 2 | 2 | True | 0 | ROZPOCET
| VV |  | Součet |  | 1 | [13 empty] | VV | 2 | 4 | True | 1 | ROZPOCET
6 | K | 034503000 | Informační tabule na staveništi | kpl | 1 |  | 0 | CS ÚRS 2018 01 |  |  | základní |  | 0 | 0 | 0 | 0 | 0 | 1024 | K | 2 |  |  |  | ROZPOCET | 0 | 0 | 0 | 0 | 0 | 1 | 0 | 1024 | -1408157986
| P |  | Poznámka k položce: Průběh výstavby - Tabule se základními informacemi o stavbě s textem dle vzoru objednatele (Billboard) (dodávka, montáž, demontáž) Pevná cena | [15 empty] | P | 2
| VV |  | Průběh výstavby - Tabule se základními informacemi o stavbě s textem dle vzoru objednatele (Billboard) (dodávka, montáž, demontáž) | [15 empty] | VV | 2 | 1 | True | 0 | ROZPOCET
| VV |  | 1 |  | 1 | [13 empty] | VV | 2 | 2 | True | 0 | ROZPOCET
| VV |  | Součet |  | 1 | [13 empty] | VV | 2 | 4 | True | 1 | ROZPOCET
7 | K | 043002000 | Zkoušky a ostatní měření | kpl | 1 |  | 0 |  |  |  | základní |  | 0 | 0 | 0 | 0 | 0 | 4 | K | 2 |  |  |  | ROZPOCET | 0 | 0 | 0 | 0 | 0 | 1 | 0 | 4 | 823707766
| P |  | Poznámka k položce: Průběh výstavby - Náklady na průzkumy v rámci realizace stavby - Zkoušení konstrukcí a prací (nad rámec TKP, KZP). Např. zkoušky únosnosti sanací. Pevná cena | [15 empty] | P | 2
| VV |  | Průběh výstavby - náklady na průzkumy v rámci realizace stavby | [15 empty] | VV | 2 | 1 | True | 0 | ROZPOCET
| VV |  | 1 |  | 1 | [13 empty] | VV | 2 | 2 | True | 0 | ROZPOCET
| VV |  | Součet |  | 1 | [13 empty] | VV | 2 | 4 | True | 1 | ROZPOCET
8 | K | 04500200R | Fotodokumentace stavby | kpl | 1 |  | 0 |  |  |  | základní |  | 0 | 0 | 0 | 0 | 0 | 4 | K | 2 |  |  |  | ROZPOCET | 0 | 0 | 0 | 0 | 0 | 1 | 0 | 4 | 304286125
| P |  | Poznámka k položce: Dokončení výstavby - Fotodokumentace stavby – v požadovaných dobách dle SoD zpráva o průběhu výstavby s fotodokumentací v tištěné i elektronické formě + závěrečná dokumentace po dokončení stavby v albu s popisem v tištěné i elektronické formě v počtu dle SoD Pevná cena | [15 empty] | P | 2
| VV |  | Dokončení výstavby - Fotodokumentace | [15 empty] | VV | 2 | 1 | True | 0 | ROZPOCET
| VV |  | 1 |  | 1 | [13 empty] | VV | 2 | 2 | True | 0 | ROZPOCET
| VV |  | Součet |  | 1 | [13 empty] | VV | 2 | 4 | True | 1 | ROZPOCET
9 | K | 071103000 | Provoz investora - regulace silniční a pěší dopravy | kpl | 1 |  | 0 | CS ÚRS 2018 01 |  |  | základní |  | 0 | 0 | 0 | 0 | 0 | 1024 | K | 2 |  |  |  | ROZPOCET | 0 | 0 | 0 | 0 | 0 | 1 | 0 | 1024 | 708168832
| P |  | Poznámka k položce: Průběh výstavby - Po dobu stavby bude zajištěna regulace silniční a pěší dopravy. Úhrnná částka musí obsahovat veškeré náklady na dočasné úpravy a regulaci dopravy (i pěší) na staveništi a nezbytné značení a opatření vyplývající z požadavků BOZP na staveništi.Např. oplocení staveniště, zřízení pěších koridorů i s případnými lávkami pro pěší, osvětlení pěších koridorů, atd. Trasy pro pěší v souladu s vyhl. č. 398/2009 Sb., o obecných technických požadavcích zabezpečujících bezbariérové užívání staveb. Po dobu realizace stavby zajištěn přístup k objektům pro požární techniku, policie, záchranné služby. Pevná cena | [15 empty] | P | 2
| VV |  | Průběh výstavby - Po dobu stavby bude zajištěna regulace silniční a pěší dopravy. | [15 empty] | VV | 2 | 1 | True | 0 | ROZPOCET
| VV |  | 1 |  | 1 | [13 empty] | VV | 2 | 2 | True | 0 | ROZPOCET
| VV |  | Součet |  | 1 | [13 empty] | VV | 2 | 4 | True | 1 | ROZPOCET
10 | K | 07110300R | Poplatky správcům za výluky a odborný dozor při provádění inž.sítí a zábory | kpl | 1 |  | 0 |  |  |  | základní |  | 0 | 0 | 0 | 0 | 0 | 1024 | K | 2 |  |  |  | ROZPOCET | 0 | 0 | 0 | 0 | 0 | 1 | 0 | 1024 | -1976292707
| P |  | Poznámka k položce: Průběh výstavby - Poplatky správcům za výluky a odborný dozor při provádění inž.sítí a zábory Pevná cena | [15 empty] | P | 2
| VV |  | Průběh výstavby - Poplatky správcům za výluky a odborný dozor při provádění inž.sítí a zábory | [15 empty] | VV | 2 | 1 | True | 0 | ROZPOCET
| VV |  | 1 |  | 1 | [13 empty] | VV | 2 | 2 | True | 0 | ROZPOCET
| VV |  | Součet |  | 1 | [13 empty] | VV | 2 | 4 | True | 1 | ROZPOCET
11 | K | 460010025 | Vytyčení trasy inženýrských sítí v zastavěném prostoru | kpl | 1 |  | 0 | CS ÚRS 2018 01 |  |  | základní |  | 0 | 0.0099 | 0.0099 | 0 | 0 | 4 | K | 2 |  |  |  | ROZPOCET | 0 | 0 | 0 | 0 | 0 | 1 | 0 | 4 | 1109765349
| P |  | Poznámka k položce: Příprava výstavby - Vytyčení podzemních inženýrských sítí jejich správci, popřípadě provedení kopaných sond pro ověření polohy a jejich hloubky pod terénem Realizovaná stavba se dotkne 12 jednotlivých inženýrských sítí (9 správců) Pevná cena | [15 empty] | P | 2
| VV |  | Příprava výstavby - Vytyčení podzemních inženýrských sítí jejich správci, popřípadě provedení kopaných sond | [15 empty] | VV | 2 | 1 | True | 0 | ROZPOCET
| VV |  | 1 |  | 1 | [13 empty] | VV | 2 | 2 | True | 0 | ROZPOCET
| VV |  | Součet |  | 1 | [13 empty] | VV | 2 | 4 | True | 1 | ROZPOCET