## TIT SPEC
SPECIFIKACE MATERIÁLU
18/004
Název stavby: | SLEZSKÁ OSTRAVA
PŘÍSTUPOVÉ SCHODIŠTĚ A ZPEVNĚNÁ PLOCHA
V AREÁLU ÚSTŘEDNÍHO HŘBITOVA
Investor: | ÚMOb SLEZSKÁ OSTRAVA, TĚŠÍNSKÁ 35,
710 16 SLEZSKÁ OSTRAVA
Stupeň dokum.: | Dokumentace pro stavební povolení
Datum: | Říjen 2018
Zakázka č.: | 18/004

## SPEC
SPECIFIKACE MATERIÁLU
(Orientační)
pol. | popis |  |  |  |  | dl. - m | š.-m | ks |  | kg/m | m2 | v.-m | množství | jedn.
Bourání
1. | Vytýčit inženýrské sítě na pozemku
2. | Keře - upravit proti poškození | [6 empty] | 5 |  |  | 24 |  | 120 | m2
případně po obvodu odborně sestříhnout
3. | Vybourat betonové obrubníky ze strany schodiště | [11 empty] | 23.5 | m'
250/50mm vč. betonových opěr
4. | Vybourat betonové obrubníky z levé strany | [11 empty] | 75 | m'
betonových a zelených ploch 250/50mm vč. betonových opěr
5. | Vybourat betonové obrubníky z pravé strany | [11 empty] | 44.7 | m'
betonových a zelených ploch 250/50mm vč. betonových opěr
6. | Demontáž a úpravu kamenných schod. stupňů o nestejných délkách provede restaurátor
viz návrh celkového repasu přiloženého k PD
| celková délka 1 schodů |  |  |  |  | 6.6 |  | 28 |  |  |  |  | 184.8 | m'
8. | Vybourat zámkovou dlažbu na mezipodestách |  |  |  |  | 6.6 | 4.2 | 3 |  |  |  |  | 83.16 | m2
9. | Vybourat stávající plochu ze žulových kostek v tl. 0,1m
| u schodiště |  |  |  |  | 6.6 | 1.2 | 1 |  |  |  |  | 7.92 | m2
10. | Provést svislý výkop v zemině tř. 3 |  |  |  |  | 19 | 0.6 | 4 |  |  |  | 1.3 | 59.28 | m3
kolem stáv. schodiště po obvodě
11. | Vybourat stávající nosnou betonovou desku schodiště |  |  |  |  | 6.6 | 2.6 |  |  |  |  | 0.24 | 4.1184 | m3
vč. schod. stupňů
12. | a betonových základů |  |  |  |  | 6.6 | 1.3 | 8 |  |  |  | 0.3 | 20.592 | m2
13. | Upálit zábradlí u rampy a odvést do šrotu |  |  |  |  | 28 |  |  |  | 12 |  |  | 336 | kg
14. | Vybourat stávající plochu rampy ze žulových kostek v tl. 0,1m |  |  |  |  | 28 | 2.5 | [5 empty] | 70 | m2
15. | Provést svislý výkop v zemině tř. 3 |  |  |  |  | 58 | 0.6 | 1 |  |  |  | 1.3 | 45.24 | m3
kolem stáv. zídky po obvodě
16. | Vybourat stáv. betonou zídku u rampy |  |  |  |  | 28 | 0.2 |  |  |  |  | 1.3 | 7.28 | m3
pol. | popis |  |  |  |  | dl. - m | š.-m | ks |  | kg/m | m2 | v.-m | množství | jedn.
17. | Květináče z bet. Plochy přemístit na místo, které určí investor
| Hmotnost květináče - 400kg/1ks | [11 empty] | 15 | ks
18. | Vybourat betonové silniční panely |  |  |  |  | 2.25 | 1.5 | 84 |  |  |  | 0.2 | 56.7 | m3
19. | Vybourat stávající plochu ze žulových kostek v tl. 0,1m | [11 empty] | 102 | m2
20. | Vybourat zámkovou dlažbu u pomníku | [11 empty] | 292 | m2
21. | V ohrazení u památníku vybourat bet. Základ |  |  |  |  | 9 | 1.25 | 1 |  |  |  | 0.3 | 3.375 | m3
pro základ schodiště a rampu
22. | Po obvodě ohrazení u památníku vybourat bet. Základ
| 6,46+3,36+15,25+15,30= |  |  |  |  | 40.37 | 0.3 |  |  | v.č. |  | 0.3 | 3.6333 | m3
23. | Zařezání do asfalt. Koberce u památníku a u budovy správy | [11 empty] | 33.4 | m'
24. | Betonové lavičky z bet. Plochy přemístit na místo, které určí investor | [11 empty] | 3 | ks
pol. | popis |  |  |  |  | dl. - m | š.-m | ks |  | kg/m | m2 | v.-m | množství | jedn.
Výkopy v zemině tř. 3
| Výkop u památníku | [9 empty] | 298 | 0.4 | 119.2 | m3
| Výkop pro žlab |  |  |  | 12,17+2,66= | 14.83 |  |  |  |  | 0.46 |  | 6.8218 | m3
| Výkop kolem obrubníku |  |  | 6+15,79+3,32+12,72= |  | 40.83 | 0.5 |  |  |  |  | 0.5 | 10.2075 | m3
| Výkop pro schodiště první nahoře |  |  |  |  | 5.3 |  |  |  |  | 0.56 |  | 2.968 | m3
| Výkop pro mezipodestu |  |  |  |  | 5.3 |  |  |  |  | 1.33 |  | 7.049 | m3
| Výkop pro základ schodiště |  |  |  |  | 6.6 |  |  |  |  | 0.2 |  | 1.32 | m3
| Výkop pro schodiště druhé nahoře |  |  |  |  | 5.3 |  |  |  |  | 0.4 |  | 2.12 | m3
| Výkop pro základ schodiště |  |  |  |  | 6.6 |  |  |  |  | 0.3 |  | 1.98 | m3
| Výkop pro mezipodestu |  |  |  |  | 5.3 |  |  |  |  | 1.2 |  | 6.36 | m3
| Výkop pro schodiště třetí |  |  |  |  | 5.3 |  |  |  |  | 0.3 |  | 1.59 | m3
| Výkop pro základ schodiště |  |  |  |  | 6.6 |  |  |  |  | 0.25 |  | 1.65 | m3
| Výkop pro mezipodestu |  |  |  |  | 5.3 |  |  |  |  | 1.3 |  | 6.89 | m3
| Výkop pro schodiště čtvrté |  |  |  |  | 6.6 |  |  |  |  | 0.45 |  | 2.97 | m3
| Výkop pro základ schodiště |  |  |  |  | 6.6 |  |  |  |  | 0.3 |  | 1.98 | m3
| Výkop pro základ schodiště |  |  |  |  | 6.6 |  |  |  |  | 0.3 |  | 1.98 | m3
| Výkop pro plochu před schodiště |  |  | 0,55+0,49=1,045/2=0,5225 | [6 empty] | 49.4 | 0.5225 | 25.8115 | m3
| Výkop pro plochu sklon 10,9% | [9 empty] | 293 | 0.5 | 146.5 | m3
| Výkop pro plochu sklon 9,4% | [9 empty] | 108 | 0.49 | 52.92 | m3
| Výkop za keři | [6 empty] | 3 |  |  | 5.8 | 0.3 | 5.22 | m3
| Výkop pro palisády levá strana schodiště | [5 empty] | 1.46 |  |  |  | 18.8 |  | 27.448 | m3
| Výkop pro palisády pravá strana schodiště | [5 empty] | 1.46 |  |  |  | 29.4 |  | 42.924 | m3
| Výkop pro palisády pravá strana schodiště | [5 empty] | 1.46 |  |  |  | 2.4 |  | 3.504 | m3
| Výkop pro palisády prava strana chodníku | [5 empty] | 1.46 |  |  |  | 27.3 |  | 39.858 | m3
| Výkop pro palisády prava strana chodníku | [5 empty] | 1.46 |  |  |  | 2.8 |  | 4.088 | m3
pol. | popis |  |  |  |  | dl. - m | š.-m | ks | x | kg/m | m2 | v.-m | množství | jedn.
Nové provedení
| Schodiště |  | 4ks
1. | Schodišťové stupně žulové- chemicky vyčištěné - viz restauratorské práce
2. | Uložené do mrazuvzdorné flexibilní malty tl. 20mm |  |  |  |  | 6.6 | 3.3 | 4 |  |  |  |  | 87.12 | m2
3. | Hydroizolační nátěr pod obklady - 2 vrstvy |  |  |  |  | 6.6 | 3.3 | 4 | 2 |  |  |  | 174.24 | m2
4. | Penetrační nátěr |  |  |  |  | 6.6 | 3.3 | 4 |  |  |  |  | 87.12 | m2
5. | Betonová deska a základy z betonu C30/37 |  |  |  |  | 6.6 |  | 4 |  |  | 1.15 |  | 30.36 | m3
6. | Vyztužená při obou površích kari sítí 8/00-8/100mm | [11 empty] | 10210 | kg
7. | Nopová folie tl. 8mm |  |  |  |  | 10 | 6 | 4 |  |  |  |  | 240 | m2
8. | Podkladní beton C12/15 |  |  |  |  | 6.6 | 2.1 | 4 |  |  |  |  | 55.44 | m2
9. | Drcený štěrk fr. 8/63mm, tl. 150mm |  |  |  |  | 6.6 | 2.1 | 4 |  |  |  |  | 55.44 | m2
Odvodňovací žlaby
10. | Faserfix SUPER 200 se spádem 0,5% - Typ 1 až Typ 10 u správní budovy | [11 empty] | 10 | ks
| s jednou čelní stěnou uzavřenou | [11 empty] | 1 | ks
| a jednou čelní stěnou pozinkovanou, typ 020, |  |  |  |  | 1 | [6 empty] | 1 | ks
| s vodorovným KG nátrubkem DN 150, |  |  |  |  | 1 | [6 empty] | 1 | ks
| Vč. Litinových roštů , D400, černý |  |  |  |  | 1 | [6 empty] | 10 | ks
| Uložený o betonu C 20/25 s opěrami |  |  |  |  | 10 |  |  |  |  | 0.15 |  | 1.5 | m3
11. | Faserfix SUPER 200 se spádem 0,5% - Typ 1 až Typ 11 - v beton. ploše | [11 empty] | 11 | ks
| s jednou čelní stěnou uzavřenou | [11 empty] | 1 | ks
| a jednou čelní stěnou pozinkovanou, typ 020, |  |  |  |  | 1 | [6 empty] | 1 | ks
| s vodorovným KG nátrubkem DN 150, |  |  |  |  | 1 | [6 empty] | 1 | ks
| Vč. Litinových roštů , D400, černý |  |  |  |  | 1 | [6 empty] | 11 | ks
| Uložený o betonu C 20/25 s opěrami |  |  |  |  | 11 |  |  |  |  | 0.15 |  | 1.65 | m3
pol. | popis |  |  |  |  | dl. - m | š.-m | ks | x | kg/m | m2 | v.-m | množství | jedn.
12. | Faserfix SUPER 200 se spádem 0,5% - Typ 1 až Typ 10 - v beton. Ploše | [11 empty] | 10 | ks
| s jednou čelní stěnou uzavřenou | [11 empty] | 1 | ks
| a jednou čelní stěnou pozinkovanou, typ 020, |  |  |  |  | 1 | [6 empty] | 1 | ks
| s vodorovným KG nátrubkem DN 150, |  |  |  |  | 1 | [6 empty] | 1 | ks
| Vč. Litinových roštů , D400, černý |  |  |  |  | 1 | [6 empty] | 10 | ks
| Uložený o betonu C 20/25 s opěrami |  |  |  |  | 10 |  |  |  |  | 0.15 |  | 1.5 | m3
13. | Faserfix SUPER 200 se spádem 0,5% - Typ 1 až Typ 7 - u schodů | [11 empty] | 7 | ks
| s jednou čelní stěnou uzavřenou | [11 empty] | 1 | ks
| a jednou čelní stěnou pozinkovanou, typ 020, |  |  |  |  | 1 | [6 empty] | 1 | ks
| s vodorovným KG nátrubkem DN 150, |  |  |  |  | 1 | [6 empty] | 1 | ks
| Vč. Litinových roštů , D400, černý |  |  |  |  | 1 | [6 empty] | 7 | ks
| Uložený o betonu C 20/25 s opěrami |  |  |  |  | 7 |  |  |  |  | 0.15 |  | 1.05 | m3
14. | Faserfix SUPER 200 se spádem 0,5% - Typ 1 až Typ 3 - u rampy | [11 empty] | 3 | ks
| s jednou čelní stěnou uzavřenou |  |  |  |  | 1 | [6 empty] | 1 | ks
| a jednou čelní stěnou pozinkovanou, typ 020, |  |  |  |  | 1 | [6 empty] | 1 | ks
| s vodorovným KG nátrubkem DN 150, |  |  |  |  | 1 | [6 empty] | 1 | ks
| Vč. Litinových roštů , D400, černý |  |  |  |  | 1 | [6 empty] | 3 | ks
| Uložený o betonu C 20/25 s opěrami |  |  |  |  | 4 |  |  |  |  | 0.15 |  | 0.6 | m3
15. | Faserfix SUPER 200 se spádem 0,5% - Typ 1 až Typ 5 - u obruby památníku a schodů | [11 empty] | 5 | ks
| Faserfix SUPER 200 se spádem 0,5% - Typ 1 až Typ 7 - u obruby památníku a schodů | [11 empty] | 7 | ks
| s dvěmi čelními stěnami uzavřenými | [11 empty] | 2 | ks
| Vč. Litinových roštů , D400, černý |  |  |  |  | 1 | [6 empty] | 12 | ks
| Uložený o betonu C 20/25 s opěrami |  |  |  |  | 12 |  |  |  |  | 0.15 |  | 1.8 | m3
pol. | popis |  |  |  |  | dl. - m | š.-m | ks | x | kg/m | m2 | v.-m | množství | jedn.
16. | Odtoková vpust dvoudílná s pozinkovaným košem dl.0,5m | [11 empty] | 1 | ks
| Vč.litinových roštů , D400, černý dl.0,5m | [11 empty] | 1 | ks
| Uložená do betonu C20/25 s opěrami |  |  |  |  | 0.5 |  |  |  |  | 0.45 |  | 0.225 | m3
17. | Faserfix SUPER 200 se spádem 0,5% - Typ 1 až Typ 3 - u obruby památníku | [11 empty] | 3 | ks
| s jednou čelní stěnou uzavřenou |  |  |  |  | 1 | [6 empty] | 1 | ks
| a jednou čelní stěnou pozinkovanou, typ 020, |  |  |  |  | 1 | [6 empty] | 1 | ks
| s vodorovným KG nátrubkem DN 150, |  |  |  |  | 1 | [6 empty] | 1 | ks
| Vč. Litinových roštů , D400, černý |  |  |  |  | 1 | [6 empty] | 3 | ks
| Uložený do betonu C 20/25 s opěrami |  |  |  |  | 4 |  |  |  |  | 0.15 |  | 0.6 | m3
Palisády
| Osadit palisády STONE - 160/160mm |  |  |  | (BEST)
Povrch:standard štípaný ostařený; Barva:COLORMIX SAND
Úprava:bez laku
18. | Výška : | 500mm | [10 empty] | 66 | ks
19. | Výška : | 700mm | [10 empty] | 140 | ks
20. | Výška . | 900mm | [10 empty] | 322 | ks
Levá strana schodiště
Palisády osadit do betonového lože
| Z betonu C20/25 -střed | [5 empty] | 0.46 | 1 |  |  | 4.7 |  | 2.162 | m3
| Z betonu C20/25 -bok levý | [5 empty] | 0.15 | 1 |  |  | 13.22 |  | 1.983 | m3
| Z betonu C20/25 -bok pravý | [5 empty] | 0.15 | 1 |  |  | 8.94 |  | 1.341 | m3
21. |  |  | celkem | [9 empty] | 5.486 | m3
22. | s vložením svařované sítě KARI 8/100-8/100 | [6 empty] | 1 |  |  |  |  | 207 | kg
23. | Nopová folie tl. 8mm | [11 empty] | 40 | m2
pol. | popis |  |  |  |  | dl. - m | š.-m | ks | x | kg/m | m2 | v.-m | množství | jedn.
Pravá strana schodiště
Palisády osadit do betonového lože
| Z betonu C20/25 -střed | [5 empty] | 0.46 | 1 |  |  | 6.15 |  | 2.829 | m3
| Z betonu C20/25 -bok pravý | [5 empty] | 0.15 | 1 |  |  | 16.1 |  | 2.415 | m3
| Z betonu C20/25 -bok levý | [5 empty] | 0.15 | 1 |  |  | 14.26 |  | 2.139 | m3
23. |  |  | celkem | [9 empty] | 7.383 | m3
24. | s vložením svařované sítě KARI 8/100-8/100 | [6 empty] | 1 |  |  |  |  | 234 | kg | 4.5 | 4.5
25. | Nopová folie tl. 8mm | [11 empty] | 40 | m2
| Pravá strana rampy | [11 empty] | 60 | m2
Palisády osadit do betonového lože
| Z betonu C20/25 -střed | [5 empty] | 0.46 | 1 |  |  | 8.8 |  | 4.048 | m3
| Z betonu C20/25 -bok pravý i bok levý | [5 empty] | 0.15 | 2 |  |  | 19.1 |  | 5.73 | m3
25. |  |  | celkem | [9 empty] | 9.778 | m3
26. | s vložením svařované sítě KARI 8/100-8/100 | [6 empty] | 1 |  |  |  |  | 229 | kg
27. | Nopová folie tl. 8mm | [11 empty] | 60 | m2
Mezipodesty u schodiště
27. | Zámková dlažba LOKET, barva:šedá tl. 80mm | [11 empty] | 70 | m2
28. | V kombinaci s dlažbou BEST - BELEZA | [6 empty] | 80 |  |  | 0.18 |  | 14.4 | m2
Povrch:STANDARD, Barva:COLORMIX KAR, Úprava:Bez laku, ROZM. 80/300/600mm
29. | Na podkladní vrstvu z kamenné drtě fr. 4-8 mm tl. 40mm | [11 empty] | 83 | m2
30. | Ná podkladní vrstvu z kamenné drtě fr. 8-63 mm tl. 200mm | [11 empty] | 83 | m2
31. | Zábradlí na schodiště z nerezových trubek Z/1 | [6 empty] | 8 |  | 47 |  |  | 376 | kg
32. | Patky pro zábradlí z betonu C12/15 |  |  |  |  | 0.8 | 0.3 | 16 |  |  |  | 0.3 | 1.152 | m3
33. | Žulový obrubník OP7 – 12/25 cm | [11 empty] | 175 | m'
34. | do betonu C12/15 s opěrou-osadit 100mm nad plochu |  |  |  |  | 175 |  |  |  |  | 0.07 |  | 12.25 | m3
pol. | popis |  |  |  |  | dl. - m | š.-m | ks | x | kg/m | m2 | v.-m | množství | jedn.
35. | Panel P1 | [11 empty] | 82 | ks
36. | Panel P2 | [11 empty] | 3 | ks
37. | Panel P3 | [11 empty] | 2 | ks
38. | Panel P4 | [11 empty] | 1 | ks
| Betonové bloky se zdrsněným povrchem a vyztužením z betonu C30/37 | [11 empty] | 290 | m2
39. | Mezery vyplněnými dlažební žulovou mozaikou - řezaná mozaika (6x6x4 cm) | [11 empty] | 105 | m2
40. | Na podkladní vrstvu z kamenné drtě fr. 4-8 mm tl. 40mm | [11 empty] | 290 | m2
41. | Na podkladní vrstvu z kamenné drtě fr. 4-8 mm tl. 160mm | [11 empty] | 105 | m2
42. | Na podkladní vrstvu z kamenné drtě fr. 0-32 mm tl. 150mm | [11 empty] | 395 | m2
43. | Na podkladní vrstvu z kamenné drtě fr. 8-63 mm tl. 250mm | [11 empty] | 395 | m2
44. | Zábradlí na schodiště z nerezových trubek Z/2 | [6 empty] | 4 |  | 113 |  |  | 452 | kg
kotvit do betonových palelů
Chodník
45. | Zámková dlažba LOKET, barva:šedá tl. 80mm |  |  |  |  | 30.4 |  | 2 |  |  |  |  | 60.8 | m2
46. | Na podkladní vrstvu z kamenné drtě fr. 4-8 mm, tl. 40mm |  |  |  |  | 30.4 |  | 2 |  |  |  |  | 60.8 | m2
47. | Na podkladní vrstvu z kamenné drtě fr. 0-32 mm, tl. 150mm |  |  |  |  | 30.4 |  | 2 |  |  |  |  | 60.8 | m2
48. | Na podkladní vrstvu z kamenné drtě fr. 8-63 mm, tl. 250mm |  |  |  |  | 30.4 |  | 2 |  |  |  |  | 60.8 | m2
49. | Zábradlí na schodiště z nerezových trubek Z/1 | [6 empty] | 2 |  | 239 |  |  | 478 | kg
50. | Patky pro zábradlí z betonu C12/15 |  |  |  |  | 0.8 | 0.3 | 42 |  |  |  | 0.3 | 3.024 | m3
Oprava asfaltové komunikace po výkopech u správní budovy
51. | asf. kryt ACO 11, tl. 4cm | [11 empty] | 4.5 | m2
52. | ochr. vrstva ACL 16, tl.6cm | [11 empty] | 4.5 | m2
53. | MZK, tl.15cm | [11 empty] | 4.5 | m2
54. | štěrkodrť, tl.18cm | [11 empty] | 4.5 | m2
55. | Zalití spoje asfaltovou zálivkou | [11 empty] | 10 | m'
pol. | popis |  |  |  |  | dl. - m | š.-m | ks | x | kg/m | m2 | v.-m | množství | jedn.
Plocha u památníku
56. | Povrch penetrovat |  |  |  |  | 41 | 0.32 | [5 empty] | 13.12 | m2
57. | Povrch vyrovnat cementovým potěrem v cca tl. 40-100mm |  |  |  |  | 41 | 0.32 | [5 empty] | 13.12 | m2
58. | S polypropylenovými vlákny (2,0kg/m3)
59. | Osadit žulové obrubníky přímé OP1 320x 240 mm | [11 empty] | 41 | m'
60. | Do cementové flexibilní mrazuvzdorné malty v tl.10mm |  |  |  |  | 41 | 0.32 | [5 empty] | 13.12 | m2
61. | Silniční krajník žulový OP1-32/24 | [11 empty] | 23 | m'
62. | Do betonu c 12/15 s boční opěrou |  |  |  |  | 23 |  |  |  |  | 0.15 |  | 3.45 | m3
Oprava asfaltové komunikace po výkopech u památníku
63. | asf. kryt ACO 11, tl. 4cm |  |  |  |  | 23 | 0.5 | [5 empty] | 11.5 | m2
64. | ochr. vrstva ACL 16, tl.6cm | [11 empty] | 11.5 | m2
65. | MZK, tl.15cm | [11 empty] | 11.5 | m2
66. | štěrkodrť, tl.18cm | [11 empty] | 11.5 | m2
67. | Zalití spoje asfaltovou zálivkou | [11 empty] | 24 | m'
Úpravy plochy kolem památníku
68. | Zámková dlažba LOKET, barva:šedá tl. 80mm | [11 empty] | 204.4 | m2
69. | V kombinaci s dlažbou BEST - BELEZA | [6 empty] | 420 |  |  | 0.18 |  | 75.6 | m2
Povrch:STANDARD, Barva:COLORMIX KAR, Úprava:Bez laku, ROZM. 80/300/600mm
70. | Na podkladní vrstvu z kamenné drtě fr. 4-8 mm tl. 40mm | [11 empty] | 280 | m2
71. | Ná podkladní vrstvu z kamenné drtě fr. 8-63 mm tl. 200mm | [11 empty] | 280 | m2
72. | Stávající kanalizační poklop výškově upravit dle situace | [11 empty] | 1 | ks
pol. | popis |  |  |  |  | dl. - m | š.-m | ks | x | kg/m | m2 | v.-m | množství | jedn.
Drenáž podél schodiště
72. | Celoperforovaná ohebná drenážní trubka z PVC-U DN 160 | [11 empty] | 23 | m'
73. | Obalená geotextilií 200g/m2 |  |  |  |  | 23 | 1.5 | [5 empty] | 34.5 | m2
74. | a obsypaná drceným kamenivem fr. 8/16 mm |  |  |  |  | 23 | 0.75 |  |  |  |  | 0.4 | 6.9 | m3
75. | Zásyp původní zeminou |  |  |  |  | 23 | 0.75 |  |  |  |  | 0.4 | 6.9 | m3
76. | Ohumusování a zatravnění |  |  |  |  | 23 | 0.75 |  |  |  |  | 0.15 | 2.5875 | m3
77. | Průraz přes betonovou stěnu tl. 350mm - otvor prům. 200mm | [11 empty] | 1 | ks
78. | Utěsnění tmelem
79. | Průraz přes betonovou stěnu stáv. šachty tl. 150mm- otvor prům. 200mm | [11 empty] | 1 | ks
80. | Utěsnění tmelem
81. | Drenážní šachta DN 315mm pro kontrolu a proplach drenážního systému | [11 empty] | 2 | ks
82. | vč. prodlužovacího nadstavce
Drenáž podél chodníku a obrubníku z prava
83. | Celoperforovaná ohebná drenážní trubka z PVC-U DN 160 | [11 empty] | 100 | m'
84. | Obalená geotextilií 200g/m2 |  |  |  |  | 100 | 1.5 | [5 empty] | 150 | m2
85. | a obsypaná drceným kamenivem fr. 8/16 mm |  |  |  |  | 100 | 0.75 |  |  |  |  | 0.4 | 30 | m3
86. | Zásyp původní zeminou |  |  |  |  | 100 | 0.75 |  |  |  |  | 0.4 | 30 | m3
87. | Ohumusování a zatravnění |  |  |  |  | 100 | 0.75 |  |  |  |  | 0.15 | 11.25 | m3
88. | Průraz přes betonovou stěnu tl. 350mm - otvor prům. 200mm | [11 empty] | 1 | ks
89. | Utěsnění tmelem
90. | Drenážní šachta DN 315mm pro kontrolu a proplach drenážního systému | [11 empty] | 5 | ks
91. | vč. prodlužovacího nadstavce
pol. | popis |  |  |  |  | dl. - m | š.-m | ks | x | kg/m | m2 | v.-m | množství | jedn.
Zásypy
92. | Zásyp z humózní zeminy u keřů |  |  |  |  | 23.5 | 0.3 | 3 |  |  |  | 0.35 | 7.4025 | m3
93. | Zásyp vykopanou zeminou u obrubníku z levé strany plochy |  |  |  |  | 53 | 0.15 |  |  |  |  | 0.6 | 4.77 | m3
94. | Zásyp z humózní zeminou u obrubníku z levé strany plochy |  |  |  |  | 53 | 0.3 |  |  |  |  | 0.15 | 2.385 | m3
95. | Zatravnění u obrubníku z levé strany plochy |  |  |  |  | 53 | 0.3 | [5 empty] | 15.9 | m2
96. | Zásyp vykopanou zeminou u palisád z levé strany plochy | [5 empty] | 0.5 |  |  |  | 13.3 |  | 6.65 | m3
97. | Zásyp z humózní zeminou u palisád z levé strany plochy |  |  |  |  | 24.2 | 0.5 |  |  |  |  | 0.15 | 1.815 | m3
98. | Zatravnění u palisád z levé strany plochy |  |  |  |  | 24.2 | 0.65 | [5 empty] | 15.73 | m2
99. | Zásyp vykopanou zeminou u obrubníku z pravé strany plochy |  |  |  |  | 45.5 |  |  |  |  | 0.2 |  | 9.1 | m3
100. | Zásyp z humózní zeminou u obrubníku z pravé strany plochy |  |  |  |  | 45.5 | 0.8 |  |  |  |  | 0.15 | 5.46 | m3
101. | Zatravnění u obrubníku z pravé strany plochy |  |  |  |  | 45.5 | 0.8 | [5 empty] | 36.4 | m2
102. | Zásyp vykopanou zeminou u palisád z pravé strany u schodiště | [5 empty] | 0.5 |  |  |  | 7.5 |  | 3.75 | m3
103. | Zásyp vykopanou zeminou u palisád z pravé strany u chodníku | [5 empty] | 0.5 |  |  |  | 22.3 |  | 11.15 | m3
104. | Zásyp z humózní zeminou u palisád z pravé strany u chodníku |  |  |  |  | 27 | 0.65 |  |  |  |  | 0.15 | 2.6325 | m3
105. | Zatravnění u palisád z pravé strany u chodníku |  |  |  |  | 27 | 0.65 | [5 empty] | 17.55 | m2
106. | Zásyp vykopanou zeminou u obrubníku u památníku
| 6+15,79+3,32+12,72= |  |  |  |  | 40.83 | 0.5 |  |  |  |  | 0.35 | 7.1452 | m3
107. | Zásyp z humózní zemino u obrubníku u památníku |  |  |  |  | 40.83 | 0.5 |  |  |  |  | 0.15 | 3.0622 | m3
108. | Zatravnění u obrubníku u památníku |  |  |  |  | 40.83 | 0.5 | [5 empty] | 20.415 | m3
Doplňkové materiály
109. | Květináč sklobetonový rozm.: 1200/1200/600mm | [11 empty] | 15 | ks
110. | vč. osazení na betonový podklad - sokl - provést dle spádu plochy
s odvodem vody z květináče
111. | a osázení konifery v celé ploše květináče
112. | Betonové lavičky umístit na místo, které určí investor | [11 empty] | 3 | ks
pol. | popis |  |  |  |  | dl. - m | š.-m | ks | x | kg/m | m2 | v.-m | množství | jedn.
Oprava stávajícího chodníku
113. | Vybourání poškozené plochy |  |  |  |  | 2.5 | 1.5 |  |  |  |  | 0.32 | 1.2 | m3
114. | Zámková dlažba LOKET, barva:šedá tl. 80mm |  |  |  |  | 2.5 | 1.5 | [5 empty] | 3.75 | m2
115. | Na podkladní vrstvu z kamenné drtě fr. 4-8 mm tl. 40mm |  |  |  |  | 2.5 | 1.5 | [5 empty] | 3.75 | m2
116. | Ná podkladní vrstvu z kamenné drtě fr. 8-63 mm tl. 200mm |  |  |  |  | 2.5 | 1.5 | [5 empty] | 3.75 | m2
117. | Vč. betonových obrubníků 10/25cm | [11 empty] | 5 | m'
osazených do betonu C12/15 s opěrou
118. | Restaurátorské práce na schod. Stupních vč. jejich nového osazení
Po osazení schod. stupňů
| Nástupní a výstupní schodišťový stupeň |  |  |  |  | 6 | 0.1 | 8 |  |  |  |  | 4.8 | m'
každého schodišťového ramene bude opatřený žlutou
kontrastní barvou ve vzdálenosti 20mm od hrany stupně
v šířce 100mm a délce na celou šířku schodišťového ramene.
| Datum: | 2018-10-01 | [5 empty] | Vypracovala: Staňková