## krycí list
výkaz výměr
| Stavba | Pobočka Hypoteční banky, a.s., OLOMOUC
| Investor | Rekonstrukce kanceláří – Objekt ústředního hřbitova Slezská Ostrava č.p. 229
| část |  | cena
| D.1.4 ZAŘÍZENÍ ELEKTROTECHNIKY |  | 0
| Cena celkem bez DPH |  | 0
Výkaz-výměr je pouze orientační a v žádném případě samostatně (bez výkresové dokumentace) neslouží jako podklad pro výběrové řízení. konkrétní materiály a výrobky uvedené v projektové dokumentaci určují specifikaci požadovaných fyzikálních, technických, estetických a kvalitativních vlastností, jež musí splňovat případné alternativy. Změny v projektovém řešení jsou akceptovatelné za předpokladu, že budou tyto vlastnosti dodrženy bez vyvolání zásadních změn v projektovém řešení. Záměny je nutno konzultovat s projektantem, autorem architektonického návrhu a investorem.

## D.1.4 ZAŘÍZENÍ ELEKTROTECHNIKY
D.1.4 ZAŘÍZENÍ ELEKTROTECHNIKY
Poř. | Název | MJ | Množství | Jednotková cena Materiál | Jednotková cena Montáž | Cena celkem
Dodávky
1 | Rozvaděč R-Banka | ks | 1 |  |  | 0
2 | Úpravy ve stávajícím rozvaděči silnoproudu RS-1 | ks | 1 |  |  | 0
Svítidla
1 | A – LED panel, hliníkový rámeček, mikroprizmatický kryt, čtverec 600x600mm 1xLED 34W, 4100lm, Ra80, 3800K | ks | 8 |  |  | 0
2 | B – LED panel, hliníkový rámeček, mikroprizmatický kryt, čtverec 600x600mm 1xLED 52W, 5800lm, Ra80, 3800K | ks | 11 |  |  | 0
3 | C – LED downlight, hliníkový korpus, opálový skleněný kryt 1xLED 10W, 1000lm, Ra80, 4000K | ks | 2 |  |  | 0
4 | N1 – Orientační svítidlo, svítící při výpadku 1h | ks | 6 |  |  | 0
5 | N2 - Nouzové osvětlení, svítící při výpadku 1h (doplněno piktogramem, označujícím směr úniku) | ks | 2 |  |  | 0
6 | Příplatek za ekologickou likvidaci svítidel | ks | 29 |  |  | 0
7 | Příplatek za ekologickou likvidaci zdrojů | ks | 29 |  |  | 0
Kabely a vodiče
1 | Kabel CYKY-J 3x1,5mm | m | 185 |  |  | 0
2 | Kabel CYKY-O 3x1,5mm | m | 22 |  |  | 0
3 | Kabel CYKY-J 3x2,5mm | m | 160 |  |  | 0
4 | Kabel CYKY-J 5x4mm | m | 20 |  |  | 0
5 | Vodič CY 6 zžl | m | 35 |  |  | 0
6 | Kabel UTP cat.6 | m | 170 |  |  | 0
7 | Ukončení kabelů | kpl | 1 |  |  | 0
Koncové prvky
1 | Spínač jednopólový 230V, zapuštěný IP20 | ks | 1 |  |  | 0
2 | Spínač střídavý 230V, zapuštěný IP20 | ks | 2 |  |  | 0
3 | Spínač střídavý, dvojitý 230V, zapuštěný IP20 | ks | 2 |  |  | 0
4 | Spínač sériový 230V, zapuštěný IP20 | ks | 2 |  |  | 0
5 | Spínač křížový 230V, zapuštěný IP20 | ks | 1 |  |  | 0
6 | Spínač pohybový | ks | 1 |  |  | 0
7 | Zásuvka 2x230V, 16A, zapuštěná IP20 | ks | 16 |  |  | 0
8 | Zásuvka 2x230V, 16A, zapuštěná IP20 + přepěťová ochrana | ks | 6 |  |  | 0
9 | Zásuvka 1xRJ45, cat.6, zapuštěná IP20 | ks | 5 |  |  | 0
10 | Zásuvka 2xRJ45, cat.6, zapuštěná IP20 | ks | 5 |  |  | 0
11 | Autonomní mobilní bezdrátový vyvolávací systém (viz. Popis v TZ) | kpl | 1 |  |  | 0
Instalační materiál
1 | Krabice přístrojová pod omítku | ks | 40 |  |  | 0
2 | Krabice odbočná pod omítku | ks | 15 |  |  | 0
3 | Krabicová rozvodka 6455-11 | ks | 5 |  |  | 0
4 | Krabicové svorky | kpl | 1 |  |  | 0
5 | Trubka ohebná 16 - 25 mm | m | 35 |  |  | 0
6 | Trubka ohebná 32 mm | m | 25 |  |  | 0
7 | Hmozdinka 8 | kpl | 1 |  |  | 0
8 | Sádra | kpl | 1 |  |  | 0
Ostatní
1 | Podružný materiál a práce | kpl | 1 |  |  | 0
2 | Stavební přípomoce vč. průrazů a sekání drážek | kpl | 1 |  |  | 0
3 | Demontáž stávající elektroinstalace | kpl | 1 |  |  | 0
4 | Koordinace s ostatními profesemi | kpl | 1 |  |  | 0
5 | Oživení vyvolávacího systému | kpl | 1 |  |  | 0
6 | Dokumentace skutečného provedení | kpl | 1 |  |  | 0
7 | Výchozí revizní zpráva elektroinstalace | kpl | 1 |  |  | 0
D.1.4 ZAŘÍZENÍ ELEKTROTECHNIKY CELKEM | [5 empty] | 0