## Pokyny pro vyplnění
Pokyny pro vyplnění
Ve všech listech tohoto souboru můžete měnit pouze buňky s modrým pozadím. Jedná se o tyto údaje : - údaje o firmě - jednotkové ceny položek zadané na maximálně dvě desetinná místa

## Stavba
#RTSROZP# | Položkový rozpočet stavby
| Stavba: |  | 009 | Obnova Panského domu č.p. 77 (fasády, výplně otvorů)
| Objekt: |  | 001 | Panský dům - východní fasáda v zahradě Panského domu
469 | Rozpočet: |  | 001 | Obnova Panského domu - uznatelné náklady
| Objednatel: |  | MĚSTO UHERSKÝ BROD |  |  |  | IČO: | 00291463
|  |  | Masarykovo nám.100 |  |  |  | DIČ:
|  |  | 68817 | Uherský Brod
| Projektant: | [5 empty] | IČO:
DIČ:
| Zhotovitel: | [5 empty] | IČO:
DIČ:
Vypracoval:
| Rozpis ceny | [6 empty] | Celkem
HSV | HSV | [6 empty] | 0
PSV | PSV | [6 empty] | 0
MON | MON | [6 empty] | 0
VN | Vedlejší náklady | [6 empty] | 0
ON | Ostatní náklady | [6 empty] | 0
| Celkem | [6 empty] | 0
Rekapitulace daní
0 | Základ pro sníženou DPH (restaurování kamenných prvků) |  |  | 15 | % | 0 |  |  | CZK
0 | Snížená DPH (restaurování kamenných prvků) |  |  | 15 | % | 0 |  |  | CZK
0 | Základ pro základní DPH |  |  | 21 | % | 0 |  |  | CZK
0 | Základní DPH |  |  | 21 | % | 0 |  |  | CZK
0 | Zaokrouhlení |  |  |  |  | 0 |  |  | CZK
| Cena celkem bez DPH |  |  |  |  | 0 |  |  | CZK
0 | Cena celkem s DPH |  |  |  |  | 0 |  |  | CZK
|  | v |  |  | dne
|  |  | Za zhotovitele |  |  |  | Za objednatele
Rekapitulace dílčích částí
#CASTI>> | Číslo | Název |  |  | Základ pro sníženou DPH (restaurování kamenných prvků) | Základ pro základní DPH | DPH celkem | Cena celkem | %
1 | Stavba |  |  |  | 0 | 0 | 0 | 0
2 | 001 | Panský dům - východní fasáda v zahradě Panského domu |  |  | 0 | 0 | 0 | 0
3 | 001 | Obnova Panského domu - uznatelné náklady |  |  | 0 | 0 | 0 | 0
| Celkem za stavbu |  |  |  | 0 | 0 | 0 | 0 | 0
Rekapitulace dílů
| Číslo | Název |  |  | Typ dílu |  |  | Celkem | %
| 61 | Úpravy povrchů vnitřní |  |  | HSV |  |  | 0
| 62 | Úpravy povrchů vnější |  |  | HSV |  |  | 0
| 63 | Podlahy a podlahové konstrukce |  |  | HSV |  |  | 0
| 94 | Lešení a stavební výtahy |  |  | HSV |  |  | 0
| 96 | Bourání konstrukcí |  |  | HSV |  |  | 0
| 99 | Staveništní přesun hmot |  |  | HSV |  |  | 0
| 711 | Izolace proti vodě |  |  | PSV |  |  | 0
| 764 | Konstrukce klempířské |  |  | PSV |  |  | 0
| 765 | Krytiny tvrdé |  |  | PSV |  |  | 0
| 766 | Konstrukce truhlářské |  |  | PSV |  |  | 0
| 767 | Konstrukce zámečnické |  |  | PSV |  |  | 0
| 771 | Podlahy z dlaždic a obklady |  |  | PSV |  |  | 0
| 772 | Kamenné dlažby |  |  | PSV |  |  | 0
| 773 | Restautování kamených prvků |  |  | PSV |  |  | 0
| 783 | Nátěry |  |  | PSV |  |  | 0
| D96 | Přesuny suti a vybouraných hmot |  |  | PSU |  |  | 0
| VN | Vedlejší náklady |  |  | VN |  |  | 0
| Cena celkem | [6 empty] | 0 | 0
Note on D11: Název
Note on I11: IČO
Note on D12: Ulice
Note on I12: DIČ
Note on D13: PSČ
Note on E13: Místo

## VzorPolozky (hidden)
Položkový rozpočet
S:
O:
R:

## 001 001 Pol
Položkový rozpočet | [26 empty] | #TypZaznamu#
S: | 009 | Obnova Panského domu č.p. 77 (fasády, výplně otvorů) | [24 empty] | STA
O: | 001 | Panský dům - východní fasáda v zahradě Panského domu | [21 empty] | STA |  |  | OBJ
R: | 001 | Obnova Panského domu - uznatelné náklady | [24 empty] | ROZ
P.č. | Číslo položky | Název položky | MJ | Množství | Cena / MJ | Celkem | Dodávka | Dodávka celk. | Montáž | Montáž celk. | DPH | Cena s DPH | Hmotnost / MJ | Hmotnost celk.(t) | Dem. hmotnost / MJ | Dem. hmotnost celk.(t) | Ceník | Cen. soustava / platnost | Cenová úroveň | Nhod / MJ | Nhod celk. | Dodavatel | Typ položky
Díl: | 61 | Úpravy povrchů vnitřní |  |  |  | 0 |  | 0 |  | 0 |  | 0 |  | 0 |  | 0 |  |  |  |  | 0 | [5 empty] | DIL
1 | 6110103 PC | Ochrana zdobných a kameníých prvků, dlažeb, portálů - překrytí fólií, tkaninou | kpl | 1 |  | 0 |  | 0 |  | 0 | 21 | 0 | 0 | 0 | 0 | 0 |  | Vlastní | Indiv | 0 | 0 |  | Práce |  |  |  | POL1_
Díl: | 62 | Úpravy povrchů vnější |  |  |  | 0 |  | 0 |  | 0 |  | 0 |  | 31.14 |  | 0 |  |  |  |  | 1504.98 | [5 empty] | DIL
2 | 601011172R00 | Omítka štuková vnější ručně tl. 3 mm | m2 | 848.8934 |  | 0 |  | 0 |  | 0 | 21 | 0 | 0.00497 | 4.22 | 0 | 0 |  | RTS 19/ II | RTS 19/ II | 0.37 | 314.09 |  | Práce |  |  |  | POL1_1
|  | Omítka štuková vnější 023 b ručně tl. 3 mm, | [24 empty] | POP
|  | Povrchová úprava "A" : | [24 empty] | VV | 0
|  | Řezopohled východní : | [24 empty] | VV | 0
|  | 1.NP : (44,24+(1,75*3))*(4,42+0,8) |  | 258.3378 | [22 empty] | VV | 0
|  | ostění a šambrány T/42 : (1,1+1,8)*2*(0,2+0,2)*10 |  | 23.2 | [22 empty] | VV | 0
|  | římsa : 44,24*0,4 |  | 17.696 | [22 empty] | VV | 0
|  | odpočty - otvory : | [24 empty] | VV | 0
|  | T/42 : -1,1*1,8*10 |  | -19.8 | [22 empty] | VV | 0
|  | T/43 : -1,4*2,65 |  | -3.71 | [22 empty] | VV | 0
|  | T/44 : -1*2,65 |  | -2.65 | [22 empty] | VV | 0
|  | 0.NP : 43,346*(3,68+1,3) |  | 215.8631 | [22 empty] | VV | 0
|  | podloubí stropy : 43,346*1,75*1,4 |  | 106.1977 | [22 empty] | VV | 0
|  | podloubí sloupy : (0,7*3)*1,5*8 |  | 25.2 | [22 empty] | VV | 0
|  | odpočty - otvory : | [24 empty] | VV | 0
|  | T/1 : -1,1*1,7 |  | -1.87 | [22 empty] | VV | 0
|  | T/3 : -1,15*1,8*7 |  | -14.49 | [22 empty] | VV | 0
|  | T/4 : -1,05*1,35*4 |  | -5.67 | [22 empty] | VV | 0
|  | T/6 : -2,55*2,85 |  | -7.2675 | [22 empty] | VV | 0
|  | Mezisoučet |  | 591.0371 | [22 empty] | VV | 1
|  | Pohled jižní : | [24 empty] | VV | 0
|  | přízemí : (17,389+(1,45*7))*(3,705+1,225) |  | 135.7673 | [22 empty] | VV | 0
|  | podloubí stropy : 17,389*1,75*1,4 |  | 42.6031 | [22 empty] | VV | 0
|  | odpočty : | [24 empty] | VV | 0
|  | patky pilířů : ((1,45+1,45+0,8)*3+1,45+2,7)*-0,5 |  | -7.625 | [22 empty] | VV | 0
|  | T/24 : -1,05*2,8 |  | -2.94 | [22 empty] | VV | 0
|  | T/25 : -3,05*3,25*0,7 |  | -6.9387 | [22 empty] | VV | 0
|  | 1.NP : (16,119+1,4)*(4,42+0,8) |  | 91.4492 | [22 empty] | VV | 0
|  | ostění a šambrány T/60+T/pi63 : (1,05+1,35)*2*(0,2+0,2)*3+(1,1+2,9)*2*(0,2+0,2) |  | 8.96 | [22 empty] | VV | 0
|  | římsa : 17,389*0,4 |  | 6.9556 | [22 empty] | VV | 0
|  | odpočty - otvory : | [24 empty] | VV | 0
|  | T/60 : -1,05*1,35 |  | -1.4175 | [22 empty] | VV | 0
|  | T/61 : -0,95*1,95 |  | -1.8525 | [22 empty] | VV | 0
|  | T/62 : -1,35*2,9 |  | -3.915 | [22 empty] | VV | 0
|  | T/63 : -1,1*2,9 |  | -3.19 | [22 empty] | VV | 0
|  | Mezisoučet |  | 257.8564 | [22 empty] | VV | 1
|  | Mezisoučet | [24 empty] | VV | 1
3 | 602013121RT3 | Omítka sanační vyrovnávací ručně tloušťka vrstvy 20 mm | m2 | 30.5604 |  | 0 |  | 0 |  | 0 | 21 | 0 | 0.0273 | 0.83 | 0 | 0 |  | RTS 19/ II | RTS 19/ II | 0.48 | 14.67 |  | Práce |  |  |  | POL1_1
|  | plocha sanační omítky : (45,1-2,55-1,1)*0,65+(7,389-3,05-1,05)*1,1 |  | 30.5604 | [22 empty] | VV | 0
4 | 602021114RT2 | Omítka sanační soklová, ručně tloušťka vrstvy 30 mm | m2 | 30.5604 |  | 0 |  | 0 |  | 0 | 21 | 0 | 0.0504 | 1.54 | 0 | 0 |  | RTS 19/ II | RTS 19/ II | 0.6 | 18.34 |  | Práce |  |  |  | POL1_1
|  | Odkaz na mn. položky pořadí 3 : 30,56040 |  | 30.5604 | [22 empty] | VV | 5
5 | 612403380RT1 | Hrubá výplň rýh ve stěnách do 3x3 cm maltou ze SMS zdicí maltou | m | 62 |  | 0 |  | 0 |  | 0 | 21 | 0 | 0.00156 | 0.1 | 0 | 0 |  | RTS 19/ II | Kalkul | 0.12 | 7.44 |  | Práce |  |  |  | POL1_
|  | Odkaz na mn. položky pořadí 25 : 62,00000 |  | 62 | [22 empty] | VV | 5
6 | 620991121R00 | Zakrývání výplní vnějších otvorů z lešení | m2 | 55.4575 |  | 0 |  | 0 |  | 0 | 21 | 0 | 4e-05 | 0 | 0 | 0 |  | RTS 19/ II | RTS 19/ II | 0.08 | 4.44 |  | Práce |  |  |  | POL1_1
|  | Pohled východní_řezopohled východní : | [24 empty] | VV | 0
|  | T/42 : 1,1*1,8*10 |  | 19.8 | [22 empty] | VV | 0
|  | T/43 : 1,4*2,65 |  | 3.71 | [22 empty] | VV | 0
|  | T/44 : 1*2,65 |  | 2.65 | [22 empty] | VV | 0
|  | T/1 : 1,1*1,7 |  | 1.87 | [22 empty] | VV | 0
|  | T/3 : 1,15*1,8*7 |  | 14.49 | [22 empty] | VV | 0
|  | T/4 : 1,05*1,35*4 |  | 5.67 | [22 empty] | VV | 0
|  | T/6 : 2,55*2,85 |  | 7.2675 | [22 empty] | VV | 0
7 | 622323041R00 | Penetrace podkladu | m2 | 848.8934 |  | 0 |  | 0 |  | 0 | 21 | 0 | 0.00035 | 0.3 | 0 | 0 |  | RTS 19/ II | RTS 19/ II | 0.07 | 59.42 |  | Práce |  |  |  | POL1_1
|  | Odkaz na mn. položky pořadí 2 : 848,89343 |  | 848.8934 | [22 empty] | VV | 5
8 | 622422321R00 | Oprava vnějších omítek vápen. štuk. II, do 30 % | m2 | 848.8934 |  | 0 |  | 0 |  | 0 | 21 | 0 | 0.02771 | 23.52 | 0 | 0 |  | RTS 19/ II | RTS 19/ II | 0.4 | 339.56 |  | Práce |  |  |  | POL1_1
|  | Odkaz na mn. položky pořadí 2 : 848,89343 |  | 848.8934 | [22 empty] | VV | 5
9 | 622471318RS8 | Nátěr nebo nástřik stěn vnějších, složitost 3 - 4 hmota silikátová barevná skupina II | m2 | 848.8934 |  | 0 |  | 0 |  | 0 | 21 | 0 | 0.00072 | 0.61 | 0 | 0 |  | RTS 19/ II | RTS 19/ II | 0.27 | 229.2 |  | Práce |  |  |  | POL1_1
|  | Nátěr nebo nástřik stěn vnějších, složitost 3 - 4, hmota silikátová Keim exclusiv barevná skupina II | [24 empty] | POP
|  | - Vlastní plocha fasády Keim 9314 | [24 empty] | POP
|  | Odkaz na mn. položky pořadí 2 : 848,89343 |  | 848.8934 | [22 empty] | VV | 5
10 | 622904115R00 | Očištění fasád tlakovou vodou složitost 3 - 5 | m2 | 848.8934 |  | 0 |  | 0 |  | 0 | 21 | 0 | 2e-05 | 0.02 | 0 | 0 |  | RTS 19/ II | RTS 19/ II | 0.18 | 152.8 |  | Práce |  |  |  | POL1_1
|  | Odkaz na mn. položky pořadí 2 : 848,89343 |  | 848.8934 | [22 empty] | VV | 5
11 | 622904121R00 | Ruční čištění ocelovým kartáčem | m2 | 848.8934 |  | 0 |  | 0 |  | 0 | 21 | 0 | 0 | 0 | 0 | 0 |  | RTS 19/ II | RTS 19/ II | 0.43 | 365.02 |  | Práce |  |  |  | POL1_1
|  | Ruční čištění ocelovým kartáčem, | [24 empty] | POP
|  | Odkaz na mn. položky pořadí 2 : 848,89343 |  | 848.8934 | [22 empty] | VV | 5
Díl: | 63 | Podlahy a podlahové konstrukce |  |  |  | 0 |  | 0 |  | 0 |  | 0 |  | 5.15 |  | 0 |  |  |  |  | 66.78 | [5 empty] | DIL
12 | 631362021R00 | Výztuž potěru svařovanou sítí z drátů Kari | t | 0.19948 |  | 0 |  | 0 |  | 0 | 21 | 0 | 1.0662 | 0.21 | 0 | 0 |  | RTS 19/ II | RTS 19/ II | 15.23 | 3.04 |  | Práce |  |  |  | POL1_
|  | KARI 5 mm, oko 150x150 mm, 2,1kg/m2 : 82,6*1,15*0,0021 |  | 0.19948 | [22 empty] | VV | 0
13 | 632451431R00 | Doplnění potěru v ploše do 1 m2, tl.20-30 mm | m2 | 82.6 |  | 0 |  | 0 |  | 0 | 21 | 0 | 0.05985 | 4.94 | 0 | 0 |  | RTS 19/ II | RTS 19/ II | 0.54 | 44.6 |  | Práce |  |  |  | POL1_
|  | Vyspravení stávající konstrukce stropu tl. do 30mm | [24 empty] | POP
|  | č.m.230_skladba n : 82,6 |  | 82.6 | [22 empty] | VV | 0
14 | 632459111R00 | Příplatek za provedení žlábku | m | 58 |  | 0 |  | 0 |  | 0 | 21 | 0 | 0 | 0 | 0 | 0 |  | RTS 19/ II | Kalkul | 0.33 | 19.14 |  | Práce |  |  |  | POL1_
|  | 1. NP : 44+14 |  | 58 | [22 empty] | VV | 0
15 | 6320102 PC | Potěr cementový dilatovaný od stěn vyztužený sítí 5/15x5/15 tl. 80 mm vč. přesunu | m2 | 82.6 |  | 0 |  | 0 |  | 0 | 21 | 0 | 0 | 0 | 0 | 0 |  | Vlastní | Indiv | 0 | 0 |  | Práce |  |  |  | POL1_
|  | vč. stržení povrchu | [24 empty] | POP
|  | č.m.230_skladba n: : 82,6 |  | 82.6 | [22 empty] | VV | 0
16 | 6320106 PC | Povrchová úprava betonového povrchu přebroušením vč. napenetrování povrchu | m2 | 82.6 |  | 0 |  | 0 |  | 0 | 21 | 0 | 0 | 0 | 0 | 0 |  | Vlastní | Indiv | 0 | 0 |  | Práce |  |  |  | POL1_
|  | č.m.230_skladba n: : 82,6 |  | 82.6 | [22 empty] | VV | 0
Díl: | 94 | Lešení a stavební výtahy |  |  |  | 0 |  | 0 |  | 0 |  | 0 |  | 10.24 |  | 0 |  |  |  |  | 162.48 | [5 empty] | DIL
17 | 941941031R00 | Montáž lešení leh.řad.s podlahami,š.do 1 m, H 10 m | m2 | 480 |  | 0 |  | 0 |  | 0 | 21 | 0 | 0.01838 | 8.82 | 0 | 0 |  | RTS 19/ II | RTS 19/ II | 0.13 | 62.4 |  | Práce |  |  |  | POL1_1
|  | Pohled východní_řezopohled východní : | [24 empty] | VV | 0
|  | východ + jih : (44+16)*8 |  | 480 | [22 empty] | VV | 0
18 | 941941831R00 | Demontáž lešení leh.řad.s podlahami,š.1 m, H 10 m | m2 | 480 |  | 0 |  | 0 |  | 0 | 21 | 0 | 0 | 0 | 0 | 0 |  | RTS 19/ II | RTS 19/ II | 0.1 | 48 |  | Práce |  |  |  | POL1_1
|  | Odkaz na mn. položky pořadí 17 : 480,00000 |  | 480 | [22 empty] | VV | 5
19 | 941955003R00 | Lešení lehké pomocné, výška podlahy do 2,5 m | m2 | 180 |  | 0 |  | 0 |  | 0 | 21 | 0 | 0.00592 | 1.07 | 0 | 0 |  | RTS 19/ II | RTS 19/ II | 0.26 | 46.8 |  | Práce |  |  |  | POL1_1
|  | Pohled východní_řezopohled východní : | [24 empty] | VV | 0
|  | 1. NP : (44+16)*3 |  | 180 | [22 empty] | VV | 0
20 | 944945012R00 | Montáž záchytné stříšky H 4,5 m, šířky do 2 m | m | 16 |  | 0 |  | 0 |  | 0 | 21 | 0 | 0.02191 | 0.35 | 0 | 0 |  | RTS 19/ II | RTS 19/ II | 0.2 | 3.2 |  | Práce |  |  |  | POL1_1
|  | vstupy do budovy - 4x : 4*4 |  | 16 | [22 empty] | VV | 0
21 | 944945812R00 | Demontáž záchytné stříšky H 4,5 m, šířky do 2 m | m | 16 |  | 0 |  | 0 |  | 0 | 21 | 0 | 0 | 0 | 0 | 0 |  | RTS 19/ II | RTS 19/ II | 0.13 | 2.08 |  | Práce |  |  |  | POL1_1
|  | Odkaz na mn. položky pořadí 20 : 16,00000 |  | 16 | [22 empty] | VV | 5
Díl: | 96 | Bourání konstrukcí |  |  |  | 0 |  | 0 |  | 0 |  | 0 |  | 0.03 |  | 11.08 |  |  |  |  | 85.29 | [5 empty] | DIL
22 | 965042141RT2 | Bourání mazanin betonových tl. 10 cm, nad 4 m2 ručně tl. mazaniny 8 - 10 cm | m3 | 2.944 |  | 0 |  | 0 |  | 0 | 21 | 0 | 0 | 0 | 2.2 | 6.48 |  | RTS 19/ II | RTS 19/ II | 10.67 | 31.41 |  | Práce |  |  |  | POL1_
|  | č.m.230: : 36,80*0,08 |  | 2.944 | [22 empty] | VV | 0
23 | 965081713RT3 | Bourání dlaždic keramických tl. 1 cm, nad 1 m2 ručně, kamenná dlažba | m2 | 82.6 |  | 0 |  | 0 |  | 0 | 21 | 0 | 0 | 0 | 0.02 | 1.65 |  | RTS 12/ I | RTS 12/ I | 0.31 | 25.61 |  | Práce |  |  |  | POL1_
|  | č.m.230-terasa : | [24 empty] | VV | 0
|  | Odkaz na mn. položky pořadí 13 : 82,60000 |  | 82.6 | [22 empty] | VV | 5
24 | 965081802R00 | Bourání soklíků z dlažeb teracových, čedičových | m | 125 |  | 0 |  | 0 |  | 0 | 21 | 0 | 0 | 0 | 0.00824 | 1.03 |  | RTS 19/ II | RTS 19/ II | 0.09 | 11.25 |  | Práce |  |  |  | POL1_
|  | přízemí : 48 |  | 48 | [22 empty] | VV | 0
|  | 1. NP : 39,5*2-2 |  | 77 | [22 empty] | VV | 0
25 | 974031121R00 | Vysekání rýh ve zdi cihelné 3 x 3 cm | m | 62 |  | 0 |  | 0 |  | 0 | 21 | 0 | 0.00049 | 0.03 | 0.002 | 0.12 |  | RTS 19/ II | RTS 19/ II | 0.176 | 10.91 |  | Práce |  |  |  | POL1_
|  | pro skrytí volného vedení kabelů na fasádě do zdi | [24 empty] | POP
26 | 978015291R00 | Otlučení omítek vnějších MVC v složit.1-4 do 100 % | m2 | 30.5604 |  | 0 |  | 0 |  | 0 | 21 | 0 | 0 | 0 | 0.059 | 1.8 |  | RTS 19/ II | RTS 19/ II | 0.2 | 6.11 |  | Práce |  |  |  | POL1_1
|  | Odkaz na mn. položky pořadí 3 : 30,56040 |  | 30.5604 | [22 empty] | VV | 5
Díl: | 99 | Staveništní přesun hmot |  |  |  | 0 |  | 0 |  | 0 |  | 0 |  | 0 |  | 0 |  |  |  |  | 88.1 | [5 empty] | DIL
27 | 999281108R00 | Přesun hmot pro opravy a údržbu do výšky 12 m | t | 46.5659 |  | 0 |  | 0 |  | 0 | 21 | 0 | 0 | 0 | 0 | 0 |  | RTS 19/ II | RTS 19/ II | 1.892 | 88.1 |  | Přesun hmot |  |  |  | POL7_
Díl: | 711 | Izolace proti vodě |  |  |  | 0 |  | 0 |  | 0 |  | 0 |  | 0.06 |  | 0 |  |  |  |  | 13.39 | [5 empty] | DIL
28 | 711411002R00 | Izolace tlak. voda, vodor. za stud. nátěr asf.lak | m2 | 94.99 |  | 0 |  | 0 |  | 0 | 21 | 0 | 0 | 0 | 0 | 0 |  | RTS 19/ II | RTS 19/ II | 0.03 | 2.85 |  | Práce |  |  |  | POL1_
|  | Odkaz na mn. položky pořadí 29 : 94,99000 |  | 94.99 | [22 empty] | VV | 5
29 | 711491172RZ1 | Izolace tlaková, ochranná textilie, vodorovná včetně dodávky textilie 300 g/m2 včetně dodávky textilie Netex F - 300 | m2 | 94.99 |  | 0 |  | 0 |  | 0 | 21 | 0 | 0.00032 | 0.03 | 0 | 0 |  | RTS 18/ I | RTS 18/ I | 0.11 | 10.45 |  | Práce |  |  |  | POL1_
|  | č.m.230_skladba n: : 82,6*1,15 |  | 94.99 | [22 empty] | VV | 0
30 | 628322 PC | Těžký asfaltový modifikovaný pás s hliníkovou výztuží | m2 | 94.99 |  | 0 |  | 0 |  | 0 | 21 | 0 | 0 | 0 | 0 | 0 |  | Vlastní | Indiv | 0 | 0 |  | Práce |  |  |  | POL1_
|  | Odkaz na mn. položky pořadí 29 : 94,99000 |  | 94.99 | [22 empty] | VV | 5
31 | 628323 PC | Těžký asfaltový modifikovaný pás se skleněnou výztuží_(2 vrstvy) | m2 | 94.99 |  | 0 |  | 0 |  | 0 | 21 | 0 | 0 | 0 | 0 | 0 |  | Vlastní | Indiv | 0 | 0 |  | Práce |  |  |  | POL1_
|  | Odkaz na mn. položky pořadí 29 : 94,99000 |  | 94.99 | [22 empty] | VV | 5
32 | 11163114R | Lak asfaltový izolační ALN/9 RENOLAK kanystr | kus | 3 |  | 0 |  | 0 |  | 0 | 21 | 0 | 0.009 | 0.03 | 0 | 0 | SPCM | RTS 19/ II | RTS 19/ II | 0 | 0 |  | Specifikace |  |  |  | POL3_
33 | 998711102R00 | Přesun hmot pro izolace proti vodě, výšky do 12 m | t | 0.0574 |  | 0 |  | 0 |  | 0 | 21 | 0 | 0 | 0 | 0 | 0 |  | RTS 19/ II | RTS 19/ II | 1.598 | 0.09 |  | Přesun hmot |  |  |  | POL7_
Díl: | 764 | Konstrukce klempířské |  |  |  | 0 |  | 0 |  | 0 |  | 0 |  | 0.11 |  | 0.08 |  |  |  |  | 25.84 | [5 empty] | DIL
34 | 764231230R00 | 28/K Lemování z Cu plechu zdí, tvrdá krytina, rš 330 mm | m | 1.9 |  | 0 |  | 0 |  | 0 | 21 | 0 | 0.0021 | 0 | 0 | 0 |  | RTS 19/ II | RTS 19/ II | 0.27 | 0.51 |  | Práce |  |  |  | POL1_
|  | pro bobrovku : 1,9 |  | 1.9 | [22 empty] | VV | 0
35 | 764554202R00 | 14/K Odpadní trouby z Cu plechu, kruhové, D 100 mm | m | 37 |  | 0 |  | 0 |  | 0 | 21 | 0 | 0.00293 | 0.11 | 0 | 0 |  | RTS 19/ II | RTS 19/ II | 0.62 | 22.94 |  | Práce |  |  |  | POL1_1
|  | dva svody východ + 1x jih : 37 |  | 37 | [22 empty] | VV | 0
36 | 764454801R00 | Demontáž odpadních trub kruhových,D 75 a 100 mm | m | 37 |  | 0 |  | 0 |  | 0 | 21 | 0 | 0 | 0 | 0.00226 | 0.08 |  | RTS 19/ II | RTS 19/ II | 0.05 | 1.85 |  | Práce |  |  |  | POL1_7
|  | Odkaz na mn. položky pořadí 35 : 37,00000 |  | 37 | [22 empty] | VV | 5
37 | 764554292R02 | Zděř Cu kruhové vč. zděře DN100 dodávka a montáž | ks | 18.5 |  | 0 |  | 0 |  | 0 | 21 | 0 | 0 | 0 | 0 | 0 |  | Vlastní | Indiv | 0 | 0 |  | Práce |  |  |  | POL1_
|  | Zděře po 2m : 37/2 |  | 18.5 | [22 empty] | VV | 0
38 | 764554293R02 | Koleno Cu kruhového vč. kolena, DN 100 dodávka a montáž | ks | 12 |  | 0 |  | 0 |  | 0 | 21 | 0 | 0 | 0 | 0 | 0 |  | Vlastní | Indiv | 0 | 0 |  | Práce |  |  |  | POL1_
|  | 3 kolena na svod - východ : 6 |  | 6 | [22 empty] | VV | 0
|  | 6 kolen jih : 6 |  | 6 | [22 empty] | VV | 0
39 | 998764102R00 | Přesun hmot pro klempířské konstr., výšky do 12 m | t | 0.1124 |  | 0 |  | 0 |  | 0 | 21 | 0 | 0 | 0 | 0 | 0 |  | RTS 19/ II | RTS 19/ II | 4.82 | 0.54 |  | Přesun hmot |  |  |  | POL7_
Díl: | 765 | Krytiny tvrdé |  |  |  | 0 |  | 0 |  | 0 |  | 0 |  | 0.05 |  | 0.05 |  |  |  |  | 0.94 | [5 empty] | DIL
40 | 765311860R00 | Demontáž krytiny bobrovky, zvětralá malta, do suti | m2 | 0.68 |  | 0 |  | 0 |  | 0 | 21 | 0 | 0 | 0 | 0.067 | 0.05 |  | RTS 19/ II | RTS 19/ II | 0.233 | 0.16 |  | Práce |  |  |  | POL1_
|  | nadezdívka s krytinou : 1,7*0,4 |  | 0.68 | [22 empty] | VV | 0
41 | 765319112R00 | Montáž krytiny z bobrovky střech jedn. do malty | m2 | 0.68 |  | 0 |  | 0 |  | 0 | 21 | 0 | 0 | 0 | 0 | 0 |  | RTS 19/ II | RTS 19/ II | 0.787 | 0.54 |  | Práce |  |  |  | POL1_
|  | Odkaz na mn. položky pořadí 40 : 0,68000 |  | 0.68 | [22 empty] | VV | 5
42 | 765319911R00 | Přiřezání a uchycení jednostranně bobrovek, rovné | m | 0.4 |  | 0 |  | 0 |  | 0 | 21 | 0 | 0 | 0 | 0 | 0 |  | RTS 19/ II | RTS 19/ II | 0.32 | 0.13 |  | Práce |  |  |  | POL1_
43 | 59660010R | Bobrovka segmentový řez režná základní | kus | 25 |  | 0 |  | 0 |  | 0 | 21 | 0 | 0.00185 | 0.05 | 0 | 0 | SPCM | RTS 19/ II | RTS 19/ II | 0 | 0 |  | Specifikace |  |  |  | POL3_
|  | 36m2 * prořez : 36*0,68*1,021242 |  | 25 | [22 empty] | VV | 0
44 | 998765102R00 | Přesun hmot pro krytiny tvrdé, výšky do 12 m | t | 0.04625 |  | 0 |  | 0 |  | 0 | 21 | 0 | 0 | 0 | 0 | 0 |  | RTS 19/ II | RTS 19/ II | 2.329 | 0.11 |  | Přesun hmot |  |  |  | POL7_
Díl: | 766 | Konstrukce truhlářské |  |  |  | 0 |  | 0 |  | 0 |  | 0 |  | 2.11 |  | 1.34 |  |  |  |  | 163.26 | [5 empty] | DIL
45 | 766421233R00 | Obložení podhledů jednod. palubkami DB š. do 10 cm | m2 | 122.136 |  | 0 |  | 0 |  | 0 | 21 | 0 | 0.00031 | 0.04 | 0 | 0 |  | RTS 19/ II | RTS 19/ II | 0.71 | 86.72 |  | Práce |  |  |  | POL1_
|  | patro východ / jih : | [24 empty] | VV | 0
|  | východní + jižní podbytí : (44+12)*(1,431+0,35+0,4) |  | 122.136 | [22 empty] | VV | 0
46 | 766427112R00 | Podkladový rošt pro obložení podhledů | m | 120 |  | 0 |  | 0 |  | 0 | 21 | 0 | 0.00028 | 0.03 | 0 | 0 |  | RTS 19/ II | RTS 19/ II | 0.19 | 22.8 |  | Práce |  |  |  | POL1_
|  | předpoklad výměny 50% roštu | [24 empty] | POP
47 | 766421821R00 | Demontáž obložení stropů palubkami | m2 | 122.136 |  | 0 |  | 0 |  | 0 | 21 | 0 | 0 | 0 | 0.01098 | 1.34 |  | RTS 19/ II | RTS 19/ II | 0.44 | 53.74 |  | Práce |  |  |  | POL1_1
|  | stržení dřev. podbití | [24 empty] | POP
|  | patro východ / jih : | [24 empty] | VV | 0
|  | Dřevěné podbití opálit,obrousit,vytmelit,doplnit vadné části, : | [24 empty] | VV | 0
|  | nový nátěr 1x základní+2x syntetický venkovní : | [24 empty] | VV | 0
|  | Viz legenda_ projektová dokumentace : | [24 empty] | VV | 0
|  | východní + jižní podbytí : (44+12)*(1,431+0,35+0,4) |  | 122.136 | [22 empty] | VV | 0
48 | 7660104 PC | 1/T Dveře venkovní rozm.1000x1700mm | kus | 1 |  | 0 |  | 0 |  | 0 | 21 | 0 | 0.01 | 0.01 | 0 | 0 |  | Vlastní | Indiv | 0 | 0 |  | Práce |  |  |  | POL1_1
|  | Kompletní repase viz. Výpis truhlářských výrobků | [24 empty] | POP
|  | Stávající dveře venkovní dřevěné otevíravé dvoukřídlové masivní - kompletní repase : | [24 empty] | VV | 0
|  | opálit stávající nátěry, vyspravit truhlářsky, opravit nebo vyměnit kování - závěsy, kliky se štíty, nový zámek vložkový : | [24 empty] | VV | 0
|  | 2x nátěr lazurovacím lakem dle původního provedení - dub : | [24 empty] | VV | 0
|  | 1 |  | 1 | [22 empty] | VV | 0
49 | 7660105 PC | 3/T Okno rozm.1150x1800mm | kus | 7 |  | 0 |  | 0 |  | 0 | 21 | 0 | 0.01 | 0.07 | 0 | 0 |  | Vlastní | Indiv | 0 | 0 |  | Práce |  |  |  | POL1_1
|  | Kompletní repase viz. Výpis truhlářských výrobků | [24 empty] | POP
|  | Stávající okno dvojité čtyřkřídlové - kompletní repase : | [24 empty] | VV | 0
|  | opálit stávající nátěry, vyspravit truhlářsky, opravit nebo vyměnit kování - závěsy, kliky se štíty. Opravit zasklení - tmelení. : | [24 empty] | VV | 0
|  | Dřevěné součásti vytmelit a vybrousit pod nátěry. : | [24 empty] | VV | 0
|  | 2x nátěr lazurovacím lakem vnitřní - bílá, venkovní - vínová dle. stáv. provedení : | [24 empty] | VV | 0
|  | 7 |  | 7 | [22 empty] | VV | 0
50 | 7660106 PC | 4/T Okno rozm.1050x1350mm | kus | 2 |  | 0 |  | 0 |  | 0 | 21 | 0 | 0.01 | 0.02 | 0 | 0 |  | Vlastní | Indiv | 0 | 0 |  | Práce |  |  |  | POL1_1
|  | Kompletní repase viz. Výpis truhlářských výrobků | [24 empty] | POP
|  | Stávající okno dvojité čtyřkřídlové - kompletní repase : | [24 empty] | VV | 0
|  | opálit stávající nátěry, vyspravit truhlářsky, opravit nebo vyměnit kování - závěsy, kliky se štíty. Opravit zasklení - tmelení. : | [24 empty] | VV | 0
|  | Dřevěné součásti vytmelit a vybrousit pod nátěry. : | [24 empty] | VV | 0
|  | 2x nátěr lazurovacím lakem vnitřní - bílá, venkovní - vínová dle. stáv. provedení : | [24 empty] | VV | 0
|  | 2 |  | 2 | [22 empty] | VV | 0
51 | 7660107 PC | 6/T Vrata 2550 x 2850 | kus | 1 |  | 0 |  | 0 |  | 0 | 21 | 0 | 0.05 | 0.05 | 0 | 0 |  | Vlastní | Indiv | 0 | 0 |  | Práce |  |  |  | POL1_1
|  | Kompletní repase viz. Výpis truhlářských výrobků | [24 empty] | POP
52 | 7660124 PC | 24/T Dveře 1050 x 2800 | kus | 1 |  | 0 |  | 0 |  | 0 | 21 | 0 | 0.05 | 0.05 | 0 | 0 |  | Vlastní | Indiv | 0 | 0 |  | Práce |  |  |  | POL1_1
|  | Kompletní repase viz. Výpis truhlářských výrobků | [24 empty] | POP
53 | 7660125 PC | 25/T Vrata 3050 x 3250 | kus | 1 |  | 0 |  | 0 |  | 0 | 21 | 0 | 0.05 | 0.05 | 0 | 0 |  | Vlastní | Indiv | 0 | 0 |  | Práce |  |  |  | POL1_1
|  | Kompletní repase viz. Výpis truhlářských výrobků | [24 empty] | POP
54 | 7660144 PC | 42/T Okno rozm.1100x1800m | kus | 10 |  | 0 |  | 0 |  | 0 | 21 | 0 | 0.01 | 0.1 | 0 | 0 |  | Vlastní | Indiv | 0 | 0 |  | Práce |  |  |  | POL1_1
|  | Kompletní repase viz. Výpis truhlářských výrobků | [24 empty] | POP
|  | Stávající okno dvojité čtyřkřídlové - kompletní repase : | [24 empty] | VV | 0
|  | opálit stávající nátěry, vyspravit truhlářsky, opravit nebo vyměnit kování - závěsy, kliky se štíty. Opravit zasklení - tmelení. : | [24 empty] | VV | 0
|  | Dřevěné součásti vytmelit a vybrousit pod nátěry : | [24 empty] | VV | 0
|  | 2x nátěr lazurovacím lakem vnitřní - bílá, venkovní - vínová dle stáv. provedení : | [24 empty] | VV | 0
|  | 10 |  | 10 | [22 empty] | VV | 0
55 | 7660145 PC | 43/T Dvoukřídlé dřevěné dneře 1400x2650 | kus | 1 |  | 0 |  | 0 |  | 0 | 21 | 0 | 0.01 | 0.01 | 0 | 0 |  | Vlastní | Indiv | 0 | 0 |  | Práce |  |  |  | POL1_1
|  | Kompletní repase viz. Výpis truhlářských výrobků | [24 empty] | POP
|  | Stávající dveře dvoukřídlové plné masivní ven otevíravé : | [24 empty] | VV | 0
|  | opálit stávající nátěry, vyspravit truhlářsky, vybrousit pod nátěry : | [24 empty] | VV | 0
|  | opravit nebo vyměnit kování – závěsy, kliky se štíty, vytmelit : | [24 empty] | VV | 0
|  | 2x nátěr lazurovacím lakem : | [24 empty] | VV | 0
|  | vnitřní - bílá, venkovní -vínová dle stáv. prov, 2x nátěr lazurovacím lakem vnitřní - bílá, venkovní - vínová dle stáv. provedení : | [24 empty] | VV | 0
|  | 1 |  | 1 | [22 empty] | VV | 0
56 | 7660146 PC | 44/T Jednokřídlé dřevěné dneře 1000x2650 | kus | 1 |  | 0 |  | 0 |  | 0 | 21 | 0 | 0.01 | 0.01 | 0 | 0 |  | Vlastní | Indiv | 0 | 0 |  | Práce |  |  |  | POL1_1
|  | Kompletní repase viz. Výpis truhlářských výrobků | [24 empty] | POP
|  | Stávající dveře jednokřídlové rámové prosklené ven otevíravé : | [24 empty] | VV | 0
|  | opálit stávající nátěry, vyspravit truhlářsky, vybrousit pod nátěry : | [24 empty] | VV | 0
|  | opravit nebo vyměnit kování – závěsy, kliky se štíty, vytmelit : | [24 empty] | VV | 0
|  | 2x nátěr lazurovacím lakem : | [24 empty] | VV | 0
|  | vnitřní - bílá, venkovní -vínová dle stáv. prov, 2x nátěr lazurovacím lakem vnitřní - bílá, venkovní - vínová dle stáv. provedení : | [24 empty] | VV | 0
|  | 1 |  | 1 | [22 empty] | VV | 0
57 | 7660160 PC | 60/T Okno 1050 x 1350 | kus | 3 |  | 0 |  | 0 |  | 0 | 21 | 0 | 0.01 | 0.03 | 0 | 0 |  | Vlastní | Indiv | 0 | 0 |  | Práce |  |  |  | POL1_1
|  | Kompletní repase viz. Výpis truhlářských výrobků | [24 empty] | POP
58 | 7660161 PC | 61/T Okno 950 x 1950 | kus | 1 |  | 0 |  | 0 |  | 0 | 21 | 0 | 0.01 | 0.01 | 0 | 0 |  | Vlastní | Kalkul | 0 | 0 |  | Práce |  |  |  | POL1_1
|  | Kompletní repase viz. Výpis truhlářských výrobků | [24 empty] | POP
59 | 60517102R | Lať SM/JD 1 pod 25 cm2 délka 200-399 cm | m3 | 0.3456 |  | 0 |  | 0 |  | 0 | 21 | 0 | 0.55 | 0.19 | 0 | 0 | SPCM | RTS 19/ II | RTS 19/ II | 0 | 0 |  | Specifikace |  |  |  | POL3_
|  | materiál pro rošt : 120*0,06*0,04*1,2 |  | 0.3456 | [22 empty] | VV | 0
60 | 61191684R | Palubka obkladová SM tloušťka 19 šíře 116 mm A/B | m2 | 146.5632 |  | 0 |  | 0 |  | 0 | 21 | 0 | 0.0098 | 1.44 | 0 | 0 | SPCM | RTS 19/ II | RTS 19/ II | 0 | 0 |  | Specifikace |  |  |  | POL3_
|  | m2 x prořez : 122,136*1,2 |  | 146.5632 | [22 empty] | VV | 0
61 | 998766202R00 | Přesun hmot pro truhlářské konstr., výšky do 12 m | % |  |  | 0 |  | 0 |  | 0 | 21 | 0 | 0 | 0 | 0 | 0 |  | RTS 19/ II | RTS 19/ II | 0 | 0 |  | Přesun hmot |  |  |  | POL7_
Díl: | 767 | Konstrukce zámečnické |  |  |  | 0 |  | 0 |  | 0 |  | 0 |  | 0.02 |  | 0 |  |  |  |  | 0 | [5 empty] | DIL
62 | 76701-01.PC | 1/Z Větrací mřížka 250x250 | kus | 1 |  | 0 |  | 0 |  | 0 | 21 | 0 | 0.001 | 0 | 0 | 0 |  | Vlastní | Indiv | 0 | 0 |  | Práce |  |  |  | POL1_
|  | Větrací mřížka kovová protidešťová se sítí proti hmyzu | [24 empty] | POP
63 | 7670115 PC | 6/Z Mříž 1150/1800 mm | kus | 7 |  | 0 |  | 0 |  | 0 | 21 | 0 | 0 | 0 | 0 | 0 |  | Vlastní | Indiv | 0 | 0 |  | Práce |  |  |  | POL1_1
|  | Kompletní repase viz. Výpis zámečnických výrobků | [24 empty] | POP
|  | Stávající kovaná mříž z plných tyčí venkovní vsazená v ostění okna, pevná. : | [24 empty] | VV | 0
|  | Podrobný popis viz.výpis zámečnických výrobků : | [24 empty] | VV | 0
|  | pro 3/T : 7 |  | 7 | [22 empty] | VV | 0
64 | 7670116 PC | 7/Z Mříž 1050/1350 mm | kus | 2 |  | 0 |  | 0 |  | 0 | 21 | 0 | 0 | 0 | 0 | 0 |  | Vlastní | Indiv | 0 | 0 |  | Práce |  |  |  | POL1_1
|  | Kompletní repase viz. Výpis zámečnických výrobků | [24 empty] | POP
|  | Stávající kovaná mříž z plných tyčí venkovní vsazená v ostění okna, pevná. : | [24 empty] | VV | 0
|  | Podrobný popis viz.výpis zámečnických výrobků : | [24 empty] | VV | 0
|  | pro 4/T : 2 |  | 2 | [22 empty] | VV | 0
65 | 7670117 PC | 26/Z Ventilační žaluzie | kus | 4 |  | 0 |  | 0 |  | 0 | 21 | 0 | 0.005 | 0.02 | 0 | 0 |  | Vlastní | Indiv | 0 | 0 |  | Práce |  |  |  | POL1_
|  | Protidešťová žaluzie venkovní kovová pozink., se síťkou proti hmyzu | [24 empty] | POP
66 | 7670140 PC | 31/Z Mříž 1100/1800 mm | kus | 10 |  | 0 |  | 0 |  | 0 | 21 | 0 | 0 | 0 | 0 | 0 |  | Vlastní | Indiv | 0 | 0 |  | Práce |  |  |  | POL1_1
|  | Kompletní repase viz. Výpis zámečnických výrobků | [24 empty] | POP
|  | Stávající kovaná mříž z plných tyčí venkovní vsazená v ostění okna, pevná. : | [24 empty] | VV | 0
|  | Podrobný popis viz.výpis zámečnických výrobků : | [24 empty] | VV | 0
|  | pro 42/T : 10 |  | 10 | [22 empty] | VV | 0
67 | 7670147 PC | 37/Z Mříž 950 x 1950 | kus | 1 |  | 0 |  | 0 |  | 0 | 21 | 0 | 0 | 0 | 0 | 0 |  | Vlastní | Indiv | 0 | 0 |  | Práce |  |  |  | POL1_1
|  | Kompletní repase viz. Výpis zámečnických výrobků | [24 empty] | POP
|  | Čistící rohož s vyztuženými lemy : 1 |  | 1 | [22 empty] | VV | 0
68 | 7670148 PC | 39/Z Mříž 1050/1350 mm | kus | 3 |  | 0 |  | 0 |  | 0 | 21 | 0 | 0 | 0 | 0 | 0 |  | Vlastní | Indiv | 0 | 0 |  | Práce |  |  |  | POL1_1
|  | Kompletní repase viz. Výpis zámečnických výrobků | [24 empty] | POP
|  | Stávající kovaná mříž z plných tyčí venkovní vsazená v ostění okna, pevná. : | [24 empty] | VV | 0
|  | Podrobný popis viz.výpis zámečnických výrobků : | [24 empty] | VV | 0
|  | 3 |  | 3 | [22 empty] | VV | 0
69 | 998767202R00 | Přesun hmot pro zámečnické konstr., výšky do 12 m | % |  |  | 0 |  | 0 |  | 0 | 21 | 0 | 0 | 0 | 0 | 0 |  | RTS 19/ II | RTS 19/ II | 0 | 0 |  | Přesun hmot |  |  |  | POL7_
Díl: | 771 | Podlahy z dlaždic a obklady |  |  |  | 0 |  | 0 |  | 0 |  | 0 |  | 0.08 |  | 0 |  |  |  |  | 41.65 | [5 empty] | DIL
70 | 771130111R00 | Obklad soklíků rovných do tmele výšky do 100 mm keramický obklad | m | 77 |  | 0 |  | 0 |  | 0 | 21 | 0 | 0 | 0 | 0 | 0 |  | RTS 19/ II | RTS 19/ II | 0.24 | 18.48 |  | Práce |  |  |  | POL1_
|  | 1. NP : 39,5*2-2 |  | 77 | [22 empty] | VV | 0
71 | 771130112R00 | Obklad soklíků rovných do tmele výšky do 150 mm kamenný obklad | m | 48 |  | 0 |  | 0 |  | 0 | 21 | 0 | 0 | 0 | 0 | 0 |  | RTS 19/ II | Kalkul | 0.24 | 11.52 |  | Práce |  |  |  | POL1_
|  | přízemí - kamený sokl : 48 |  | 48 | [22 empty] | VV | 0
72 | 771479001R00 | Řezání dlaždic keramických pro soklíky | m | 77 |  | 0 |  | 0 |  | 0 | 21 | 0 | 0 | 0 | 0 | 0 |  | RTS 19/ II | Kalkul | 0.15 | 11.55 |  | Práce |  |  |  | POL1_
|  | Odkaz na mn. položky pořadí 70 : 77,00000 |  | 77 | [22 empty] | VV | 5
73 | 58384501 | Sokl. obklad pískovec v 100 mm, tl.2 cm hrana řezaná | m | 52.8 |  | 0 |  | 0 |  | 0 | 21 | 0 | 0.0015 | 0.08 | 0 | 0 |  | Vlastní | Indiv | 0 | 0 |  | Specifikace |  |  |  | POL3_
|  | 48*1,1 |  | 52.8 | [22 empty] | VV | 0
74 | 58582 PC | Dlažba keramická tl.11 mm dle výběru investora | m2 | 8.085 |  | 0 |  | 0 |  | 0 | 21 | 0 | 0 | 0 | 0 | 0 |  | Vlastní | RTS 19/ I | 0 | 0 |  | Specifikace |  |  |  | POL3_
|  | pro soklíky + ztratné 3% : 77*0,1*1,05 |  | 8.085 | [22 empty] | VV | 0
75 | 998771102R00 | Přesun hmot pro podlahy z dlaždic, výšky do 12 m | t | 0.0792 |  | 0 |  | 0 |  | 0 | 21 | 0 | 0 | 0 | 0 | 0 |  | RTS 19/ II | RTS 19/ II | 1.265 | 0.1 |  | Přesun hmot |  |  |  | POL7_
Díl: | 772 | Kamenné dlažby |  |  |  | 0 |  | 0 |  | 0 |  | 0 |  | 0 |  | 0 |  |  |  |  | 0 | [5 empty] | DIL
76 | 7720104 PC | Repase kamenného madla č.m.230_pavlač | m | 136.512 |  | 0 |  | 0 |  | 0 | 21 | 0 | 0 | 0 | 0 | 0 |  | Vlastní | Indiv | 0 | 0 |  | Práce |  |  |  | POL1_
|  | patro_sever_jih: : | [24 empty] | VV | 0
|  | repase kamenného madla pavlače_obrousit,vyčistit,naimpregnovat : (42,9+14,7)*(0+02+0,35+0,02) |  | 136.512 | [22 empty] | VV | 0
|  | Popis viz. projektová dokumentace !!: : | [24 empty] | VV | 0
Díl: | 773 | Restautování kamených prvků |  |  |  | 0 |  | 0 |  | 0 |  | 0 |  | 0 |  | 0 |  |  |  |  | 0 | [5 empty] | DIL
77 | 7730113 PC | Restaurování pískovconého ostění oken | kus | 23 |  | 0 |  | 0 |  | 0 | 15 | 0 | 0 | 0 | 0 | 0 |  | Vlastní | Indiv | 0 | 0 |  | Práce |  |  |  | POL1_1
|  | Restaurování okeních šambránů a ostění : | [24 empty] | VV | 0
|  | Provedení - dle Návrnu na restaurování - restaurátorského záměru : | [24 empty] | VV | 0
|  | Vypracováno Mgr. A. Josefem Petrem r. 2012 : | [24 empty] | VV | 0
|  | 0. NP u 3/T, 4/T : 10 |  | 10 | [22 empty] | VV | 0
|  | 1. NP u 42/T, 60/T : 13 |  | 13 | [22 empty] | VV | 0
Díl: | 783 | Nátěry |  |  |  | 0 |  | 0 |  | 0 |  | 0 |  | 0.12 |  | 0 |  |  |  |  | 119.3 | [5 empty] | DIL
78 | 783222100R00 | Nátěr syntetický kovových konstrukcí dvojnásobný | m2 | 0.16 |  | 0 |  | 0 |  | 0 | 21 | 0 | 0.00024 | 0 | 0 | 0 |  | RTS 19/ II | RTS 19/ II | 0.287 | 0.05 |  | Práce |  |  |  | POL1_
|  | ventilační mřížky : 0,2*0,2*4 |  | 0.16 | [22 empty] | VV | 0
79 | 783601815R00 | Broušení podkladu | m2 | 72.504 |  | 0 |  | 0 |  | 0 | 21 | 0 | 1e-05 | 0 | 0 | 0 |  | RTS 19/ II | RTS 19/ II | 0.11 | 7.98 |  | Práce |  |  |  | POL1_
|  | Odkaz na mn. položky pořadí 80 : 72,50400 |  | 72.504 | [22 empty] | VV | 5
80 | 783602825R00 | Odstranění nátěrů, truhlářské, opálením | m2 | 72.504 |  | 0 |  | 0 |  | 0 | 21 | 0 | 0.00031 | 0.02 | 0 | 0 |  | RTS 19/ II | RTS 19/ II | 0.38 | 27.55 |  | Práce |  |  |  | POL1_
|  | dřevěnné sloupy na pavlači : | [24 empty] | VV | 0
|  | svislé : ((0,2+0,2)*2)*3,42*14 |  | 38.304 | [22 empty] | VV | 0
|  | vodorovné : (0,2+0,2+0,2)*(40+17) |  | 34.2 | [22 empty] | VV | 0
81 | 783626001RT1 | Nátěr truhlářských výrobků penetrační | m2 | 194.64 |  | 0 |  | 0 |  | 0 | 21 | 0 | 0.00013 | 0.03 | 0 | 0 |  | RTS 19/ II | RTS 19/ II | 0.13 | 25.3 |  | Práce |  |  |  | POL1_
|  | penetrace na bázi vodné disperze akrylátových kopolymerů a aditiv | [24 empty] | POP
|  | sloupy na pavlači : 72,504 |  | 72.504 | [22 empty] | VV | 0
|  | podhled z palubek : 122,136 |  | 122.136 | [22 empty] | VV | 0
82 | 783636211R00 | Nátěr truhlář. výrobků akrylátový 2x email | m2 | 194.64 |  | 0 |  | 0 |  | 0 | 21 | 0 | 0.00034 | 0.07 | 0 | 0 |  | RTS 19/ II | RTS 19/ II | 0.3 | 58.39 |  | Práce |  |  |  | POL1_
|  | na bázi vodné disperze akrylátových kopolymerů, pigmentů, plniv a aditiv | [24 empty] | POP
|  | Odkaz na mn. položky pořadí 81 : 194,64000 |  | 194.64 | [22 empty] | VV | 5
83 | 783903811R00 | Odmaštění chemickými rozpouštědly | m2 | 0.16 |  | 0 |  | 0 |  | 0 | 21 | 0 | 7e-05 | 0 | 0 | 0 |  | RTS 19/ II | RTS 19/ II | 0.14 | 0.02 |  | Práce |  |  |  | POL1_
|  | Odkaz na mn. položky pořadí 78 : 0,16000 |  | 0.16 | [22 empty] | VV | 5
84 | 783904811R00 | Odrezivění kovových konstrukcí | m2 | 0.16 |  | 0 |  | 0 |  | 0 | 21 | 0 | 1e-05 | 0 | 0 | 0 |  | RTS 19/ II | RTS 19/ II | 0.05 | 0.01 |  | Práce |  |  |  | POL1_
|  | Odkaz na mn. položky pořadí 78 : 0,16000 |  | 0.16 | [22 empty] | VV | 5
85 | 7836018.NC | Vyspravení povrchu se zatmelením | m2 | 72.504 |  | 0 |  | 0 |  | 0 | 21 | 0 | 0 | 0 | 0 | 0 |  | Vlastní | Indiv | 0 | 0 |  | Práce |  |  |  | POL1_
|  | Odkaz na mn. položky pořadí 79 : 72,50400 |  | 72.504 | [22 empty] | VV | 5
Díl: | D96 | Přesuny suti a vybouraných hmot |  |  |  | 0 |  | 0 |  | 0 |  | 0 |  | 0 |  | 0 |  |  |  |  | 33.07 | [5 empty] | DIL
86 | 979087112R00 | Nakládání suti na dopravní prostředky | t | 12.5561 |  | 0 |  | 0 |  | 0 | 21 | 0 | 0 | 0 | 0 | 0 |  | RTS 19/ II | RTS 19/ II | 0.164 | 2.06 |  | Přesun suti |  |  |  | POL8_
87 | 979011111R00 | Svislá doprava suti a vybour. hmot za 2.NP a 1.PP | t | 12.5561 |  | 0 |  | 0 |  | 0 | 21 | 0 | 0 | 0 | 0 | 0 |  | RTS 19/ II | RTS 19/ II | 0.933 | 11.71 |  | Přesun suti |  |  |  | POL8_
88 | 979081111R00 | Odvoz suti a vybour. hmot na skládku do 1 km | t | 12.5561 |  | 0 |  | 0 |  | 0 | 21 | 0 | 0 | 0 | 0 | 0 |  | RTS 19/ II | RTS 19/ II | 0.49 | 6.15 |  | Přesun suti |  |  |  | POL8_
89 | 979081121R00 | Příplatek k odvozu za každý další 1 km | t | 62.7805 |  | 0 |  | 0 |  | 0 | 21 | 0 | 0 | 0 | 0 | 0 |  | RTS 19/ II | RTS 19/ II | 0 | 0 |  | Přesun suti |  |  |  | POL8_
90 | 979082111R00 | Vnitrostaveništní doprava suti do 10 m | t | 12.5561 |  | 0 |  | 0 |  | 0 | 21 | 0 | 0 | 0 | 0 | 0 |  | RTS 19/ II | RTS 19/ II | 0.942 | 11.83 |  | Přesun suti |  |  |  | POL8_
91 | 979082121R00 | Příplatek k vnitrost. dopravě suti za dalších 5 m | t | 12.5561 |  | 0 |  | 0 |  | 0 | 21 | 0 | 0 | 0 | 0 | 0 |  | RTS 19/ II | RTS 19/ II | 0.105 | 1.32 |  | Přesun suti |  |  |  | POL8_
92 | 979990001R00 | Poplatek za skládku stavební suti | t | 12.5561 |  | 0 |  | 0 |  | 0 | 21 | 0 | 0 | 0 | 0 | 0 |  | RTS 19/ II | RTS 19/ II | 0 | 0 |  | Přesun suti |  |  |  | POL8_
Díl: | VN | Vedlejší náklady |  |  |  | 0 |  | 0 |  | 0 |  | 0 |  | 0 |  | 0 |  |  |  |  | 0 | [5 empty] | DIL
93 | 005121 R | Zařízení staveniště | Soubor | 1 |  | 0 |  | 0 |  | 0 | 21 | 0 | 0 | 0 | 0 | 0 |  | RTS 19/ II | Indiv | 0 | 0 |  | VRN |  |  |  | POL99_8
94 | 005121030R | Odstranění zařízení staveniště | Soubor | 1 |  | 0 |  | 0 |  | 0 | 21 | 0 | 0 | 0 | 0 | 0 |  | RTS 19/ II | Indiv | 0 | 0 |  | VRN |  |  |  | POL99_8
[25 empty] | 15 | 21 | DPH
| Celkem |  |  |  |  | 0 | [18 empty] | 0 | 0 | SUM
Poznámky uchazeče k zadání
POPUZIV
END
Note on S6: Jedná se o informaci, zda se jedná o položku, která je do rozpočtu zadána z cenové soustavy RTS, nebo vlastní.
Note on T6: Jedná se o název CÚ, která je zadána u položky rozpočtu