## Pokyny pro vyplnění
Pokyny pro vyplnění
Ve všech listech tohoto souboru můžete měnit pouze buňky s modrým pozadím. Jedná se o tyto údaje : - údaje o firmě - jednotkové ceny položek zadané na maximálně dvě desetinná místa

## Stavba
#RTSROZP# | Soupis prací
| Stavba: |  | 1031/2019 | Hodonín, ZŠ Vančurova - chodník a plot
| Objekt: |  | SO 01 | Chodník a plot
1347 | Rozpočet: |  | 1 | Chodník a plot
| Objednatel: | [5 empty] | IČO:
DIČ:
| Projektant: | [5 empty] | IČO:
DIČ:
| Zhotovitel: | [5 empty] | IČO:
DIČ:
| Vypracoval: |  | ing. Haflant Jan
| Rozpis ceny | [6 empty] | Celkem
HSV | HSV | [6 empty] | 0
PSV | PSV | [6 empty] | 0
MON | MON | [6 empty] | 0
VN | [7 empty] | 0
ON | [7 empty] | 0
| Celkem | [6 empty] | 0
Rekapitulace daní
| Základ pro sníženou DPH |  |  | 15 | % | 0 |  |  | CZK
| Snížená DPH |  |  | 15 | % | 0 |  |  | CZK
| Základ pro základní DPH |  |  | 21 | % | 0 |  |  | CZK
| Základní DPH |  |  | 21 | % | 0 |  |  | CZK
0 | Zaokrouhlení |  |  |  |  | 0 |  |  | CZK
0 | Cena celkem bez DPH |  |  |  |  | 0 |  |  | CZK
| Cena celkem s DPH |  |  |  |  | 0 |  |  | CZK
|  | v |  |  | dne
|  |  | Za zhotovitele |  |  |  | Za objednatele
Rekapitulace dílčích částí
#CASTI>> | Číslo | Název |  |  | Základ pro sníženou DPH | Základ pro základní DPH | DPH celkem | Cena celkem | %
1 | Stavba |  |  |  | 0 | 0 |  | 0
2 | SO 01 | Chodník a plot |  |  | 0 | 0 |  | 0
3 | 1 | Chodník a plot |  |  | 0 | 0 |  | 0
| Celkem za stavbu |  |  |  | 0 | 0 | 0 | 0 | 0
Rekapitulace dílů
| Číslo | Název |  |  | Typ dílu |  |  | Celkem | %
| 1 | Zemní práce |  |  | HSV |  |  | 0
| 11 | Přípravné a přidružené práce |  |  | HSV |  |  | 0
| 2 | Základy a zvláštní zakládání |  |  | HSV |  |  | 0
| 3 | Svislé a kompletní konstrukce |  |  | HSV |  |  | 0
| 5 | Komunikace |  |  | HSV |  |  | 0
| 564 | Napojení stávajících konstrukcí na nové |  |  | HSV |  |  | 0
| 62 | Úpravy povrchů vnější |  |  | HSV |  |  | 0
| 91 | Doplňující práce na komunikaci |  |  | HSV |  |  | 0
| 96 | Bourání konstrukcí |  |  | HSV |  |  | 0
| 99 | Staveništní přesun hmot |  |  | HSV |  |  | 0
| 762 | Konstrukce tesařské |  |  | PSV |  |  | 0
| 767 | Konstrukce zámečnické |  |  | PSV |  |  | 0
| 783 | Nátěry |  |  | PSV |  |  | 0
| D96 | Přesuny suti a vybouraných hmot |  |  | PSU |  |  | 0
| Cena celkem | [6 empty] | 0 | 0
Note on D11: Název
Note on I11: IČO
Note on D12: Ulice
Note on I12: DIČ
Note on D13: PSČ
Note on E13: Místo

## VzorPolozky (hidden)
Položkový rozpočet
S:
O:
R:

## SO 01 1 Pol
Soupis prací a výkaz výměr | [26 empty] | #TypZaznamu#
S: | 1031/2019 | Hodonín, ZŠ Vančurova - chodník a plot | [24 empty] | STA
O: | SO 01 | Chodník a plot | [21 empty] | STA |  |  | OBJ
R: | 1 | Chodník a plot | [24 empty] | ROZ
P.č. | Číslo položky | Název položky | MJ | Množství | Cena / MJ | Celkem | Dodávka | Dodávka celk. | Montáž | Montáž celk. | DPH | Cena s DPH | Hmotnost / MJ | Hmotnost celk.(t) | Dem. hmotnost / MJ | Dem. hmotnost celk.(t) | Ceník | Cen. soustava / platnost | Cenová úroveň | Nhod / MJ | Nhod celk. | Dodavatel | Typ položky
Díl: | 1 | Zemní práce |  |  |  | 0 |  | 0 |  | 0 |  | 0 |  | 4.49 |  | 0 |  |  |  |  | 75.67 | [5 empty] | DIL
1 | 139601101R00 | Ruční výkop jam, rýh a šachet v hornině tř. 1 - 2 | m3 | 25.1777 |  | 0 |  | 0 |  | 0 | 21 | 0 | 0 | 0 | 0 | 0 |  | RTS 19/ I | RTS 19/ I | 2.335 | 58.79 |  | Práce |  |  |  | POL1_
|  | skladba A : | [24 empty] | VV | 0
|  | poměr střední příčky vrstvy ŠD 0-32 k dlažbě tl.6 cm = 1,00 : (47,6+1,1)*1,00*0,36 |  | 17.532 | [22 empty] | VV | 0
|  | skladba B : | [24 empty] | VV | 0
|  | poměr střední příčky vrstvy ŠD 0-32 k dlažbě tl.8 cm = 1,00 : (9,8+2,8)*1,00*0,53 |  | 6.678 | [22 empty] | VV | 0
|  | rozšíření okolo chodníkových obrubníků v místě brány PPP=0,06 m2 (zásyp= 0,02 m2) : 3,6*0,06 |  | 0.216 | [22 empty] | VV | 0
|  | výkop pro kačírek : 9,8*0,23 |  | 2.254 | [22 empty] | VV | 0
|  | pro chodníkové obrubníky : 35*0,23*0,1 |  | 0.805 | [22 empty] | VV | 0
|  | rozšíření okolo zahradních obrubníků PPP=0,0375 m2 (zásyp=0,011 m2) : 34*0,0375 |  | 1.275 | [22 empty] | VV | 0
|  | lože pod chodníkové obrubníky šířky 40 cm (mínus 8 je délka ch.z dl.tl.8 cm) : (34,5-8)*0,4*0,1 |  | 1.06 | [22 empty] | VV | 0
|  | odpočty bouraných konstrukcí : | [24 empty] | VV | 0
|  | stávající chodník : -9,975*0,31 |  | -3.0922 | [22 empty] | VV | 0
|  | beton u vstupu do RD školníka - šířka chodníku z dlažby 1,5 m (0,3 m pruh betonu) - do sutě : -1,5*0,3*0,31 |  | -0.1395 | [22 empty] | VV | 0
|  | beton u vstupu do RD školníka - šířka chodníku 1,35 m a 1,25 m - do sutě : -(1,35+1,25)*1,75*0,31 |  | -1.4105 | [22 empty] | VV | 0
2 | 162701105R00 | Vodorovné přemístění výkopku z hor.1-4 do 10000 m | m3 | 25.7494 |  | 0 |  | 0 |  | 0 | 21 | 0 | 0 | 0 | 0 | 0 |  | RTS 19/ I | RTS 19/ I | 0.011 | 0.28 |  | Práce |  |  |  | POL1_
|  | ruční výkop : 25,178 |  | 25.178 | [22 empty] | VV | 0
|  | vrtání : 3,14*0,3*0,3/4*0,8*18 |  | 1.0174 | [22 empty] | VV | 0
|  | odpočet zásyp : -0,446 |  | -0.446 | [22 empty] | VV | 0
3 | 162701109R00 | Příplatek k vod. přemístění hor.1-4 za další 1 km | m3 | 128.7468 |  | 0 |  | 0 |  | 0 | 21 | 0 | 0 | 0 | 0 | 0 |  | RTS 19/ I | RTS 19/ I | 0 | 0 |  | Práce |  |  |  | POL1_
|  | ruční výkop : 25,178*5 |  | 125.89 | [22 empty] | VV | 0
|  | vrtání : 3,14*0,3*0,3/4*0,8*18*5 |  | 5.0868 | [22 empty] | VV | 0
|  | odpočet zásyp : -0,446*5 |  | -2.23 | [22 empty] | VV | 0
4 | 162702199R00 | Poplatek za skládku zeminy | m3 | 25.749 |  | 0 |  | 0 |  | 0 | 21 | 0 | 0 | 0 | 0 | 0 |  | RTS 19/ I | Indiv | 0 | 0 |  | Práce |  |  |  | POL1_
|  | z položky : 25,749 |  | 25.749 | [22 empty] | VV | 0
5 | 174101101R00 | Zásyp prostoru okolo oplocení mezi chodníkovým a zahradním obrubníkem kačírkem | m3 | 0.98 |  | 0 |  | 0 |  | 0 | 21 | 0 | 0 | 0 | 0 | 0 |  | RTS 19/ I | RTS 19/ I | 0.2 | 0.2 |  | Práce |  |  |  | POL1_
|  | odečteno z EPD 9,8 m2 tl.10 cm : 9,8*0,1 |  | 0.98 | [22 empty] | VV | 0
6 | 174101102R00 | Zásyp ruční se zhutněním | m3 | 0.446 |  | 0 |  | 0 |  | 0 | 21 | 0 | 0 | 0 | 0 | 0 |  | RTS 19/ I | RTS 19/ I | 1.15 | 0.51 |  | Práce |  |  |  | POL1_
|  | rozšíření okolo chodníkových obrubníků v místě brány PPP=0,06 m2 (zásyp= 0,02 m2) : 3,6*0,02 |  | 0.072 | [22 empty] | VV | 0
|  | rozšíření okolo zahradních obrubníků PPP=0,0375 m2 (zásyp=0,011 m2) : 34*0,011 |  | 0.374 | [22 empty] | VV | 0
7 | 181101102R00 | Úprava pláně vyrovnáním výškových rozdílů v zářezech v hor. 1-4, se zhutněním pro jakoukoliv míru zhutnění předepsanou projektem Eedf,2 = 30 MPa a 40 MPa | m2 | 94.4414 |  | 0 |  | 0 |  | 0 | 21 | 0 | 0 | 0 | 0 | 0 |  | RTS 19/ I | RTS 19/ I | 0.02 | 1.89 |  | Práce |  |  |  | POL1_
|  | skladba A : | [24 empty] | VV | 0
|  | poměr střední příčky vrstvy ŠD 0-32 k dlažbě tl.6 cm = 1,00 : (47,6+1,1)*1,00 |  | 48.7 | [22 empty] | VV | 0
|  | skladba B : | [24 empty] | VV | 0
|  | poměr střední příčky vrstvy ŠD 0-32 k dlažbě tl.8 cm = 1,364 : (9,8+2,8)*1,364 |  | 17.1864 | [22 empty] | VV | 0
|  | lože pod obrubníky : | [24 empty] | VV | 0
|  | pod silniční obrubníky šířky 47,5 cm : (26,2+7,6+2+2)*0,475 |  | 17.955 | [22 empty] | VV | 0
|  | pod chodníkové obrubníky šířky 40 cm (mínus 8 je délka ch.z dl.tl.8 cm) : (34,5-8)*0,4 |  | 10.6 | [22 empty] | VV | 0
8 | 181301101R00 | Rozprostření ornice, rovina, tl. do 10 cm do 500m2 zhutněno lehkým válcem | m2 | 17.5 |  | 0 |  | 0 |  | 0 | 21 | 0 | 0 | 0 | 0 | 0 |  | RTS 19/ I | RTS 19/ I | 0.13 | 2.28 |  | Práce |  |  |  | POL1_
|  | odečteno z EPD : 17,50 |  | 17.5 | [22 empty] | VV | 0
9 | 185804311R00 | Zalití rostlin vodou plochy do 20 m2 - zalití trávníku 5x | m3 | 0.875 |  | 0 |  | 0 |  | 0 | 21 | 0 | 0 | 0 | 0 | 0 |  | RTS 19/ I | RTS 19/ I | 1.2 | 1.05 |  | Práce |  |  |  | POL1_
|  | odečteno z EPD : 17,50*0,01 |  | 0.175 | [22 empty] | VV | 0
|  | 5x : 0,175*4 |  | 0.7 | [22 empty] | VV | 0
10 | 185851111R00 | Dovoz vody pro zálivku do 6 km | m3 | 0.875 |  | 0 |  | 0 |  | 0 | 21 | 0 | 0 | 0 | 0 | 0 |  | RTS 19/ I | RTS 19/ I | 0.884 | 0.77 |  | Práce |  |  |  | POL1_
|  | odečteno z EPD : 17,50*0,01 |  | 0.175 | [22 empty] | VV | 0
|  | 5x : 0,175*4 |  | 0.7 | [22 empty] | VV | 0
11 | 133110078RXX | Hloubení šachet zem.vrtákem hor.2; D 30cm, hl.80cm | kus | 18 |  | 0 |  | 0 |  | 0 | 21 | 0 | 0 | 0 | 0 | 0 |  | Vlastní | Indiv | 0.55 | 9.9 |  | Práce |  |  |  | POL1_
|  | oplocení část 1 : 0 | [24 empty] | VV | 0
|  | oplocení část 2 včetně 4 ks sloupků pro branku a dvoukřídlovou bránu : 16 |  | 16 | [22 empty] | VV | 0
|  | oplocení část 3 : 2 |  | 2 | [22 empty] | VV | 0
12 | 10364200R | Ornice pro pozemkové úpravy včetně dovozu a uložení v místě zabudování | m3 | 1.75 |  | 0 |  | 0 |  | 0 | 21 | 0 | 1.67 | 2.92 | 0 | 0 | SPCM | RTS 19/ I | Indiv | 0 | 0 |  | Specifikace |  |  |  | POL3_
|  | odečteno z EPD : 17,5*0,1 |  | 1.75 | [22 empty] | VV | 0
13 | 58333665R | Kamenivo těžené frakce 22-32 kačírek praný VL | m3 | 0.98 |  | 0 |  | 0 |  | 0 | 21 | 0 | 1.6 | 1.57 | 0 | 0 | SPCM | RTS 19/ I | RTS 19/ I | 0 | 0 |  | Specifikace |  |  |  | POL3_
|  | odečteno z EPD 9,8 m2 tl.10 cm : 9,8*0,1 |  | 0.98 | [22 empty] | VV | 0
Díl: | 11 | Přípravné a přidružené práce |  |  |  | 0 |  | 0 |  | 0 |  | 0 |  | 0 |  | 42.57 |  |  |  |  | 56.59 | [5 empty] | DIL
14 | 111201101R00 | Odstranění křovin a stromů o průměru 10 cm i s kořeny na ploše do 1000 m2 | m2 | 56 |  | 0 |  | 0 |  | 0 | 21 | 0 | 0 | 0 | 0 | 0 |  | RTS 19/ I | RTS 19/ I | 0.17 | 9.52 |  | Práce |  |  |  | POL1_
|  | u oplocení část 1 : 28*2 |  | 56 | [22 empty] | VV | 0
15 | 111201401R00 | Spálení nebo jiná likvidace křovin a stromů o průměru do 100 mm | m2 | 56 |  | 0 |  | 0 |  | 0 | 21 | 0 | 5e-05 | 0 | 0 | 0 |  | RTS 19/ I | RTS 19/ I | 0.03 | 1.68 |  | Práce |  |  |  | POL1_
|  | u oplocení část 1 : 28*2 |  | 56 | [22 empty] | VV | 0
16 | 113106231R00 | Rozebrání dlažeb ze zámkové dlažby v kamenivu | m2 | 18.855 |  | 0 |  | 0 |  | 0 | 21 | 0 | 0 | 0 | 0.225 | 4.24 |  | RTS 19/ I | RTS 19/ I | 0.14 | 2.64 |  | Práce |  |  |  | POL1_
|  | odečteno z EPD : | [24 empty] | VV | 0
|  | dlažba tl.6 cm - stávající chodník - část před a za novou brankou : 6*1,3 |  | 7.8 | [22 empty] | VV | 0
|  | dtto - stávající chodník - výškové napojení (počítám šířku 1,8 m) - zpětné položení : 1,6*1,8 |  | 2.88 | [22 empty] | VV | 0
|  | dtto - dlažba vstupu do RD školníka - šířka chodníku 1,5 m (0,3 m pruh betonu) - do sutě : 1,5*(1,75-0,3) |  | 2.175 | [22 empty] | VV | 0
|  | dtto - dlažba vstupu do RD školníka - výškové napojení (počítám šířku 1 m) - zpětné položení : 1,5*1 |  | 1.5 | [22 empty] | VV | 0
|  | dtto - stávající dlažba v místě ukončení nového chodníku (počítám šířku 1 m) - zpětné položení : 4,5*1 |  | 4.5 | [22 empty] | VV | 0
17 | 113107316R00 | Odstranění podkladu pl. 50 m2,kam.těžené tl.16 cm | m2 | 6.3 |  | 0 |  | 0 |  | 0 | 21 | 0 | 0 | 0 | 0.352 | 2.22 |  | RTS 19/ I | RTS 19/ I | 0.33 | 2.08 |  | Práce |  |  |  | POL1_
|  | beton u vstupu do RD školníka - šířka chodníku z dlažby 1,5 m (0,3 m pruh betonu) - do sutě : 1,5*0,3 |  | 0.45 | [22 empty] | VV | 0
|  | beton u vstupu do RD školníka - šířka chodníku 1,35 m a 1,25 m - do sutě : (1,35+1,25)*1,75 |  | 4.55 | [22 empty] | VV | 0
|  | beton u vstupu do RD školníka - šířka chodníku 1,35 m a 1,25 m - do sutě (tato část bude zpětně obnovena) : (1,35+1,25)*0,5 |  | 1.3 | [22 empty] | VV | 0
18 | 113107505R00 | Odstranění podkladu pl. 50 m2,kam.drcené tl.5 cm | m2 | 18.855 |  | 0 |  | 0 |  | 0 | 21 | 0 | 0 | 0 | 0.11 | 2.07 |  | RTS 19/ I | RTS 19/ I | 0.21 | 3.96 |  | Práce |  |  |  | POL1_
|  | odečteno z EPD : | [24 empty] | VV | 0
|  | lože pod dlažbou tl.6 cm - stávající chodník - část před a za novou brankou - do sutě : 6*1,3 |  | 7.8 | [22 empty] | VV | 0
|  | dtto - stávající chodník - výškové napojení (počítám šířku 1,8 m) - do sutě : 1,6*1,8 |  | 2.88 | [22 empty] | VV | 0
|  | dtto - dlažba vstupu do RD školníka - šířka chodníku 1,5 m (0,3 m pruh betonu) - do sutě : 1,5*(1,75-0,3) |  | 2.175 | [22 empty] | VV | 0
|  | dtto - dlažba vstupu do RD školníka - výškové napojení (počítám šířku 1 m) - do sutě : 1,5*1 |  | 1.5 | [22 empty] | VV | 0
|  | dtto - stávající dlažba v místě ukončení nového chodníku (počítám šířku 1 m) - do sutě : 4,5*1 |  | 4.5 | [22 empty] | VV | 0
19 | 113107510R00 | Odstranění podkladu pl. 50 m2,kam.drcené tl.10 cm | m2 | 15.088 |  | 0 |  | 0 |  | 0 | 21 | 0 | 0 | 0 | 0.22 | 3.32 |  | RTS 19/ I | RTS 19/ I | 0.42 | 6.34 |  | Práce |  |  |  | POL1_
|  | část podél stávající komunikace pod asfaltem : (15,49+1,6+8,44+6+6,19)*0,4 |  | 15.088 | [22 empty] | VV | 0
20 | 113107515R00 | Odstranění podkladu pl. 50 m2,kam.drcené tl.15 cm | m2 | 3.6 |  | 0 |  | 0 |  | 0 | 21 | 0 | 0 | 0 | 0.33 | 1.19 |  | RTS 19/ I | RTS 19/ I | 0.53 | 1.91 |  | Práce |  |  |  | POL1_
|  | část podél stávající komunikace pod asfaltem v místě sjezdu : 8*0,45 |  | 3.6 | [22 empty] | VV | 0
21 | 113108305R00 | Odstranění asfaltové vrstvy pl.do 50 m2, tl. 5 cm | m2 | 7.544 |  | 0 |  | 0 |  | 0 | 21 | 0 | 0 | 0 | 0.11 | 0.83 |  | RTS 19/ I | RTS 19/ I | 0.2 | 1.51 |  | Práce |  |  |  | POL1_
|  | část podél stávající komunikace : (15,49+1,6+8,44+6+6,19)*0,2 |  | 7.544 | [22 empty] | VV | 0
22 | 113108307R00 | Odstranění asfaltové vrstvy pl.do 50 m2, tl. 7 cm | m2 | 7.544 |  | 0 |  | 0 |  | 0 | 21 | 0 | 0 | 0 | 0.154 | 1.16 |  | RTS 19/ I | RTS 19/ I | 0.27 | 2.04 |  | Práce |  |  |  | POL1_
|  | část podél stávající komunikace : (15,49+1,6+8,44+6+6,19)*0,2 |  | 7.544 | [22 empty] | VV | 0
23 | 113109315R00 | Odstranění podkladu pl.50 m2, bet.prostý tl.15 cm | m2 | 13.844 |  | 0 |  | 0 |  | 0 | 21 | 0 | 0 | 0 | 0.36 | 4.98 |  | RTS 19/ I | RTS 19/ I | 1.23 | 17.03 |  | Práce |  |  |  | POL1_
|  | beton u vstupu do RD školníka - šířka chodníku z dlažby 1,5 m (0,3 m pruh betonu) - do sutě : 1,5*0,3 |  | 0.45 | [22 empty] | VV | 0
|  | beton u vstupu do RD školníka - šířka chodníku 1,35 m a 1,25 m - do sutě : (1,35+1,25)*1,75 |  | 4.55 | [22 empty] | VV | 0
|  | beton u vstupu do RD školníka - šířka chodníku 1,35 m a 1,25 m - do sutě (tato část bude zpětně obnovena) : (1,35+1,25)*0,5 |  | 1.3 | [22 empty] | VV | 0
|  | část podél stávající komunikace pod asfaltem : (15,49+1,6+8,44+6+6,19)*0,2 |  | 7.544 | [22 empty] | VV | 0
24 | 113201111R00 | Vytrhání obrubníků chodníkových a parkových | m | 16 |  | 0 |  | 0 |  | 0 | 21 | 0 | 0 | 0 | 0.22 | 3.52 |  | RTS 19/ I | RTS 19/ I | 0.14 | 2.24 |  | Práce |  |  |  | POL1_
|  | okolo stávajícího chodníku - část před a za novou brankou : 0,6+3+3+1,4 |  | 8 | [22 empty] | VV | 0
|  | obrubníky u školníka : 4*2 |  | 8 | [22 empty] | VV | 0
25 | 113202111R00 | Vytrhání obrub obrubníků silničních | m | 37.72 |  | 0 |  | 0 |  | 0 | 21 | 0 | 0 | 0 | 0.27 | 10.18 |  | RTS 19/ I | RTS 19/ I | 0.12 | 4.53 |  | Práce |  |  |  | POL1_
|  | část podél stávající komunikace : 15,49+1,6+8,44+6+6,19 |  | 37.72 | [22 empty] | VV | 0
26 | 113204111R00 | Vytrhání obrubníků zahradních | m | 4.5 |  | 0 |  | 0 |  | 0 | 21 | 0 | 0 | 0 | 0.125 | 0.56 |  | RTS 19/ I | RTS 19/ I | 0.08 | 0.36 |  | Práce |  |  |  | POL1_
|  | stávající obrubníky v místě ukončení nového chodníku : 4,5 |  | 4.5 | [22 empty] | VV | 0
27 | 113107220RXX | Odstranění podkladu pl. 50 m2, štěrkodrť tl.20 cm | m2 | 18.855 |  | 0 |  | 0 |  | 0 | 21 | 0 | 0 | 0 | 0.44 | 8.3 |  | Vlastní | Indiv | 0.04 | 0.75 |  | Práce |  |  |  | POL1_
|  | odečteno z EPD : | [24 empty] | VV | 0
|  | vrstva ŠD pod dlažbou tl.6 cm - stávající chodník - část před a za novou brankou - do sutě : 6*1,3 |  | 7.8 | [22 empty] | VV | 0
|  | dtto - stávající chodník - výškové napojení (počítám šířku 1,8 m) - do sutě : 1,6*1,8 |  | 2.88 | [22 empty] | VV | 0
|  | dtto - dlažba vstupu do RD školníka - šířka chodníku 1,5 m (0,3 m pruh betonu) - do sutě : 1,5*(1,75-0,3) |  | 2.175 | [22 empty] | VV | 0
|  | dtto - dlažba vstupu do RD školníka - výškové napojení (počítám šířku 1 m) - do sutě : 1,5*1 |  | 1.5 | [22 empty] | VV | 0
|  | dtto - stávající dlažba v místě ukončení nového chodníku (počítám šířku 1 m) - do sutě : 4,5*1 |  | 4.5 | [22 empty] | VV | 0
Díl: | 2 | Základy a zvláštní zakládání |  |  |  | 0 |  | 0 |  | 0 |  | 0 |  | 0.01 |  | 0 |  |  |  |  | 1.93 | [5 empty] | DIL
28 | 211971121R00 | Opláštění prostoru vyplněný kačírkem okolo oplocení | m2 | 21.45 |  | 0 |  | 0 |  | 0 | 21 | 0 | 0.00035 | 0.01 | 0 | 0 |  | RTS 19/ I | RTS 19/ I | 0.09 | 1.93 |  | Práce |  |  |  | POL1_
|  | opláštění filtrační geotextilií na délce 33 m : 33*(0,1+0,125+0,1)*2 |  | 21.45 | [22 empty] | VV | 0
29 | 67390524R | Geotextilie PP netkaná filtrační -200 g/m2 | m2 | 21.45 |  | 0 |  | 0 |  | 0 | 21 | 0 | 0.0002 | 0 | 0 | 0 | SPCM | RTS 19/ I | RTS 19/ I | 0 | 0 |  | Specifikace |  |  |  | POL3_
|  | cena je stanovena včetně ztratného : | [24 empty] | VV | 0
|  | opláštění filtrační geotextilií na délce 33 m : 33*(0,1+0,125+0,1)*2 |  | 21.45 | [22 empty] | VV | 0
Díl: | 3 | Svislé a kompletní konstrukce |  |  |  | 0 |  | 0 |  | 0 |  | 0 |  | 4.39 |  | 0 |  |  |  |  | 30.36 | [5 empty] | DIL
30 | 318110011RT3 | Osazení beton. podhrabové desky do ZN držáků deska 250x30x5cm, držák na sloupek 6x6/4cm v.30cm | soubor | 14 |  | 0 |  | 0 |  | 0 | 21 | 0 | 0.10511 | 1.47 | 0 | 0 |  | RTS 19/ I | RTS 19/ I | 1.5 | 21 |  | Práce |  |  |  | POL1_
|  | cena je stanovena včetně krácení podhrabových desek v atypických polích a doplnění 4 ks držáků : | [24 empty] | VV | 0
|  | oplocení část 1 : 0 | [24 empty] | VV | 0
|  | oplocení část 2 : 12 |  | 12 | [22 empty] | VV | 0
|  | oplocení část 3 : 2 |  | 2 | [22 empty] | VV | 0
31 | 338171124RXX | Osazení sloupků plot.ocel. do 2,6 m, zabet.C 25/30 | kus | 18 |  | 0 |  | 0 |  | 0 | 21 | 0 | 0.159 | 2.86 | 0 | 0 |  | Vlastní | Indiv | 0.52 | 9.36 |  | Práce |  |  |  | POL1_
|  | oplocení část 1 : 0 | [24 empty] | VV | 0
|  | oplocení část 2 včetně 4 ks sloupků pro branku a dvoukřídlovou bránu : 16 |  | 16 | [22 empty] | VV | 0
|  | oplocení část 3 : 2 |  | 2 | [22 empty] | VV | 0
32 | 5534622137R | Plotový sloupek 40/60/2600 mm pozinkovaný | kus | 14 |  | 0 |  | 0 |  | 0 | 21 | 0 | 0.0042 | 0.06 | 0 | 0 |  | Vlastní | Indiv | 0 | 0 |  | Specifikace |  |  |  | POL3_
|  | celkem 14 ks : 14 |  | 14 | [22 empty] | VV | 0
Díl: | 5 | Komunikace |  |  |  | 0 |  | 0 |  | 0 |  | 0 |  | 62.67 |  | 0 |  |  |  |  | 37.7 | [5 empty] | DIL
33 | 564831111R00 | Podklad ze štěrkodrti po zhutnění tloušťky 10 cm - lože pod obrubníky | m2 | 28.555 |  | 0 |  | 0 |  | 0 | 21 | 0 | 0.288 | 8.22 | 0 | 0 |  | RTS 19/ I | RTS 19/ I | 0.02 | 0.57 |  | Práce |  |  |  | POL1_
|  | pod silniční obrubníky šířky 47,5 cm : (26,2+7,6+2+2)*0,475 |  | 17.955 | [22 empty] | VV | 0
|  | pod chodníkové obrubníky šířky 40 cm (mínus 8 je délka ch.z dl.tl.8 cm) : (34,5-8)*0,4 |  | 10.6 | [22 empty] | VV | 0
34 | 564851111RT2 | Podklad ze štěrkodrti po zhutnění tloušťky 15 cm (ČSN 736126) s rozprostřením a zhutněním štěrkodrť frakce 0-32 mm | m2 | 17.1864 |  | 0 |  | 0 |  | 0 | 21 | 0 | 0.378 | 6.5 | 0 | 0 |  | RTS 19/ I | RTS 19/ I | 0.03 | 0.52 |  | Práce |  |  |  | POL1_
|  | skladba B : | [24 empty] | VV | 0
|  | poměr střední příčky vrstvy ŠD 0-32 k dlažbě tl.8 cm = 1,364 : (9,8+2,8)*1,364 |  | 17.1864 | [22 empty] | VV | 0
35 | 564871111RT2 | Podklad ze štěrkodrti po zhutnění tloušťky 25 cm (ČSN 736126) s rozprostřením a zhutněním štěrkodrť frakce 0-32 mm | m2 | 61.3 |  | 0 |  | 0 |  | 0 | 21 | 0 | 0.55125 | 33.79 | 0 | 0 |  | RTS 19/ I | RTS 19/ I | 0.03 | 1.84 |  | Práce |  |  |  | POL1_
|  | skladba A : | [24 empty] | VV | 0
|  | poměr střední příčky vrstvy ŠD 0-32 k dlažbě tl.6 cm = 1,00 : (47,6+1,1)*1,00 |  | 48.7 | [22 empty] | VV | 0
|  | skladba B : | [24 empty] | VV | 0
|  | poměr střední příčky vrstvy ŠD 0-32 k dlažbě tl.8 cm = 1,00 : (9,8+2,8)*1,00 |  | 12.6 | [22 empty] | VV | 0
36 | 596215041R00 | Kladení betonové dlažby tl. 8 cm do drtě tl. 5 cm (ČSN 736131-1) vč.dodání hmot pro lože a výplň spár | m2 | 12.6 |  | 0 |  | 0 |  | 0 | 21 | 0 | 0.0928 | 1.17 | 0 | 0 |  | RTS 19/ I | RTS 19/ I | 0.48 | 6.05 |  | Práce |  |  |  | POL1_
|  | s provedením lože z drobného drceného kameniva, s vyplněním spár,s dvojitým hutněním vibrováním, a se smetením přebytečného materiálu : | [24 empty] | VV | 0
|  | odečteno z EPD : | [24 empty] | VV | 0
|  | sjezdy - přírodní šedá : 9,80 |  | 9.8 | [22 empty] | VV | 0
|  | sjezdy - slepecká : 2,80 |  | 2.8 | [22 empty] | VV | 0
37 | 596291111R00 | Řezání zámkové dlažby tl. 60 mm | m | 11.13 |  | 0 |  | 0 |  | 0 | 21 | 0 | 0.00033 | 0 | 0 | 0 |  | RTS 19/ I | RTS 19/ I | 0.41 | 4.56 |  | Práce |  |  |  | POL1_
|  | dlažba tl.60 mm : 3,74+4,39+1,5*2 |  | 11.13 | [22 empty] | VV | 0
38 | 596291113R00 | Řezání zámkové dlažby tl. 80 mm | m | 5.2 |  | 0 |  | 0 |  | 0 | 21 | 0 | 0.00036 | 0 | 0 | 0 |  | RTS 19/ I | RTS 19/ I | 0.43 | 2.24 |  | Práce |  |  |  | POL1_
|  | dlažba tl.80 mm : 1,6+3,6 |  | 5.2 | [22 empty] | VV | 0
39 | 596215022RXX | Kladení betonové dlažby tl. 6 cm do drtě tl. 5 cm (ČSN 736131-1) vč.dodání hmot pro lože a výplň spár | m2 | 48.7 |  | 0 |  | 0 |  | 0 | 21 | 0 | 0.0928 | 4.52 | 0 | 0 |  | Vlastní | Indiv | 0.45 | 21.92 |  | Práce |  |  |  | POL1_
|  | s provedením lože z kameniva drceného, s vyplněním spár,s dvojitým hutněním vibrováním, a se smetením přebytečného materiálu : | [24 empty] | VV | 0
|  | dlažba obdélníková přírodní délky 200 mm, šířky 100 mm a výšky 60 mm - chodníky : 47,60 |  | 47.6 | [22 empty] | VV | 0
|  | dtto - slepecká - varovné pásy v pochozím chodníku : 1,10 |  | 1.1 | [22 empty] | VV | 0
40 | 59245110R | Dlažba betonová dvouvrstvá obdélníková, l = 200 mm, š = 100 mm, tl. 60 mm přírodní šedá barva | m2 | 47.6 |  | 0 |  | 0 |  | 0 | 21 | 0 | 0.129 | 6.14 | 0 | 0 | SPCM | RTS 19/ I | RTS 19/ I | 0 | 0 |  | Specifikace |  |  |  | POL3_
|  | cena je stanovena včetně ztratného a doplňků (půlky- kostky) : | [24 empty] | VV | 0
|  | chodník - přírodní šedá : 47,6 |  | 47.6 | [22 empty] | VV | 0
41 | 592451151R | Dlažba betonová dvouvrstvá obdélníková SLP, l = 200 mm, š = 100 mm, tl. 60 mm, černá s výstupky tvaru kulových úsečí (hmatová úprava pro nevidomé) | m2 | 1.1 |  | 0 |  | 0 |  | 0 | 21 | 0 | 0.1315 | 0.14 | 0 | 0 | SPCM | RTS 19/ I | RTS 19/ I | 0 | 0 |  | Specifikace |  |  |  | POL3_
|  | cena je stanovena včetně ztratného : | [24 empty] | VV | 0
|  | slepecká : 1,10 |  | 1.1 | [22 empty] | VV | 0
42 | 592451158R | Dlažba betonová dvouvrstvá obdélníková SLP, l = 200 mm, š = 100 mm, tl. 80 mm, černá s výstupky tvaru kulových úsečí (hmatová úprava pro nevidomé) | m2 | 2.8 |  | 0 |  | 0 |  | 0 | 21 | 0 | 0.17824 | 0.5 | 0 | 0 | SPCM | RTS 19/ I | RTS 19/ I | 0 | 0 |  | Specifikace |  |  |  | POL3_
|  | cena je stanovena včetně ztratného : | [24 empty] | VV | 0
|  | sjezdy - slepecká : 2,80 |  | 2.8 | [22 empty] | VV | 0
43 | 592451170R | Dlažba betonová dvouvrstvá obdélníková, l = 200 mm, š = 100 mm, tl. 80 mm, přírodní | m2 | 9.8 |  | 0 |  | 0 |  | 0 | 21 | 0 | 0.17245 | 1.69 | 0 | 0 | SPCM | RTS 19/ I | RTS 19/ I | 0 | 0 |  | Specifikace |  |  |  | POL3_
|  | cena je stanovena včetně ztratného : | [24 empty] | VV | 0
|  | sjezdy - přírodní šedá : 9,80 |  | 9.8 | [22 empty] | VV | 0
Díl: | 564 | Napojení stávajících konstrukcí na nové |  |  |  | 0 |  | 0 |  | 0 |  | 0 |  | 6.63 |  | 0 |  |  |  |  | 5.29 | [5 empty] | DIL
44 | 564251112R00 | Podklad ze štěrkopísku po zhutnění tloušťky 16 cm s rozprostřením a zhutněním | m2 | 1.3 |  | 0 |  | 0 |  | 0 | 21 | 0 | 0.32385 | 0.42 | 0 | 0 |  | RTS 19/ I | RTS 19/ I | 0.02 | 0.03 |  | Práce |  |  |  | POL1_
|  | vrstva pod betonem u vstupu do RD školníka - šířka chodníku 1,35 m a 1,25 m : (1,35+1,25)*0,5 |  | 1.3 | [22 empty] | VV | 0
45 | 567211115R00 | Podklad z prostého betonu tř. I tloušťky 15 cm | m2 | 1.3 |  | 0 |  | 0 |  | 0 | 21 | 0 | 0.38042 | 0.49 | 0 | 0 |  | RTS 19/ I | RTS 19/ I | 0.15 | 0.2 |  | Práce |  |  |  | POL1_
|  | beton u vstupu do RD školníka - šířka chodníku 1,35 m a 1,25 m : (1,35+1,25)*0,5 |  | 1.3 | [22 empty] | VV | 0
46 | 573231110R00 | Postřik živičný spojovací z asf.emulze PS-E - 0,3 kg/m2 (ČSN 736129) | m2 | 7.544 |  | 0 |  | 0 |  | 0 | 21 | 0 | 0.0005 | 0 | 0 | 0 |  | RTS 19/ I | RTS 19/ I | 0.002 | 0.02 |  | Práce |  |  |  | POL1_
|  | doasfaltovaný pás v místě nových silničních obrubníků : (15,49+1,6+8,44+6+6,19)*0,2 |  | 7.544 | [22 empty] | VV | 0
47 | 577141112RT3 | Beton asfalt. ACO 11, do 3 m, tl.5 cm | m2 | 7.544 |  | 0 |  | 0 |  | 0 | 21 | 0 | 0.12966 | 0.98 | 0 | 0 |  | RTS 19/ I | RTS 19/ I | 0.07 | 0.53 |  | Práce |  |  |  | POL1_
|  | doasfaltovaný pás v místě nových silničních obrubníků : (15,49+1,6+8,44+6+6,19)*0,2 |  | 7.544 | [22 empty] | VV | 0
48 | 564861111R01 | Podklad ze štěrkodrti po zhutnění tloušťky 20 cm (ČSN 736126) s rozprostřením a zhutněním štěrkodrť frakce 0-32 mm | m2 | 8.88 |  | 0 |  | 0 |  | 0 | 21 | 0 | 0.441 | 3.92 | 0 | 0 |  | Vlastní | RTS 19/ I | 0.03 | 0.27 |  | Práce |  |  |  | POL1_
|  | stávající chodník - výškové napojení (počítám šířku 1,8 m) - zpětné položení : 1,6*1,8 |  | 2.88 | [22 empty] | VV | 0
|  | dlažba vstupu do RD školníka - výškové napojení (počítám šířku 1 m) - zpětné položení : 1,5*1 |  | 1.5 | [22 empty] | VV | 0
|  | stávající dlažba v místě ukončení nového chodníku (počítám šířku 1 m) - zpětné položení : 4,5*1 |  | 4.5 | [22 empty] | VV | 0
49 | 596215022RX1 | Kladení betonové dlažby tl. 6 cm do drtě tl. 5 cm (ČSN 736131-1) vč.dodání hmot pro lože a výplň spár | m2 | 8.88 |  | 0 |  | 0 |  | 0 | 21 | 0 | 0.0928 | 0.82 | 0 | 0 |  | Vlastní | Indiv | 0.478 | 4.24 |  | Práce |  |  |  | POL1_
|  | stávající chodník - výškové napojení (počítám šířku 1,8 m) - zpětné položení : 1,6*1,8 |  | 2.88 | [22 empty] | VV | 0
|  | dlažba vstupu do RD školníka - výškové napojení (počítám šířku 1 m) - zpětné položení : 1,5*1 |  | 1.5 | [22 empty] | VV | 0
|  | stávající dlažba v místě ukončení nového chodníku (počítám šířku 1 m) - zpětné položení : 4,5*1 |  | 4.5 | [22 empty] | VV | 0
Díl: | 62 | Úpravy povrchů vnější |  |  |  | 0 |  | 0 |  | 0 |  | 0 |  | 0.09 |  | 0 |  |  |  |  | 3.46 | [5 empty] | DIL
50 | 622474105RT1 | Reprofilace beton.povrchů sanační maltou, tl. 5 mm | m2 | 9.1012 |  | 0 |  | 0 |  | 0 | 21 | 0 | 0.00971 | 0.09 | 0 | 0 |  | RTS 19/ I | RTS 19/ I | 0.38 | 3.46 |  | Práce |  |  |  | POL1_
|  | podezdívka oplocení 20 % : 37,3*(0,3+0,32+0,6)*0,2 |  | 9.1012 | [22 empty] | VV | 0
Díl: | 91 | Doplňující práce na komunikaci |  |  |  | 0 |  | 0 |  | 0 |  | 0 |  | 24.71 |  | 0 |  |  |  |  | 56.47 | [5 empty] | DIL
51 | 599142111R00 | Prořezání,vyčištění a zálivky spár hloubky do 4 cm š. do 4 cm včetně pásky | m | 38.72 |  | 0 |  | 0 |  | 0 | 21 | 0 | 0.00224 | 0.09 | 0 | 0 |  | RTS 19/ I | RTS 19/ I | 0.13 | 5.03 |  | Práce |  |  |  | POL1_
|  | část podél stávající komunikace : 0,25+0,25+15,49+1,6+8,44+6+6,19+0,25+0,25 |  | 38.72 | [22 empty] | VV | 0
52 | 916561111R00 | Osazení záhon.obrubníků do lože z C 12/15 s opěrou | m | 33.4 |  | 0 |  | 0 |  | 0 | 21 | 0 | 0.1025 | 3.42 | 0 | 0 |  | RTS 19/ I | RTS 19/ I | 0.14 | 4.68 |  | Práce |  |  |  | POL1_
|  | odečteno z EPD : | [24 empty] | VV | 0
|  | zahradní : 33,4 |  | 33.4 | [22 empty] | VV | 0
53 | 919731112R00 | Zarovnání styčné plochy z betonu tl. do 15 cm | m | 40.32 |  | 0 |  | 0 |  | 0 | 21 | 0 | 0 | 0 | 0 | 0 |  | RTS 19/ I | RTS 19/ I | 0.36 | 14.52 |  | Práce |  |  |  | POL1_
|  | část podél stávající komunikace : 15,49+1,6+8,44+6+6,19 |  | 37.72 | [22 empty] | VV | 0
|  | beton u vstupu do RD školníka - šířka chodníku 1,35 m a 1,25 m : 1,35+1,25 |  | 2.6 | [22 empty] | VV | 0
54 | 919731123R00 | Zarovnání styčné plochy živičné tl. do 20 cm | m | 37.72 |  | 0 |  | 0 |  | 0 | 21 | 0 | 0 | 0 | 0 | 0 |  | RTS 19/ I | RTS 19/ I | 0.12 | 4.53 |  | Práce |  |  |  | POL1_
|  | část podél stávající komunikace : 15,49+1,6+8,44+6+6,19 |  | 37.72 | [22 empty] | VV | 0
55 | 919735113R00 | Řezání stávajícího živičného krytu tl. 10 - 15 cm | m | 38.72 |  | 0 |  | 0 |  | 0 | 21 | 0 | 0 | 0 | 0 | 0 |  | RTS 19/ I | RTS 19/ I | 0.055 | 2.13 |  | Práce |  |  |  | POL1_
|  | část podél stávající komunikace : 0,25+0,25+15,49+1,6+8,44+6+6,19+0,25+0,25 |  | 38.72 | [22 empty] | VV | 0
56 | 919735123R00 | Řezání stávajícího betonového krytu tl. 10 - 15 cm | m | 41.32 |  | 0 |  | 0 |  | 0 | 21 | 0 | 0 | 0 | 0 | 0 |  | RTS 19/ I | RTS 19/ I | 0.11 | 4.55 |  | Práce |  |  |  | POL1_
|  | část podél stávající komunikace : 0,25+0,25+15,49+1,6+8,44+6+6,19+0,25+0,25 |  | 38.72 | [22 empty] | VV | 0
|  | beton u vstupu do RD školníka - šířka chodníku 1,35 m a 1,25 m : 1,35+1,25 |  | 2.6 | [22 empty] | VV | 0
57 | 917862111RX2 | Osazení stojat. obrub.bet. s opěrou,lože z C 25/30 tl.100 mm | m | 72.3 |  | 0 |  | 0 |  | 0 | 21 | 0 | 0.188 | 13.59 | 0 | 0 |  | Vlastní | Indiv | 0.272 | 19.67 |  | Práce |  |  |  | POL1_
|  | odečteno z EPD : | [24 empty] | VV | 0
|  | silniční vysoký : 26,20 |  | 26.2 | [22 empty] | VV | 0
|  | nájezdový : 7,60 |  | 7.6 | [22 empty] | VV | 0
|  | přechodový L+ P : 2+2 |  | 4 | [22 empty] | VV | 0
|  | chodníkový : 34,5 |  | 34.5 | [22 empty] | VV | 0
58 | 918101111RX2 | Lože pod obrubníky nebo obruby dlažeb z C 25/30 | m3 | 0.943 |  | 0 |  | 0 |  | 0 | 21 | 0 | 2.525 | 2.38 | 0 | 0 |  | Vlastní | Indiv | 1.442 | 1.36 |  | Práce |  |  |  | POL1_
|  | 37,72*(0,1*0,2+0,1*0,05) |  | 0.943 | [22 empty] | VV | 0
59 | 592173328R | Obrubník betonový zahradní, l = 1000,0 mm, š = 50,0 mm, h = 200,0 mm barva šedá | kus | 34 |  | 0 |  | 0 |  | 0 | 21 | 0 | 0.022 | 0.75 | 0 | 0 | SPCM | RTS 19/ I | RTS 19/ I | 0 | 0 |  | Specifikace |  |  |  | POL3_
|  | cena je stanovena včetně ztratného : | [24 empty] | VV | 0
|  | Začátek provozního součtu | [24 empty] | VV
|  | zahradní : 33,4 |  | 33.4 | [22 empty] | VV | 2
|  | Konec provozního součtu | [24 empty] | VV
|  | 34 |  | 34 | [22 empty] | VV | 0
60 | 59217420R | Obrubník betonový chodníkový l = 1000 mm, š = 100 mm, h = 200 mm barva šedá | kus | 35 |  | 0 |  | 0 |  | 0 | 21 | 0 | 0.046 | 1.61 | 0 | 0 | SPCM | RTS 19/ I | RTS 19/ I | 0 | 0 |  | Specifikace |  |  |  | POL3_
|  | cena je stanovena včetně ztratného : | [24 empty] | VV | 0
|  | Začátek provozního součtu | [24 empty] | VV
|  | chodníkový : 34,5 |  | 34.5 | [22 empty] | VV | 2
|  | Konec provozního součtu | [24 empty] | VV
|  | 35 |  | 35 | [22 empty] | VV | 0
61 | 59217472R | Obrubník betonový silniční, l = 1000,0 mm, š = 150,0 mm, h = 250,0 mm barva šedá | kus | 27 |  | 0 |  | 0 |  | 0 | 21 | 0 | 0.0821 | 2.22 | 0 | 0 | SPCM | RTS 19/ I | RTS 19/ I | 0 | 0 |  | Specifikace |  |  |  | POL3_
|  | cena je stanovena včetně ztratného : | [24 empty] | VV | 0
|  | Začátek provozního součtu | [24 empty] | VV
|  | silniční : 26,20 |  | 26.2 | [22 empty] | VV | 2
|  | Konec provozního součtu | [24 empty] | VV
|  | 27 |  | 27 | [22 empty] | VV | 0
62 | 59217476R | Obrubník betonový silniční nájezdový, l = 1000,0 mm, š = 150,0 mm, h = 150,0 mm barva šedá | kus | 8 |  | 0 |  | 0 |  | 0 | 21 | 0 | 0.0483 | 0.39 | 0 | 0 | SPCM | RTS 19/ I | RTS 19/ I | 0 | 0 |  | Specifikace |  |  |  | POL3_
|  | cena je stanovena včetně ztratného : | [24 empty] | VV | 0
|  | Začátek provozního součtu | [24 empty] | VV
|  | nájezdový : 7,60 |  | 7.6 | [22 empty] | VV | 2
|  | Konec provozního součtu | [24 empty] | VV
|  | 8 |  | 8 | [22 empty] | VV | 0
63 | 59217480R | Obrubník betonový silniční přechodový levý, l = 1000,0 mm, š = 150 mm, výškový rozsah 150 až 250 mm barva šedá | kus | 2 |  | 0 |  | 0 |  | 0 | 21 | 0 | 0.067 | 0.13 | 0 | 0 | SPCM | RTS 19/ I | RTS 19/ I | 0 | 0 |  | Specifikace |  |  |  | POL3_
|  | 2 |  | 2 | [22 empty] | VV | 0
64 | 59217481R | Obrubník betonový silniční přechodový pravý, l = 1000,0 mm, š = 150 mm, výškový rozsah 150 až 250 mm barva šedá | kus | 2 |  | 0 |  | 0 |  | 0 | 21 | 0 | 0.067 | 0.13 | 0 | 0 | SPCM | RTS 19/ I | RTS 19/ I | 0 | 0 |  | Specifikace |  |  |  | POL3_
|  | 2 |  | 2 | [22 empty] | VV | 0
Díl: | 96 | Bourání konstrukcí |  |  |  | 0 |  | 0 |  | 0 |  | 0 |  | 0 |  | 3.99 |  |  |  |  | 26.07 | [5 empty] | DIL
65 | 961044111R00 | Bourání základů z betonu prostého | m3 | 1.995 |  | 0 |  | 0 |  | 0 | 21 | 0 | 0 | 0 | 2 | 3.99 |  | RTS 19/ I | RTS 19/ I | 6.436 | 12.84 |  | Práce |  |  |  | POL1_
|  | bourání betonových patek plotových sloupků 19 ks : 0,5*0,35*0,6*19 |  | 1.995 | [22 empty] | VV | 0
66 | 965049111RT1 | Příplatek, bourání mazanin se svař. síťí tl. 10 cm jednostranná výztuž svařovanou sítí | m3 | 0.945 |  | 0 |  | 0 |  | 0 | 21 | 0 | 0 | 0 | 0 | 0 |  | RTS 19/ I | RTS 19/ I | 4.828 | 4.56 |  | Práce |  |  |  | POL1_
|  | fakturovat jen v případě faktické přítomnosti : | [24 empty] | VV | 0
|  | beton u vstupu do RD školníka - šířka chodníku z dlažby 1,5 m (0,3 m pruh betonu) - do sutě : 1,5*0,3*0,15 |  | 0.0675 | [22 empty] | VV | 0
|  | beton u vstupu do RD školníka - šířka chodníku 1,35 m a 1,25 m - do sutě : (1,35+1,25)*1,75*0,15 |  | 0.6825 | [22 empty] | VV | 0
|  | beton u vstupu do RD školníka - šířka chodníku 1,35 m a 1,25 m - do sutě (tato část bude zpětně obnovena) : (1,35+1,25)*0,5*0,15 |  | 0.195 | [22 empty] | VV | 0
67 | 965049111RT2 | Příplatek, bourání mazanin se svař. síťí tl. 10 cm oboustranná výztuž svařovanou sítí | m3 | 1.1316 |  | 0 |  | 0 |  | 0 | 21 | 0 | 0 | 0 | 0 | 0 |  | RTS 19/ I | RTS 19/ I | 6.76 | 7.65 |  | Práce |  |  |  | POL1_
|  | fakturovat jen v případě faktické přítomnosti : | [24 empty] | VV | 0
|  | část podél stávající komunikace pod asfaltem : (15,49+1,6+8,44+6+6,19)*0,2*0,15 |  | 1.1316 | [22 empty] | VV | 0
68 | 979054441R00 | Očištění vybour. dlaždic s výplní kamen. těženým | m2 | 8.88 |  | 0 |  | 0 |  | 0 | 21 | 0 | 0 | 0 | 0 | 0 |  | RTS 19/ I | RTS 19/ I | 0.115 | 1.02 |  | Práce |  |  |  | POL1_
|  | dtto - stávající chodník - výškové napojení (počítám šířku 1,8 m) - zpětné položení : 1,6*1,8 |  | 2.88 | [22 empty] | VV | 0
|  | dtto - dlažba vstupu do RD školníka - výškové napojení (počítám šířku 1 m) - zpětné položení : 1,5*1 |  | 1.5 | [22 empty] | VV | 0
|  | dtto - stávající dlažba v místě ukončení nového chodníku (počítám šířku 1 m) - zpětné položení : 4,5*1 |  | 4.5 | [22 empty] | VV | 0
Díl: | 99 | Staveništní přesun hmot |  |  |  | 0 |  | 0 |  | 0 |  | 0 |  | 0 |  | 0 |  |  |  |  | 40.18 | [5 empty] | DIL
69 | 998223011R00 | Přesun hmot, pozemní komunikace, kryt dlážděný | t | 103.0165 |  | 0 |  | 0 |  | 0 | 21 | 0 | 0 | 0 | 0 | 0 |  | RTS 19/ I | RTS 19/ I | 0.39 | 40.18 |  | Přesun hmot |  |  |  | POL7_
Díl: | 762 | Konstrukce tesařské |  |  |  | 0 |  | 0 |  | 0 |  | 0 |  | 0 |  | 2.03 |  |  |  |  | 8.49 | [5 empty] | DIL
70 | 762963810R00 | Demontáž.oplocení z prken bez příčníků a sloupků včetně likvidace | m | 36.9 |  | 0 |  | 0 |  | 0 | 21 | 0 | 0 | 0 | 0.055 | 2.03 |  | RTS 19/ I | RTS 19/ I | 0.23 | 8.49 |  | Práce |  |  |  | POL1_
|  | odečteno z EPD : | [24 empty] | VV | 0
|  | dřevěné oplocení : 36,9 |  | 36.9 | [22 empty] | VV | 0
Díl: | 767 | Konstrukce zámečnické |  |  |  | 0 |  | 0 |  | 0 |  | 0 |  | 0.22 |  | 1.06 |  |  |  |  | 52.48 | [5 empty] | DIL
71 | 767914130R00 | Montáž oplocení z plotových panelů H do 2,0 m | m | 52.455 |  | 0 |  | 0 |  | 0 | 21 | 0 | 0 | 0 | 0 | 0 |  | RTS 19/ I | RTS 19/ I | 0.47 | 24.65 |  | Práce |  |  |  | POL1_
|  | oplocení část 1 : 27,475 |  | 27.475 | [22 empty] | VV | 0
|  | oplocení část 2 : 21,744 |  | 21.744 | [22 empty] | VV | 0
|  | oplocení část 3 : 3,236 |  | 3.236 | [22 empty] | VV | 0
72 | 767914830R00 | Demontáž oplocení rámového H do 2 m | m | 28 |  | 0 |  | 0 |  | 0 | 21 | 0 | 0 | 0 | 0.00925 | 0.26 |  | RTS 19/ I | RTS 19/ I | 0.29 | 8.12 |  | Práce |  |  |  | POL1_
|  | v místě nového oplocení část 1 : 28 |  | 28 | [22 empty] | VV | 0
73 | 767920810R00 | Demontáž branky k oplocení plochy do 2 m2 včetně odvozu na skládku bez poplatku při vstupu do školky | kus | 1 |  | 0 |  | 0 |  | 0 | 21 | 0 | 0 | 0 | 0.192 | 0.19 |  | RTS 19/ I | RTS 19/ I | 0.6 | 0.6 |  | Práce |  |  |  | POL1_
|  | odečteno z EPD : 1 |  | 1 | [22 empty] | VV | 0
74 | 767920820R00 | Demontáž branky k oplocení plochy do 6 m2 včetně odvozu na skládku bez poplatku | kus | 1 |  | 0 |  | 0 |  | 0 | 21 | 0 | 0 | 0 | 0.21 | 0.21 |  | RTS 19/ I | RTS 19/ I | 0.71 | 0.71 |  | Práce |  |  |  | POL1_
|  | odečteno z EPD : 1 |  | 1 | [22 empty] | VV | 0
75 | 767920840R00 | Demontáž brány k oplocení plochy do 10 m2 včetně odvozu na skládku bez poplatku | kus | 1 |  | 0 |  | 0 |  | 0 | 21 | 0 | 0 | 0 | 0.285 | 0.29 |  | RTS 19/ I | RTS 19/ I | 1.85 | 1.85 |  | Práce |  |  |  | POL1_
|  | odečteno z EPD : 1 |  | 1 | [22 empty] | VV | 0
76 | 767996803R00 | Demontáž atypických ocelových konstr. do 250 kg včetně odvozu na skládku bez poplatku sloupky oplocení a podélníky dřevěného oplocení | kg | 113.706 |  | 0 |  | 0 |  | 0 | 21 | 0 | 5e-05 | 0.01 | 0.001 | 0.11 |  | RTS 19/ I | RTS 19/ I | 0.04 | 4.55 |  | Práce |  |  |  | POL1_
|  | sloupky dřevěného oplocení 18 ks (váha 1 ks sloupku 2,75 kg) : 18*2,75 |  | 49.5 | [22 empty] | VV | 0
|  | kovové podélníky dřevěného oplocení Jekl 20/20/1,5 (0,87 kg/m) : 36,9*2*0,87 |  | 64.206 | [22 empty] | VV | 0
77 | 767995147RXX | D+ M jednokřídlové otočné ocelové brány s panelovou výplní, se stavitelnými panty 1500/1800 mm klika a zámek se třemi klíči, pozinkováno, včetně 2 ks sloupků | ks | 1 |  | 0 |  | 0 |  | 0 | 21 | 0 | 0 | 0 | 0 | 0 |  | Vlastní | Indiv | 0 | 0 |  | Práce |  |  |  | POL1_
|  | v oplocení části 2 : 1 |  | 1 | [22 empty] | VV | 0
78 | 767995148RXX | D+ M dvoukřídlové otočné ocelové brány s panelovou výplní, se stavitelnými panty 3500/1800 mm klika a zámek se třemi klíči, pozinkováno, včetně 2 ks sloupků | ks | 1 |  | 0 |  | 0 |  | 0 | 21 | 0 | 0 | 0 | 0 | 0 |  | Vlastní | Indiv | 0 | 0 |  | Práce |  |  |  | POL1_
|  | v oplocení části 2 : 1 |  | 1 | [22 empty] | VV | 0
79 | 909 R00 | Hzs-nezmeritelne stavebni prace - krácení plotových panelů s ošetřením na řezu nátěrem úprava stávajících sloupků k montáži plotových panelů(bez nátěrů) - oplocení část 1 | h | 12 |  | 0 |  | 0 |  | 0 | 21 | 0 | 0 | 0 | 0 | 0 | Prav.M | RTS 19/ I | Indiv | 1 | 12 |  | HZS |  |  |  | POL10_
|  | 12 |  | 12 | [22 empty] | VV | 0
80 | 553424559R | Plotový panel pozink h=1230 mm, l=2500 mm, s oky 50 x 200 mm a prolisy, síla drátu 5 mm | ks | 13 |  | 0 |  | 0 |  | 0 | 21 | 0 | 0 | 0 | 0 | 0 |  | Vlastní | Indiv | 0 | 0 |  | Specifikace |  |  |  | POL3_
|  | cena je stanovena včetně montážního a spojovacího materiálu : | [24 empty] | VV | 0
|  | oplocení část 1 - montáž na stávající sloupky : 13 |  | 13 | [22 empty] | VV | 0
|  | oplocení část 2 : 0 | [24 empty] | VV | 0
|  | oplocení část 3 : 0 | [24 empty] | VV | 0
81 | 553424569R | Plotový panel pozink h=1730 mm, l=2500 mm, s oky 50 x 200 mm a prolisy,síla drátu 5 mm | kus | 13 |  | 0 |  | 0 |  | 0 | 21 | 0 | 0.016 | 0.21 | 0 | 0 |  | Vlastní | Indiv | 0 | 0 |  | Specifikace |  |  |  | POL3_
|  | cena je stanovena včetně montážního a spojovacího materiálu : | [24 empty] | VV | 0
|  | oplocení část 1 - montáž na stávající sloupky : 0 | [24 empty] | VV | 0
|  | oplocení část 2 : 12 |  | 12 | [22 empty] | VV | 0
|  | oplocení část 3 : 1 |  | 1 | [22 empty] | VV | 0
82 | 998767201R00 | Přesun hmot pro zámečnické konstr., výšky do 6 m | % |  |  | 0 |  | 0 |  | 0 | 21 | 0 | 0 | 0 | 0 | 0 |  | RTS 19/ I | RTS 18/ I | 0 | 0 |  | Přesun hmot |  |  |  | POL7_
Díl: | 783 | Nátěry |  |  |  | 0 |  | 0 |  | 0 |  | 0 |  | 0 |  | 0 |  |  |  |  | 2.81 | [5 empty] | DIL
83 | 783201811R00 | Odstranění nátěrů z kovových konstrukcí oškrábáním | m2 | 2.9014 |  | 0 |  | 0 |  | 0 | 21 | 0 | 1e-05 | 0 | 0 | 0 |  | RTS 19/ I | RTS 19/ I | 0.072 | 0.21 |  | Práce |  |  |  | POL1_
|  | 3,14*0,05*1,32*14 |  | 2.9014 | [22 empty] | VV | 0
84 | 783201831R00 | Odstr. nátěrů z kovových konstr. chem.odstraňovači | m2 | 2.9014 |  | 0 |  | 0 |  | 0 | 21 | 0 | 0.00015 | 0 | 0 | 0 |  | RTS 19/ I | RTS 19/ I | 0.228 | 0.66 |  | Práce |  |  |  | POL1_
|  | 3,14*0,05*1,32*14 |  | 2.9014 | [22 empty] | VV | 0
85 | 783271001R00 | Nátěr polyuretanový kovových konstr. 1+ 2x email v barvě pozinkování | m2 | 2.9014 |  | 0 |  | 0 |  | 0 | 21 | 0 | 0.00048 | 0 | 0 | 0 |  | RTS 19/ I | RTS 19/ I | 0.48 | 1.39 |  | Práce |  |  |  | POL1_
|  | 3,14*0,05*1,32*14 |  | 2.9014 | [22 empty] | VV | 0
86 | 783903811R00 | Odmaštění chemickými rozpouštědly | m2 | 2.9014 |  | 0 |  | 0 |  | 0 | 21 | 0 | 7e-05 | 0 | 0 | 0 |  | RTS 19/ I | RTS 19/ I | 0.144 | 0.42 |  | Práce |  |  |  | POL1_
|  | 3,14*0,05*1,32*14 |  | 2.9014 | [22 empty] | VV | 0
87 | 783904811R00 | Odrezivění kovových konstrukcí | m2 | 2.9014 |  | 0 |  | 0 |  | 0 | 21 | 0 | 1e-05 | 0 | 0 | 0 |  | RTS 19/ I | RTS 19/ I | 0.045 | 0.13 |  | Práce |  |  |  | POL1_
|  | 3,14*0,05*1,32*14 |  | 2.9014 | [22 empty] | VV | 0
Díl: | D96 | Přesuny suti a vybouraných hmot |  |  |  | 0 |  | 0 |  | 0 |  | 0 |  | 0 |  | 0 |  |  |  |  | 25.87 | [5 empty] | DIL
88 | 979082213R00 | Vodorovná doprava suti po suchu do 1 km | t | 28.0607 |  | 0 |  | 0 |  | 0 | 21 | 0 | 0 | 0 | 0 | 0 |  | RTS 19/ I | RTS 19/ I | 0.01 | 0.28 |  | Práce |  |  |  | POL1_
|  | výměra*demontážní hmotnost z programu BUILD PowerS : | [24 empty] | VV | 0
|  | beton tl.15 cm - 5 km k recyklaci : 6,3*0,360 |  | 2.268 | [22 empty] | VV | 0
|  | kamenivo tl.16 cm - 15 km : 6,3*0,352 |  | 2.2176 | [22 empty] | VV | 0
[27 empty] | VV | 0
|  | beton tl.15 cm - část stávající komunikace pod asfaltem - 5 km k recyklaci : 7,544*0,360 |  | 2.7158 | [22 empty] | VV | 0
|  | kamenivo drcené tl.10 cm - část podél stávající komunikace pod asfaltem - 15 km : 15,088*0,220 |  | 3.3194 | [22 empty] | VV | 0
|  | kamenivo drcené tl.15 cm - část podél stávající komunikace pod asfaltem v místě sjezdu - 15 km : 3,6*0,33 |  | 1.188 | [22 empty] | VV | 0
[27 empty] | VV | 0
|  | chodníky z dl.tl.do 6 cm (celkem 18,855 m2) : | [24 empty] | VV | 0
|  | kamenivo tl.5 cm,lože pod dl.tl.do 6 cm - 15 km : 18,855*0,110 |  | 2.0741 | [22 empty] | VV | 0
|  | štěrk tl.20 cm - 15 km : 18,855*0,440 |  | 8.2962 | [22 empty] | VV | 0
[27 empty] | VV | 0
|  | asfalt tl.5 cm - 15 km : 7,544*0,110 |  | 0.82984 | [22 empty] | VV | 0
|  | asfalt tl.7 cm - 15 km : 7,544*0,154 |  | 1.1618 | [22 empty] | VV | 0
[27 empty] | VV | 0
|  | bourání betonových patek plotových sloupků 19 ks - 5 km k recyklaci : 1,995*2 |  | 3.99 | [22 empty] | VV | 0
89 | 979082219R00 | Příplatek za dopravu suti po suchu za další 1 km | t | 303.1109 |  | 0 |  | 0 |  | 0 | 21 | 0 | 0 | 0 | 0 | 0 |  | RTS 19/ I | RTS 19/ I | 0 | 0 |  | Práce |  |  |  | POL1_
|  | výměra*demontážní hmotnost z programu BUILD PowerS : | [24 empty] | VV | 0
|  | beton tl.15 cm - 5 km k recyklaci : 6,3*0,360*4 |  | 9.072 | [22 empty] | VV | 0
|  | kamenivo tl.16 cm - 15 km : 6,3*0,352*14 |  | 31.0464 | [22 empty] | VV | 0
[27 empty] | VV | 0
|  | beton tl.15 cm - část stávající komunikace pod asfaltem - 5 km k recyklaci : 7,544*0,360*4 |  | 10.8634 | [22 empty] | VV | 0
|  | kamenivo drcené tl.10 cm - část podél stávající komunikace pod asfaltem - 15 km : 15,088*0,220*14 |  | 46.471 | [22 empty] | VV | 0
|  | kamenivo drcené tl.15 cm - část podél stávající komunikace pod asfaltem v místě sjezdu - 15 km : 3,6*0,33*14 |  | 16.632 | [22 empty] | VV | 0
[27 empty] | VV | 0
|  | chodníky z dl.tl.do 6 cm (celkem 18,855 m2) : | [24 empty] | VV | 0
|  | kamenivo tl.5 cm,lože pod dl.tl.do 6 cm - 15 km : 18,855*0,110*14 |  | 29.0367 | [22 empty] | VV | 0
|  | štěrk tl.20 cm - 15 km : 18,855*0,440*14 |  | 116.1468 | [22 empty] | VV | 0
[27 empty] | VV | 0
|  | asfalt tl.5 cm - 15 km : 7,544*0,110*14 |  | 11.6178 | [22 empty] | VV | 0
|  | asfalt tl.7 cm - 15 km : 7,544*0,154*14 |  | 16.2649 | [22 empty] | VV | 0
[27 empty] | VV | 0
|  | bourání betonových patek plotových sloupků 19 ks - 5 km k recyklaci : 1,995*2*4 |  | 15.96 | [22 empty] | VV | 0
90 | 979084216R00 | Vodorovná doprava vybour. hmot po suchu do 5 km | t | 16.5113 |  | 0 |  | 0 |  | 0 | 21 | 0 | 0 | 0 | 0 | 0 |  | RTS 19/ I | RTS 19/ I | 0.69 | 11.39 |  | Práce |  |  |  | POL1_
|  | výměra*demontážní hmotnost z programu BUILD PowerS : | [24 empty] | VV | 0
|  | dlažby tl.do 6 cm 5 km k recyklaci : 9,975*0,225 |  | 2.2444 | [22 empty] | VV | 0
|  | obrubníky chodníkové - 5 km k recyklaci : 16*0,220 |  | 3.52 | [22 empty] | VV | 0
|  | obrubníky silniční - 5 km k recyklaci : 37,72*0,270 |  | 10.1844 | [22 empty] | VV | 0
|  | obrubníky zahradní - 5 km k recyklaci : 4,50*0,125 |  | 0.5625 | [22 empty] | VV | 0
91 | 979990102R00 | Poplatek za skládku suti a vybouraných hmot k recyklaci | t | 25.4851 |  | 0 |  | 0 |  | 0 | 21 | 0 | 0 | 0 | 0 | 0 |  | RTS 19/ I | Indiv | 0 | 0 |  | Práce |  |  |  | POL1_
|  | výměra*demontážní hmotnost z programu BUILD PowerS : | [24 empty] | VV | 0
|  | beton tl.15 cm - 5 km k recyklaci : 6,3*0,360 |  | 2.268 | [22 empty] | VV | 0
|  | beton tl.15 cm - část stávající komunikace pod asfaltem - 5 km k recyklaci : 7,544*0,360 |  | 2.7158 | [22 empty] | VV | 0
|  | dlažby tl.do 6 cm 5 km k recyklaci : 9,975*0,225 |  | 2.2444 | [22 empty] | VV | 0
|  | obrubníky chodníkové - 5 km k recyklaci : 16*0,220 |  | 3.52 | [22 empty] | VV | 0
|  | obrubníky silniční - 5 km k recyklaci : 37,72*0,270 |  | 10.1844 | [22 empty] | VV | 0
|  | obrubníky zahradní - 5 km k recyklaci : 4,50*0,125 |  | 0.5625 | [22 empty] | VV | 0
|  | bourání betonových patek plotových sloupků 19 ks - 5 km k recyklaci : 1,995*2 |  | 3.99 | [22 empty] | VV | 0
92 | 979990111R00 | Poplatek za skládku suti | t | 17.0952 |  | 0 |  | 0 |  | 0 | 21 | 0 | 0 | 0 | 0 | 0 |  | RTS 19/ I | Indiv | 0 | 0 |  | Práce |  |  |  | POL1_
|  | výměra*demontážní hmotnost z programu BUILD PowerS : | [24 empty] | VV | 0
|  | kamenivo tl.16 cm - 15 km : 6,3*0,352 |  | 2.2176 | [22 empty] | VV | 0
|  | kamenivo tl.5 cm,lože pod dl.tl.do 6 cm - 15 km : 18,855*0,110 |  | 2.0741 | [22 empty] | VV | 0
|  | štěrk tl.20 cm - 15 km : 18,855*0,440 |  | 8.2962 | [22 empty] | VV | 0
|  | kamenivo drcené tl.10 cm - část podél stávající komunikace pod asfaltem - 15 km : 15,088*0,220 |  | 3.3194 | [22 empty] | VV | 0
|  | kamenivo drcené tl.15 cm - část podél stávající komunikace pod asfaltem v místě sjezdu - 15 km : 3,6*0,33 |  | 1.188 | [22 empty] | VV | 0
93 | 979087212R00 | Nakládání suti na dopravní prostředky | t | 28.0607 |  | 0 |  | 0 |  | 0 | 21 | 0 | 0 | 0 | 0 | 0 |  | RTS 19/ I | RTS 19/ I | 0.1 | 2.81 |  | Práce |  |  |  | POL1_
|  | výměra*demontážní hmotnost z programu BUILD PowerS : | [24 empty] | VV | 0
|  | beton tl.15 cm - 5 km k recyklaci : 6,3*0,360 |  | 2.268 | [22 empty] | VV | 0
|  | kamenivo tl.16 cm - 15 km : 6,3*0,352 |  | 2.2176 | [22 empty] | VV | 0
[27 empty] | VV | 0
|  | beton tl.15 cm - část stávající komunikace pod asfaltem - 5 km k recyklaci : 7,544*0,360 |  | 2.7158 | [22 empty] | VV | 0
|  | kamenivo drcené tl.10 cm - část podél stávající komunikace pod asfaltem - 15 km : 15,088*0,220 |  | 3.3194 | [22 empty] | VV | 0
|  | kamenivo drcené tl.15 cm - část podél stávající komunikace pod asfaltem v místě sjezdu - 15 km : 3,6*0,33 |  | 1.188 | [22 empty] | VV | 0
[27 empty] | VV | 0
|  | chodníky z dl.tl.do 6 cm (celkem 18,855 m2) : | [24 empty] | VV | 0
|  | kamenivo tl.5 cm,lože pod dl.tl.do 6 cm - 15 km : 18,855*0,110 |  | 2.0741 | [22 empty] | VV | 0
|  | štěrk tl.20 cm - 15 km : 18,855*0,440 |  | 8.2962 | [22 empty] | VV | 0
[27 empty] | VV | 0
|  | asfalt tl.5 cm - 15 km : 7,544*0,110 |  | 0.82984 | [22 empty] | VV | 0
|  | asfalt tl.7 cm - 15 km : 7,544*0,154 |  | 1.1618 | [22 empty] | VV | 0
[27 empty] | VV | 0
|  | bourání betonových patek plotových sloupků 19 ks - 5 km k recyklaci : 1,995*2 |  | 3.99 | [22 empty] | VV | 0
94 | 979087213R00 | Nakládání vybouraných hmot na dopravní prostředky | t | 16.5113 |  | 0 |  | 0 |  | 0 | 21 | 0 | 0 | 0 | 0 | 0 |  | RTS 19/ I | RTS 19/ I | 0.69 | 11.39 |  | Práce |  |  |  | POL1_
|  | výměra*demontážní hmotnost z programu BUILD PowerS : | [24 empty] | VV | 0
|  | dlažby tl.do 6 cm 5 km k recyklaci : 9,975*0,225 |  | 2.2444 | [22 empty] | VV | 0
|  | obrubníky chodníkové - 5 km k recyklaci : 16*0,220 |  | 3.52 | [22 empty] | VV | 0
|  | obrubníky silniční - 5 km k recyklaci : 37,72*0,270 |  | 10.1844 | [22 empty] | VV | 0
|  | obrubníky zahradní - 5 km k recyklaci : 4,50*0,125 |  | 0.5625 | [22 empty] | VV | 0
95 | 979990112R00 | Poplatek za skládku suti - asfalt do 30x30 | t | 1.9916 |  | 0 |  | 0 |  | 0 | 21 | 0 | 0 | 0 | 0 | 0 |  | RTS 19/ I | Indiv | 0 | 0 |  | Práce |  |  |  | POL1_
|  | asfalt tl.5 cm - 15 km : 7,544*0,110 |  | 0.82984 | [22 empty] | VV | 0
|  | asfalt tl.7 cm - 15 km : 7,544*0,154 |  | 1.1618 | [22 empty] | VV | 0
[25 empty] | 15 | 21 | DPH
| Celkem |  |  |  |  | 0 | [18 empty] | 0 | 0 | SUM
Poznámky uchazeče k zadání
POPUZIV
END
Note on S6: Jedná se o informaci, zda se jedná o položku, která je do rozpočtu zadána z cenové soustavy RTS, nebo vlastní.
Note on T6: Jedná se o název CÚ, která je zadána u položky rozpočtu