## Stavba
| Položkový rozpočet stavby |  |  |  |  | Datum: | 2020-01-24
| Stavba : | 51-2017 | Polopodzemní kontejnery v Uherském Brodě
| Objednatel : | Město Uherský Brod |  |  |  | IČO : | 00291463
|  | Masarykovo náměstí 100 |  |  |  | DIČ : | CZ00291463
| 68817 | Uherský Brod
| Zhotovitel : |  |  |  |  | IČO :
DIČ :
| Za zhotovitele : |  |  |  |  | Za objednatele :
| _______________ |  |  |  |  | _______________
Rozpočtové náklady
Základ pro DPH |  | 15 | % |  |  |  | 0
DPH |  | 15 | % |  |  |  | 0
Základ pro DPH |  | 21 | % |  |  |  | 0
DPH |  | 21 | % |  |  |  | 0
Cena celkem za stavbu | [6 empty] | 0
Rekapitulace stavebních objektů a provozních souborů
Číslo a název objektu / provozního souboru |  |  |  | Cena celkem | Základ DPH 15 % | Základ DPH 21 % | DPH celkem | %
SO 00 | Vedlejší a ostatní náklady |  |  | 0 | 0 | 0 | 0
SO 05.1 | Stanoviště 24- sídliště Olšava ul.Prostřední |  |  | 0 | 0 | 0 | 0
SO 05.2 | Stanoviště 25-sídliště Olšava ul.Javořinská |  |  | 0 | 0 | 0 | 0
Celkem za stavbu |  |  |  | 0 | 0 | 0 | 0

## SO 00 VON
POLOŽKOVÝ ROZPOČET
Rozpočet |  | 51-2017 | Lokalita Uherský Brod | JKSO
Objekt |  |  |  | SKP
SO 00 |  | Vedlejší a ostatní náklady |  | Měrná jednotka
Stavba |  |  |  | Počet jednotek | 0
51-2017 |  | Polopodzemní kontejnery v Uherském Brodě |  | Náklady na m.j. | 0
Projektant |  | ENVIprojekt CZECH s.r.o. |  | Typ rozpočtu
Zpracovatel projektu
Objednatel |  | Město Uherský Brod
Dodavatel |  |  |  | Zakázkové číslo
Rozpočtoval |  |  |  | Počet listů
ROZPOČTOVÉ NÁKLADY
Základní rozpočtové náklady |  |  | Ostatní rozpočtové náklady
| HSV celkem | 0 | Ztížené výrobní podmínky |  | 0
Z | PSV celkem | 0 | Oborová přirážka |  | 0
R | M práce celkem | 0 | Přesun stavebních kapacit |  | 0
N | M dodávky celkem | 0 | Mimostaveništní doprava |  | 0
ZRN celkem |  | 0 | Zařízení staveniště |  | 0
|  |  | Provoz investora |  | 0
HZS |  | 0 | Kompletační činnost (IČD) |  | 0
ZRN+HZS |  | 0 | Ostatní náklady neuvedené |  | 0
ZRN+ost.náklady+HZS |  | 0 | Ostatní náklady celkem |  | 0
Vypracoval |  |  | Za zhotovitele | Za objednatele
Jméno : |  |  | Jméno : | Jméno :
Datum : |  |  | Datum : | Datum :
Podpis : |  |  | Podpis: | Podpis:
Základ pro DPH |  | 21 | % | 0
DPH |  | 21 | % | 0
Základ pro DPH |  | 0 | % | 0
DPH |  | 0 | % | 0
CENA ZA OBJEKT CELKEM |  |  |  | 0
Poznámka :

## SO 00 VON1
Stavba : |  | 51-2017 Polopodzemní kontejnery v Uherském Brodě |  |  | Rozpočet : | 51-2017
Objekt : |  | SO 00 Vedlejší a ostatní náklady |  |  | Lokalita Uherský Brod
REKAPITULACE STAVEBNÍCH DÍLŮ
| Stavební díl |  | HSV | PSV | Dodávka | Montáž | HZS
00 | Ostatní náklady |  | 0 | 0 | 0 | 0 | 0
000 | Vedlejší náklady |  | 0 | 0 | 0 | 0 | 0
| CELKEM OBJEKT |  | 0 | 0 | 0 | 0 | 0
VEDLEJŠÍ ROZPOČTOVÉ NÁKLADY
Název VRN |  |  | Kč | % | Základna |  | Kč
Ztížené výrobní podmínky |  |  | 0 | 0 | 140000 |  | 0 | 0
Oborová přirážka |  |  | 0 | 0 | 140000 |  | 0 | 0
Přesun stavebních kapacit |  |  | 0 | 0 | 140000 |  | 0 | 0
Mimostaveništní doprava |  |  | 0 | 0 | 140000 |  | 0 | 0
Zařízení staveniště |  |  | 0 | 0 | 140000 |  | 0 | 1
Provoz investora |  |  | 0 | 0 | 140000 |  | 0 | 1
Kompletační činnost (IČD) |  |  | 0 | 0 | 140000 |  | 0 | 2
Rezerva rozpočtu |  |  | 0 | 0 | 140000 |  | 0 | 2
| CELKEM VRN |  |  |  |  | 0

## SO 00 VON2
Položkový rozpočet
Stavba : |  | 51-2017 Polopodzemní kontejnery v Uherském Brodě |  | Rozpočet: | 51-2017
Objekt : |  | SO 00 Vedlejší a ostatní náklady |  | Lokalita Uherský Brod
P.č. | Číslo položky | Název položky | MJ | množství | cena / MJ | celkem (Kč) | Jednotková hmotnost | Celková hmotnost | Jednotková dem.hmot. | Celková dem.hmot.
Díl: | 00 | Ostatní náklady | [9 empty] | 1
1 | 005211030T00 | Dočasná dopravní opatření | kpl | 1 |  | 0 | 0 | 0 | 0 | 0 |  | 2 | 1 | 1 | 1 | 1 | 0 | 0 | 0 | 0 | 0 | 1 | 1
|  | D + M dočasného dopravního značení, vč. pronájmu po dobu stavby. Zajištění vydání stanovení přechodné i místní úpravy provozu na pozemních komunikaci a vydání rozhodnutí o částečné uzavírce předmětné silnice. Náklady na vyhotovení návrhu dočasného dopravního značení, včetně pěšího provozu, jeho projednání s dotčenými orgány, dodání dopravních značek, zařízení a světelné signalizace, jejich rozmístění a přemísťování a jejich údržba v průběhu výstavby včetně následného odstranění po ukončení stavebních prací. | [8 empty] | D+M přechod.dopravního značení, vč.pronájmu po dobu stavby. Zajištění vydání stanovení přechodné i místní úpravy provozu na pozemních komunikacích, | 3
2 | 005241020T00 | Geodetické zaměření skutečného stavu | kpl | 1 |  | 0 | 0 | 0 | 0 | 0 |  | 2 | 1 | 1 | 1 | 1 | 0 | 0 | 0 | 0 | 0 | 1 | 1
|  | geodetické vytýčení staveniště , vytýčení výškových a polohopisných bodů stavby vč. zaměření skutečného provedení stavby se zákresem do katastrální mapy | [8 empty] | geodetické vytýčení staveniště , vytýčení výškových a polohopisných bodů stavby, kontrolní zaměření rýh a ploch sanace vč. zaměření skutečného provedení stavby se zákresem do katastrální mapy | 3
3 | 005241021T00 | Zkoušky a revize, kontrolní měření kvality prací, zkouška únosnosti | kpl | 1 |  | 0 | 0 | 0 | 0 | 0 |  | 2 | 1 | 1 | 1 | 1 | 0 | 0 | 0 | 0 | 0 | 1 | 1
|  | Náklady na provedení veškerých predepsaných zkoušek a revizí použitých materiálu a provedených konstrukcí nebo stavebních prací, doložení zkoušek objednateli. V rozsahu dle platných ČSN a TP a dalších potřebných zkoušek prováděných prostřednictvím akreditovaných zkušeben. | [8 empty] | v rozsahu dle platných ČSN a TP a dalších potřebných zkoušek prováděných prostřednictvím akreditovaných zkušeben | 3
4 | 053103000T00 | Správní a místní poplatky | kpl | 1 |  | 0 | 0 | 0 | 0 | 0 |  | 2 | 1 | 1 | 1 | 1 | 0 | 0 | 0 | 0 | 0 | 1 | 1
|  | zajištění zvláštního užívání komunikací při realizaci stavby , úhrada vyměřených poplatků a nájemného | [8 empty] | zajištění zvláštního užívání komunikací při realizaci stavby , úhrada vyměřených poplatků a nájemného | 3
5 | 053103001T00 | Dokumentace skutečného provedení | kpl | 1 |  | 0 | 0 | 0 | 0 | 0 |  | 2 | 1 | 1 | 1 | 1 | 0 | 0 | 0 | 0 | 0 | 1 | 1
|  | Náklady zhotovitele , které vzniknou v souvislosti s povinnostmi zhotovitele při předání a převzetí díla- | [8 empty] | Náklady zhotovitele , které vzniknou v souvislosti s povinnostmi zhotovitele při předání a převzetí díla- | 3
|  | náklady na vyhotovení dokumentace skutečného provedení stavby a její předání objednateli v požadované formě a požadovaném počtu | [8 empty] | náklady na vyhotovení dokumentace skutečného provedení stavby a její předání objednateli v požadované formě a požadovaném počtu | 3
6 | 053103010T00 | Zajištění kladných závazných stanovisek dotčených orgánů státní správy | kpl | 1 |  | 0 | 0 | 0 | 0 | 0 |  | 2 | 1 | 1 | 1 | 1 | 0 | 0 | 0 | 0 | 0 | 1 | 1
|  | k vydání kolaudačního souhlasu stavby | [8 empty] | k vydání kolaudačního souhlasu stavby | 3
7 | 091704000T00 | Náklady na údržbu,čištění a opravu komunikací po dobu výstavby | kpl | 1 |  | 0 | 0 | 0 | 0 | 0 |  | 2 | 1 | 1 | 1 | 1 | 0 | 0 | 0 | 0 | 0 | 1 | 1
8 | 091704001T00 | Zajištění venkovního prostoru proti prašnosti při řezání a broušení materiálů s využitím vodní clony (bet. dlažby, bet. obrubníků, aj.). | kpl | 1 |  | 0 | 0 | 0 | 0 | 0 |  | 2 | 1 | 1 | 1 | 1 | 0 | 0 | 0 | 0 | 0 | 1 | 1
|  | týká se prací při řezání betonů , asfaltových ploch, | [8 empty] | týká se prací při řezání betonů , asfaltových ploch, | 3
|  | obrubníků a pod. | [8 empty] | obrubníků a pod. | 3
9 | 091704003T00 | Kompletační, koordinační a ostatní inženýrská činnost | kpl | 1 |  | 0 | 0 | 0 | 0 | 0 |  | 2 | 1 | 1 | 1 | 1 | 0 | 0 | 0 | 0 | 0 | 1 | 1
|  | Náklady spojené se zajištěním činností souvisejících se zakázkou - účast všech zainteresovaných stran na přípravě, jednání, u zkoušek, atd, Koordinace stavby, prací a dodávek mezi dodavateli a se zůčastněnými, podchycení všech změn v průběhu stavby a předávání info o nich, řešení vazeb na okolí, další inženýrská činnost nezahrnutá v předchozích položkách. | [8 empty] | zajištění a úprava plochy | 3
| Celkem za | 00 Ostatní náklady |  |  |  | 0 |  | 0 |  | 0 |  | 4 |  |  |  |  | 0 | 0 | 0 | 0 | 0
Díl: | 000 | Vedlejší náklady | [9 empty] | 1
10 | 005111021T00 | Vytýčení stávajících inženýrských sítí před zahájením zemních prací | kpl | 1 |  | 0 | 0 | 0 | 0 | 0 |  | 2 | 1 | 1 | 1 | 1 | 0 | 0 | 0 | 0 | 0 | 1 | 1
|  | dotčené podzemní inženýrské sítě jsou v zájmovém | [8 empty] | dotčené podzemní inženýrské sítě jsou v zájmovém | 3
|  | území stavby | [8 empty] | území stavby | 3
11 | 005121010T00 | Vybudování zařízení staveniště provoz a odstranění zařízení staveniště | kpl | 1 |  | 0 | 0 | 0 | 0 | 0 |  | 2 | 1 | 1 | 1 | 1 | 0 | 0 | 0 | 0 | 0 | 1 | 1
|  | -zřízení objektů ZS | [8 empty] | -zřízení objektů ZS | 3
|  | -zřízení přípojek médií k objektům ZS | [8 empty] | -zřízení přípojek médií k objektům ZS | 3
|  | -zřízení odběrných míst NN a vody s měřením | [8 empty] | -zřízení odběrných míst NN a vody s měřením | 3
| Celkem za | 000 Vedlejší náklady |  |  |  | 0 |  | 0 |  | 0 |  | 4 |  |  |  |  | 0 | 0 | 0 | 0 | 0

## SO 05_24 KL
POLOŽKOVÝ ROZPOČET
Rozpočet |  | 51-2017 | Lokalita Uherský Brod -jih | JKSO
Objekt |  |  |  | SKP
SO 05.1 |  | Stanoviště 24- sídliště Olšava ul.Prostřední |  | Měrná jednotka
Stavba |  |  |  | Počet jednotek | 0
51-2017 |  | Polopodzemní kontejnery v Uherském Brodě |  | Náklady na m.j. | 0
Projektant |  | ENVIprojekt CZECH s.r.o. |  | Typ rozpočtu
Zpracovatel projektu
Objednatel |  | Město Uherský Brod
Dodavatel |  |  |  | Zakázkové číslo
Rozpočtoval |  |  |  | Počet listů
ROZPOČTOVÉ NÁKLADY
Základní rozpočtové náklady |  |  | Ostatní rozpočtové náklady
| HSV celkem | 0
Z | PSV celkem | 0
R | M práce celkem | 0
N | M dodávky celkem | 0
ZRN celkem |  | 0
HZS |  | 0
ZRN+HZS |  | 0
ZRN+ost.náklady+HZS |  | 0
Vypracoval |  |  | Za zhotovitele | Za objednatele
Jméno : |  |  | Jméno : | Jméno :
Datum : |  |  | Datum : | Datum :
Podpis : |  |  | Podpis: | Podpis:
Základ pro DPH |  | 21 | % | 0
DPH |  | 21 | % | 0
Základ pro DPH |  | 0 | % | 0
DPH |  | 0 | % | 0
CENA ZA OBJEKT CELKEM |  |  |  | 0
Poznámka :

## SO 05_24 Rek
Stavba : |  | 51-2017 Polopodzemní kontejnery v Uherském Brodě |  |  | Rozpočet : | 51-2017
Objekt : |  | SO 05.1 Stanoviště 24- sídliště Olšava ul.Prostřední |  |  | Lokalita Uherský Brod -jih
REKAPITULACE STAVEBNÍCH DÍLŮ
| Stavební díl |  | HSV | PSV | Dodávka | Montáž | HZS
1 | Zemní práce |  | 0 | 0 | 0 | 0 | 0
11 | Přípravné a přidružené práce |  | 0 | 0 | 0 | 0 | 0
18 | Povrchové úpravy terénu |  | 0 | 0 | 0 | 0 | 0
21 | Úprava podloží a základ.spáry |  | 0 | 0 | 0 | 0 | 0
27 | Základy |  | 0 | 0 | 0 | 0 | 0
33 | Sloupy a pilíře,stožáry,stojky |  | 0 | 0 | 0 | 0 | 0
38 | Kompletní konstrukce |  | 0 | 0 | 0 | 0 | 0
45 | Podkladní a vedlejší konstrukce |  | 0 | 0 | 0 | 0 | 0
56 | Podkladní vrstvy komunikací a zpevněných ploch |  | 0 | 0 | 0 | 0 | 0
59 | Dlažby a předlažby komunikací |  | 0 | 0 | 0 | 0 | 0
63 | Podlahy a podlahové konstrukce |  | 0 | 0 | 0 | 0 | 0
89 | Ostatní konstrukce na trubním vedení |  | 0 | 0 | 0 | 0 | 0
91 | Doplňující práce na komunikaci |  | 0 | 0 | 0 | 0 | 0
94 | Lešení a stavební výtahy |  | 0 | 0 | 0 | 0 | 0
96 | Bourání konstrukcí |  | 0 | 0 | 0 | 0 | 0
99 | Staveništní přesun hmot |  | 0 | 0 | 0 | 0 | 0
711 | Izolace proti vodě |  | 0 | 0 | 0 | 0 | 0
792 | Mobiliář |  | 0 | 0 | 0 | 0 | 0
M21 | Elektromontáže |  | 0 | 0 | 0 | 0 | 0
D96 | Přesuny suti a vybouraných hmot |  | 0 | 0 | 0 | 0 | 0
| CELKEM OBJEKT |  | 0 | 0 | 0 | 0 | 0
VEDLEJŠÍ ROZPOČTOVÉ NÁKLADY
Název VRN |  |  | Kč | % | Základna |  | Kč
Ztížené výrobní podmínky |  |  | 0 | 0 | 959956.7669 |  | 0 | 0
Oborová přirážka |  |  | 0 | 0 | 959956.7669 |  | 0 | 0
Přesun stavebních kapacit |  |  | 0 | 0 | 959956.7669 |  | 0 | 0
Mimostaveništní doprava |  |  | 0 | 0 | 959956.7669 |  | 0 | 0
Zařízení staveniště |  |  | 0 | 0 | 984029.7669 |  | 0 | 1
Provoz investora |  |  | 0 | 0 | 984029.7669 |  | 0 | 1
Kompletační činnost (IČD) |  |  | 0 | 0 | 984029.7669 |  | 0 | 2
Rezerva rozpočtu |  |  | 0 | 0 | 984029.7669 |  | 0 | 2
| CELKEM VRN |  |  |  |  | 0

## SO 05_24 Pol
Položkový rozpočet
Stavba : |  | 51-2017 Polopodzemní kontejnery v Uherském Brodě |  | Rozpočet: | 51-2017
Objekt : |  | SO 05.1 Stanoviště 24- sídliště Olšava ul.Prostřední |  | Lokalita Uherský Brod -jih
P.č. | Číslo položky | Název položky | MJ | množství | cena / MJ | celkem (Kč) | Jednotková hmotnost | Celková hmotnost | Jednotková dem.hmot. | Celková dem.hmot.
Díl: | 1 | Zemní práce | [10 empty] | 1
1 | 122101101R00 | Odkopávky nezapažené v hor. 2 do 100 m3 | m3 | 22 |  | 0 | 0 | 0 | 0 | 0 |  |  | 2 | 1 | 1 | 1 | 1 | 0 | 0 | 0 | 0 | 0 | 1 | 1
|  | chodník:17,50*1,80*0,20 |  | 7 | [7 empty] | chodník:17,00*1,50*0,20
|  | výkop:15,00*5,00*0,20 |  | 15 | [7 empty] | výkop:15,00*5,00*0,20
2 | 132201101 | Hloubení zapažených i nezapažených rýh šířky do 600 mm s urovnáním dna do předepsaného profilu a spádu v hornině tř. 3 do 100 m3 | m3 | 8.75 |  | 0 | 0 | 0 | 0 | 0 |  |  | 2 | 1 | 1 | 1 | 1 | 0 | 0 | 0 | 0 | 0 | 1 | 1
|  | přeložení trasy VO:0,5*0,7*25 |  | 8.75 | [7 empty] | ruční výkop :(20,00-14,80)*1,00*1,20
3 | 131101201R00 | Hloubení zapažených jam v hor.2 do 100 m3 | m3 | 38.5244 |  | 0 | 0 | 0 | 0 | 0 |  |  | 2 | 1 | 1 | 1 | 1 | 0 | 0 | 0 | 0 | 0 | 1 | 1
|  | zemina výkop v hornině 2 - 50 % | [8 empty] | zemina výkop v hornině 2 - 50 % |  | 3
|  | zemina výkop v hornině 3 - 50 % | [8 empty] | zemina výkop v hornině 3 - 50 % |  | 3
|  | 14,80*4,30*(1,57-0,20)*0,5 |  | 38.52 | [7 empty] | 14,80*4,30*(1,57-0,20)*0,5
4 | 131201201R00 | Hloubení zapažených jam v hor.3 do 100 m3 | m3 | 38.5244 |  | 0 | 0 | 0 | 0 | 0 |  |  | 2 | 1 | 1 | 1 | 1 | 0 | 0 | 0 | 0 | 0 | 1 | 1
5 | 139601101R00 | Ruční výkop jam, rýh a šachet v hornině tř. 1 - 2 | m3 | 10.94 |  | 0 | 0 | 0 | 0 | 0 |  |  | 2 | 1 | 1 | 1 | 1 | 0 | 0 | 0 | 0 | 0 | 1 | 1
|  | Začátek provozního součtu |  | 0 |  | 0 | [5 empty] | Začátek provozního součtu
|  | bet. Sloupky |  | 6.5 |  | 0 | [5 empty] | ruční výkop :(20,00-14,80)*0,50*1,20
|  | 14,80*0,50*0,6 palisády |  | 4.44 |  | 0 | [5 empty] | 14,80*0,50*1,37
|  | Konec provozního součtu |  | 10.95 |  | 0 | [5 empty] | Konec provozního součtu
6 | 122201109R00 | Příplatek za lepivost - odkopávky v hor. 3 | m3 | 118.73 |  | 0 | 0 | 0 | 0 | 0 |  |  | 2 | 1 | 1 | 1 | 1 | 0 | 0 | 0 | 0 | 0 | 1 | 1
| 174101102R00 | Zásyp ruční se zhutněním, materiál z deponie investora, včetně naložení a dovozu do 4 km | m3 | 6.5
7 | 151101201R00 | Pažení stěn výkopu - příložné - hloubky do 4 m | m2 | 59.97 |  | 0 | 0.0007 | 0.041979 | 0 | 0 |  |  | 2 | 1 | 1 | 1 | 1 | 0 | 0 | 0 | 0 | 0 | 1 | 1
|  | (14,80+4,30)*2*1,57 |  | 59.974 | [7 empty] | (14,80+4,30)*2*1,57
8 | 151101211R00 | Odstranění pažení stěn - příložné - hl. do 4 m | m2 | 59.97 |  | 0 | 0 | 0 | 0 | 0 |  |  | 2 | 1 | 1 | 1 | 1 | 0 | 0 | 0 | 0 | 0 | 1 | 1
9 | 161101101R00 | Svislé přemístění výkopku z hor.1-4 do 2,5 m | m3 | 88.44 |  | 0 | 0 | 0 | 0 | 0 |  |  | 2 | 1 | 1 | 1 | 1 | 0 | 0 | 0 | 0 | 0 | 1 | 1
|  | 14,80*4,30*(1,57-0,20) |  | 87.1868 | [7 empty] | 14,80*4,30*(1,57-0,20)
|  | VO:1,25 |  | 1.25 | [7 empty] | VO:(20,00-14,80)*0,50*1,20
10 | 162601102R00 | Vodorovné přemístění výkopku z hor.1-4 na skládku zhotovitele | m3 | 91.63 |  | 0 | 0 | 0 | 0 | 0 |  |  | 2 | 1 | 1 | 1 | 1 | 0 | 0 | 0 | 0 | 0 | 1 | 1
|  | 14,80*4,30*(1,57-0,20) |  | 77.04 | [7 empty] | 14,80*4,30*(1,57-0,20)
|  | VO :(20,00-14,80)*0,50*0,20 |  | 1.25 | [7 empty] | VO podsyp:(20,00-14,80)*0,50*0,20
|  | chodník:17,00*1,50*0,20 |  | 7 | [7 empty] | chodník:17,00*1,50*0,20
|  | odkopávka:15,00*5,00*0,20+ 10,94 |  | 25.94 | [7 empty] | odkopávka:15,00*5,00*0,20
|  | zásyp palisády:-19,60 |  | -19.6 | [7 empty] | zásyp palisády:-19,60
11 | 162702199R00 | Poplatek za skládku zeminy | m3 | 91.63 |  | 0 | 0 | 0 | 0 | 0 |  |  | 2 | 1 | 1 | 1 | 1 | 0 | 0 | 0 | 0 | 0 | 1 | 1
12 | 171201101R00 | Uložení sypaniny do násypů nezhutněných | m3 | 91.63 |  | 0 | 0 | 0 | 0 | 0 |  |  | 2 | 1 | 1 | 1 | 1 | 0 | 0 | 0 | 0 | 0 | 1 | 1
13 | 174101101R00 | Zásyp jam, rýh, šachet se zhutněním | m3 | 7.5 |  | 0 | 0 | 0 | 0 | 0 |  |  | 2 | 1 | 1 | 1 | 1 | 0 | 0 | 0 | 0 | 0 | 1 | 1
|  | VO:8,75-1,25 |  | 7.5 | [7 empty] | VO:(20,00-14,80)*0,50*(1,20-0,20)
14 | 174101103R00 | Zásyp zářezů se šikmými stěnami se zhutněním | m3 | 7.84 |  | 0 | 0 | 0 | 0 | 0 |  |  | 2 | 1 | 1 | 1 | 1 | 0 | 0 | 0 | 0 | 0 | 1 | 1
|  | Začátek provozního součtu |  | 0 | [7 empty] | Začátek provozního součtu
|  | palisády:14,80*1,00 |  | 14.8 | [7 empty] | palisády:14,80*1,00
|  | 2,25*0,80*2+1,00*0,60*2 |  | 4.8 | [7 empty] | 2,25*0,80*2+1,00*0,60*2
|  | Konec provozního součtu |  | 19.6 | [7 empty] | Konec provozního součtu
|  | 19,60*0,40 |  | 7.84 | [7 empty] | 19,60*0,40
15 | 175101202T00 | Obsyp objektu bez prohození sypaniny s dodáním bet. recyklátu z deponie investora, včetně naložení a dovozu do 4 km | m3 | 46.0422 |  | 0 | 1.837 | 84.5795 | 0 | 0 |  |  | 2 | 1 | 1 | 1 | 1 | 0 | 0 | 0 | 0 | 0 | 1 | 1
|  | výkop:14,80*4,30*(1,57-0,20) |  | 87.1868 | [7 empty] | výkop:14,80*4,30*(1,57-0,20)
|  | odpočet: |  | 0 | [7 empty] | odpočet:
|  | kontejnery:-3,14*0,95*0,95*5*1,07 |  | -15.1611 | [7 empty] | kontejnery:-3,14*0,95*0,95*5*1,07
|  | -3,14*0,75*0,75*1,07*4 |  | -7.5595 | [7 empty] | -3,14*0,75*0,75*1,07*4
|  | zákl.deska:14,50*4,00*0,10*(-1) |  | -5.8 | [7 empty] | zákl.deska:14,50*4,00*0,10*(-1)
|  | podkladní mazanina:-5,80 |  | -5.8 | [7 empty] | podkladní mazanina:-5,80
|  | podsyp:-5,80 |  | -5.8 | [7 empty] | podsyp:-5,80
|  | zídky:-1,60*4*0,80*0,20 |  | -1.024 | [7 empty] | zídky:-1,60*4*0,80*0,20
16 | 175203102R00 | Přisypání těsnicí fólie ve svahu | m3 | 7.84 |  | 0 | 0 | 0 | 0 | 0 |  |  | 2 | 1 | 1 | 1 | 1 | 0 | 0 | 0 | 0 | 0 | 1 | 1
|  | Začátek provozního součtu |  | 0 | [7 empty] | Začátek provozního součtu
|  | palisády:14,80*1,00 |  | 14.8 | [7 empty] | palisády:14,80*1,00
|  | 2,25*0,80*2+1,00*0,60*2 |  | 4.8 | [7 empty] | 2,25*0,80*2+1,00*0,60*2
|  | Konec provozního součtu |  | 19.6 | [7 empty] | Konec provozního součtu
|  | 19,60*0,40 |  | 7.84 | [7 empty] | 19,60*0,40
| Celkem za | 1 Zemní práce |  |  |  | 0 |  | 84.6215 |  | 0 |  |  | 4 |  |  |  |  | 0 | 0 | 0 | 0 | 0
Díl: | 11 | Přípravné a přidružené práce | [10 empty] | 1
17 | 210000R | Pružinové houpadlo - demontáž a zpětná montáž do nové pozice do 10,0 m, výkop, bet. základ | ks | 2 |  | 0 | 0 | 0 | 0 | 0 |  |  | 2 | 1 | 1 | 1 | 1 | 0 | 0 | 0 | 0 | 0 | 1 | 1
18 | 113106121R00 | Rozebrání dlažeb z betonových dlaždic na sucho, očištění pro další použití | m2 | 44.5 |  | 0 | 0 | 0 | -0.138 | -6.141 |  |  | 2 | 1 | 1 | 1 | 1 | 0 | 0 | 0 | 0 | 0 | 1 | 1
|  | 27,0+10,0+7,5; BS |  | 44.5 | [7 empty] | 33,00+15,00
| 113106241R00 | Rozebrání ploch komunikací ze silničních panelů | m2 | 27 |  | 0
|  | stávjící parkoviště:27,00 |  | 27
19 | 113107510R00 | Odstranění podkladu pl. 50 m2,kam.drcené tl.10 cm | m2 | 44.5 |  | 0 | 0 | 0 | -0.22 | -9.79 |  |  | 2 | 1 | 1 | 1 | 1 | 0 | 0 | 0 | 0 | 0 | 1 | 1
20 | 113107515R00 | Odstranění podkladu pl. 50 m2,kam.drcené tl.15 cm | m2 | 44.5 |  | 0 | 0 | 0 | -0.33 | -14.685 |  |  | 2 | 1 | 1 | 1 | 1 | 0 | 0 | 0 | 0 | 0 | 1 | 1
21 | 113201111R00 | Vytrhání obrubníků chodníkových a parkových | m | 58 |  | 0 | 0 | 0 | -0.22 | -12.76 |  |  | 2 | 1 | 1 | 1 | 1 | 0 | 0 | 0 | 0 | 0 | 1 | 1
| PC | Demontáž dřevěných desek oplocení do výšky 1,5m, pro další použití, odvoz na skládku investora do 4 km | m2 | 37.65 |  | 0
| PC | Demontáž betonových sloupků oplocení pro další použití | ks | 15 |  | 0
| 979024441R00 | Očištění vybour.sloupků všech bet. loží a výplní, pro další použití, odvoz na skládku investora do 4 km | ks | 15 |  | 0
22 | 115101201R00 | Čerpání vody na výšku do 10 m, přítok do 500 l/min | soub. | 10 |  | 0 | 0 | 0 | 0 | 0 |  |  | 2 | 1 | 1 | 1 | 1 | 0 | 0 | 0 | 0 | 0 | 1 | 1
23 | 115101301R00 | Pohotovost čerp.soupravy, výška 10 m, přítok 500 l | soub. | 10 |  | 0 | 0 | 0 | 0 | 0 |  |  | 2 | 1 | 1 | 1 | 1 | 0 | 0 | 0 | 0 | 0 | 1 | 1
24 | PC | Demontáž, odpojení, vytažení stávajícího kabelu VO z korug. chráničky | m | 20 |  | 0 | 0.03974 | 0.7948 | 0 | 0 |  |  | 2 | 1 | 1 | 1 | 1 | 0 | 0 | 0 | 0 | 0 | 1 | 1
|  | venkovní osvětlení- před provedením úpravy trasy | [8 empty] | venkovní osvětlení- před provedením úpravy trasy |  | 3
| Celkem za | 11 Přípravné a přidružené práce |  |  |  | 0 |  | 0.7948 |  | -43.376 |  |  | 4 |  |  |  |  | 0 | 0 | 0 | 0 | 0
Díl: | 18 | Povrchové úpravy terénu | [10 empty] | 1
25 | 180402111R00 | Založení trávníku parkového výsevem v rovině | m2 | 46 |  | 0 | 0 | 0 | 0 | 0 |  |  | 2 | 1 | 1 | 1 | 1 | 0 | 0 | 0 | 0 | 0 | 1 | 1
26 | 181201111R00 | Úprava pláně na násypech se zhutněním - ručně | m2 | 170 |  | 0 | 0 | 0 | 0 | 0 |  |  | 2 | 1 | 0 | 0 | 1 | 0 | 0 | 0 | 0 | 0 | 1 | 0
|  | 17,00*10,00 |  | 170 | [7 empty] | 17,00*10,00
27 | 182001121R00 | Plošná úprava terénu, nerovnosti do 15 cm v rovině | m2 | 46 |  | 0 | 0 | 0 | 0 | 0 |  |  | 2 | 1 | 1 | 1 | 1 | 0 | 0 | 0 | 0 | 0 | 1 | 1
28 | 182101101R00 | Svahování v zářezech v hor. 1 - 4 | m2 | 30 |  | 0 | 0 | 0 | 0 | 0 |  |  | 2 | 1 | 1 | 1 | 1 | 0 | 0 | 0 | 0 | 0 | 1 | 1
|  | 20,00*1,50 |  | 30 | [7 empty] | 20,00*1,50
29 | 111201101R00 | Odstranění křovin i s kořeny na ploše do 1000 m2 | m2 | 30 |  | 0 | 0 | 0 | 0 | 0 |  |  | 2 | 1 | 0 | 0 | 1 | 0 | 0 | 0 | 0 | 0 | 1 | 0
|  | vč. odvozu a likvidace | [8 empty] | v celkové délce 2 m |  | 3
30 | 00572400 | Směs travní parková I. běžná zátěž | kg | 1.38 |  | 0 | 0.001 | 0.00138 |  | 0 |  |  | 2 | 3 | 1 | 572400 | 1 | 0 | 0 | 0 | 0 | 0 | 3 | 1
|  | 46,00*25/1000*1,20 |  | 1.38 | [7 empty] | 46,00*25/1000*1,20
| Celkem za | 18 Povrchové úpravy terénu |  |  |  | 0 |  | 0.00138 |  | 0 |  |  | 4 |  |  |  |  | 0 | 0 | 0 | 0 | 0
Díl: | 21 | Úprava podloží a základ.spáry | [10 empty] | 1
31 | 215901101RT5 | Zhutnění podloží z hornin nesoudržných do 92% PS vibrační deskou | m2 | 83 |  | 0 | 0 | 0 | 0 | 0 |  |  | 2 | 1 | 1 | 1 | 1 | 0 | 0 | 0 | 0 | 0 | 1 | 1
|  | pod zákl.desku:14,50*4,00 |  | 58 | [7 empty] | pod zákl.desku:14,50*4,00
|  | chodník:25,00 |  | 25 | [7 empty] | chodník:25,00
| Celkem za | 21 Úprava podloží a základ.spáry |  |  |  | 0 |  | 0 |  | 0 |  |  | 4 |  |  |  |  | 0 | 0 | 0 | 0 | 0
Díl: | 27 | Základy | [10 empty] | 1
32 | 271531111RK1 | Polštář základu z kameniva hr. drceného 16-63 mm | m3 | 5.8 |  | 0 | 2.16 | 12.528 | 0 | 0 |  |  | 2 | 1 | 1 | 1 | 1 | 0 | 0 | 0 | 0 | 0 | 1 | 1
|  | pod zákl.desku:14,50*4,00*0,10 |  | 5.8 | [7 empty] | pod zákl.desku:14,50*4,00*0,10
33 | 272321311R00 | Železobeton základových kleneb C 16/20 XO | m3 | 5.8 |  | 0 | 2.525 | 14.645 | 0 | 0 |  |  | 2 | 1 | 1 | 1 | 1 | 0 | 0 | 0 | 0 | 0 | 1 | 1
|  | zákl.deska:14,50*4,00*0,10 |  | 5.8 | [7 empty] | zákl.deska:14,50*4,00*0,10
34 | 273361921RT4 | Výztuž základových desek ze svařovaných sítí průměr drátu 6,0, oka 100/100 mm | t | 0.3746 |  | 0 | 1.0455 | 0.39164 | 0 | 0 |  |  | 2 | 1 | 1 | 1 | 1 | 0 | 0 | 0 | 0 | 0 | 1 | 1
|  | 4,968 kg/m2 | [8 empty] | 4,968 kg/m2 |  | 3
|  | zákl.deska:14,50*4,00*4,968*1,30/1000 |  | 0.3746 | [7 empty] | zákl.deska:14,50*4,00*4,968*1,30/1000
37 | 13285295 | Tyč žebírková, výztuž do betonu ocel 10505 D 10 mm | t | 0.0253 |  | 0 | 1 | 0.0253 |  | 0 |  |  | 2 | 3 | 1 | 13285295 | 1 | 0 | 0 | 0 | 0 | 0 | 3 | 1
|  | 36,00*1,00*0,61*1,15/1000 |  | 0.0253 | [7 empty] | 36,00*1,00*0,61*1,15/1000
| Celkem za | 27 Základy |  |  |  | 0 |  | 27.5899 |  | 0 |  |  | 4 |  |  |  |  | 0 | 0 | 0 | 0 | 0
Díl: | 33 | Sloupy a pilíře,stožáry,stojky | [10 empty] | 1
38 | 338920021R00 | Osazení betonové palisády, š. do 20 cm, dl. 60 cm | m | 1.6 |  | 0 | 0.22 | 0.352 | 0 | 0 |  |  | 2 | 1 | 1 | 1 | 1 | 0 | 0 | 0 | 0 | 0 | 1 | 1
|  | dl. 600 mm:10*0,16 |  | 1.6 | [7 empty] | dl. 600 mm:10*0,16
39 | 338920023R00 | Osazení betonové palisády, š. do 20 cm, dl. 120 cm | m | 19.68 |  | 0 | 0.315 | 6.1992 | 0 | 0 |  |  | 2 | 1 | 0 | 0 | 1 | 0 | 0 | 0 | 0 | 0 | 1 | 0
|  | dl. 1200 mm:107*0,16 |  | 17.12 | [7 empty] | dl. 1200 mm:107*0,16
|  | dl. 1000 mm:16*0,16 |  | 2.56 | [7 empty] | dl. 1000 mm:16*0,16
40 | 59228409 | Palisáda přírodní 16x16x60 cm | kus | 10.1 |  | 0 | 0.0325 | 0.32825 |  | 0 |  |  | 2 | 3 | 1 | 59228409 | 1 | 0 | 0 | 0 | 0 | 0 | 3 | 1
|  | 10*1,01 |  | 10.1 | [7 empty] | 10*1,01
41 | 59228410 | Palisáda přírodní 16x16x100 cm | kus | 16.16 |  | 0 | 0.05 | 0.808 |  | 0 |  |  | 2 | 3 | 1 | 59228410 | 1 | 0 | 0 | 0 | 0 | 0 | 3 | 1
|  | 16,00*1,01 |  | 16.16 | [7 empty] | 16,00*1,01
42 | 59228411 | Palisáda přírodní 16x16x120 cm | kus | 108.07 |  | 0 | 0.063 | 6.8084 |  | 0 |  |  | 2 | 3 | 1 | 59228411 | 1 | 0 | 0 | 0 | 0 | 0 | 3 | 1
|  | 107,00*1,01 |  | 108.07 | [7 empty] | 107,00*1,01
| Celkem za | 33 Sloupy a pilíře,stožáry,stojky |  |  |  | 0 |  | 14.4959 |  | 0 |  |  | 4 |  |  |  |  | 0 | 0 | 0 | 0 | 0
Díl: | 38 | Kompletní konstrukce | [10 empty] | 1
43 | 388993111R00 | Chránička kabelu z Js 63 mm uložení do výkopu | m | 30 |  | 0 | 0.00117 | 0.0351 | 0 | 0 |  |  | 2 | 1 | 1 | 1 | 1 | 0 | 0 | 0 | 0 | 0 | 1 | 1
| Celkem za | 38 Kompletní konstrukce |  |  |  | 0 |  | 0.0351 |  | 0 |  |  | 4 |  |  |  |  | 0 | 0 | 0 | 0 | 0
Díl: | 45 | Podkladní a vedlejší konstrukce | [10 empty] | 1
44 | 451572111R00 | Lože pod kabel z kameniva těženého 0 - 4 mm | m3 | 1.25 |  | 0 | 1.8908 | 2.3635 | 0 | 0 |  |  | 2 | 1 | 1 | 1 | 1 | 0 | 0 | 0 | 0 | 0 | 1 | 1
|  | VO:25*0,50*0,10 |  | 1.25 | [7 empty] | VO:14,80*0,50*0,10
| Celkem za | 45 Podkladní a vedlejší konstrukce |  |  |  | 0 |  | 2.3635 |  | 0 |  |  | 4 |  |  |  |  | 0 | 0 | 0 | 0 | 0
Díl: | 56 | Podkladní vrstvy komunikací a zpevněných ploch | [10 empty] | 1
45 | 564851111R00 | Podklad z betonového recyklátu 0/32 po zhutnění tloušťky 15 cm z deponie investora, včetně naložení a dovozu do 4,0 km | m2 | 36.7657 |  | 0 | 0.33075 | 12.1603 | 0 | 0 |  |  | 2 | 1 | 1 | 1 | 1 | 0 | 0 | 0 | 0 | 0 | 1 | 1
|  | 14,50*4,00 |  | 58 | [7 empty] | 14,50*4,00
|  | kontejnery:-3,14*0,95*0,95*5 |  | -14.1693 | [7 empty] | kontejnery:-3,14*0,95*0,95*5
|  | -3,14*0,75*0,75*4 |  | -7.065 | [7 empty] | -3,14*0,75*0,75*4
46 | 564871111R00 | Podklad z betonového recyklátu po zhutnění tloušťky 25 cm z deponie investora, včetně naložení a dovozu do 4,0 km | m2 | 38.1 |  | 0 | 0.55125 | 21.0026 | 0 | 0 |  |  | 2 | 1 | 1 | 1 | 1 | 0 | 0 | 0 | 0 | 0 | 1 | 1
|  | chodník:30,6, bet. Sl. 7,5 |  | 38.1 | [7 empty] | chodník:25
| Celkem za | 56 Podkladní vrstvy komunikací a zpevněných ploch |  |  |  | 0 |  | 33.1629 |  | 0 |  |  | 4 |  |  |  |  | 0 | 0 | 0 | 0 | 0
Díl: | 59 | Dlažby a předlažby komunikací | [10 empty] | 1
47 | 596215021R00 | Kladení zámkové dlažby tl. 6 cm do drtě tl. 4 cm | m2 | 45.46 |  | 0 | 0.0739 | 3.3595 | 0 | 0 |  |  | 2 | 1 | 1 | 1 | 1 | 0 | 0 | 0 | 0 | 0 | 1 | 1
|  | 14,50*4,00 |  | 66.7 | [7 empty] | 14,50*4,00
|  | kontejnery:-3,14*0,95*0,95*5 |  | -14.1693 | [7 empty] | kontejnery:-3,14*0,95*0,95*5
|  | -3,14*0,75*0,75*4 |  | -7.065 | [7 empty] | -3,14*0,75*0,75*4
48 | 596811111RT4 | Kladení zámkové dlažby tl. 8 cm do drtě tl. 4 cm, zpětné využití rozebrané dlažby | m2 | 38.1 |  | 0 | 0.18108 | 6.8991 | 0 | 0 |  |  | 2 | 1 | 1 | 1 | 1 | 0 | 0 | 0 | 0 | 0 | 1 | 1
|  | chodník | [8 empty] | chodník |  | 3
|  | 30,6 chodník +7,5 bet. Sl. |  | 38.1 | [7 empty] | 25,00*1,05+0,75
49 | 592451124 | Dlažba 20x10x6 cm přírodní | m2 | 46.37 |  | 0 | 0.129 | 5.9817 |  | 0 |  |  | 2 | 3 | 1 | 592451124 | 1 | 0 | 0 | 0 | 0 | 0 | 3 | 1
|  | Začátek provozního součtu |  | 0 | [7 empty] | Začátek provozního součtu
|  | 14,50*4,00+ 14,5*0,6 |  | 66.7 | [7 empty] | 14,50*4,00
|  | kontejnery:-3,14*0,95*0,95*5 |  | -14.1693 | [7 empty] | kontejnery:-3,14*0,95*0,95*5
|  | -3,14*0,75*0,75*4 |  | -7.065 | [7 empty] | -3,14*0,75*0,75*4
|  | 45,46*1,02 |  | 46.37 | [7 empty] | dopočet:0,396
| Celkem za | 59 Dlažby a předlažby komunikací |  |  |  | 0 |  | 16.2404 |  | 0 |  |  | 4 |  |  |  |  | 0 | 0 | 0 | 0 | 0
Díl: | 63 | Podlahy a podlahové konstrukce | [10 empty] | 1
50 | 631312511R00 | Mazanina betonová tl. 5 - 8 cm C 12/15 XO | m3 | 5.8 |  | 0 | 2.525 | 14.645 | 0 | 0 |  |  | 2 | 1 | 1 | 1 | 1 | 0 | 0 | 0 | 0 | 0 | 1 | 1
|  | podkladní | [8 empty] | podkladní |  | 3
|  | pod zákl.desku:14,50*4,00*0,10 |  | 5.8 | [7 empty] | pod zákl.desku:14,50*4,00*0,10
51 | 631316115R00 | Postřik nových beton. podlah proti prvotn. vysych. | m2 | 58 |  | 0 | 0.00022 | 0.01276 | 0 | 0 |  |  | 2 | 1 | 1 | 1 | 1 | 0 | 0 | 0 | 0 | 0 | 1 | 1
|  | zákl.deska:14,50*4,00 |  | 58 | [7 empty] | zákl.deska:14,50*4,00
52 | 631319173R00 | Příplatek za stržení povrchu mazaniny tl. 12 cm | m3 | 5.8 |  | 0 | 0 | 0 | 0 | 0 |  |  | 2 | 1 | 1 | 1 | 1 | 0 | 0 | 0 | 0 | 0 | 1 | 1
|  | zákl.deska:14,50*4,00*0,10 |  | 5.8 | [7 empty] | zákl.deska:14,50*4,00*0,10
| Celkem za | 63 Podlahy a podlahové konstrukce |  |  |  | 0 |  | 14.6578 |  | 0 |  |  | 4 |  |  |  |  | 0 | 0 | 0 | 0 | 0
Díl: | 89 | Ostatní konstrukce na trubním vedení | [10 empty] | 1
53 | 899721112R00 | Fólie výstražná z PVC, šířka 30 cm | m | 25 |  | 0 | 0 | 0 | 0 | 0 |  |  | 2 | 1 | 1 | 1 | 1 | 0 | 0 | 0 | 0 | 0 | 1 | 1
| Celkem za | 89 Ostatní konstrukce na trubním vedení |  |  |  | 0 |  | 0 |  | 0 |  |  | 4 |  |  |  |  | 0 | 0 | 0 | 0 | 0
Díl: | 91 | Doplňující práce na komunikaci | [10 empty] | 1
54 | 914001121RT6 | Osaz.sloupku dopr.značky vč. bet.základu+Al patka včetně dodávky sloupku a značky | kus | 1 |  | 0 | 0.1176 | 0.1176 | 0 | 0 |  |  | 2 | 1 | 1 | 1 | 1 | 0 | 0 | 0 | 0 | 0 | 1 | 1
55 | 917762111R00 | Osazení obrub. bet. s opěrou,lože z C 12/15 | m | 16.6 |  | 0 | 0.185 | 3.071 | 0 | 0 |  |  | 2 | 1 | 1 | 1 | 1 | 0 | 0 | 0 | 0 | 0 | 1 | 1
|  | 14,80+2*0,90 |  | 16.6 | [7 empty] | 14,80+2*0,90
56 | 917862111R00 | Osazení obrub.bet. s opěrou,lože z C 12/15 | m | 38 |  | 0 | 0.188 | 7.144 | 0 | 0 |  |  | 2 | 1 | 1 | 1 | 1 | 0 | 0 | 0 | 0 | 0 | 1 | 1
|  | 2*19,00 |  | 38 | [7 empty] | 2*19,00
57 | 59217001 | Obrubník parkový betonový 100x250x1000 mm | kus | 40 |  | 0 | 0.05417 | 2.1668 |  | 0 |  |  | 2 | 3 | 1 | 59217001 | 1 | 0 | 0 | 0 | 0 | 0 | 3 | 1
|  | 38*1,05 |  | 39.9 | [7 empty] | 38*1,05
|  | dopočet:0,10 |  | 0.1 | [7 empty] | dopočet:0,10
58 | 59217490 | Obrubník silniční nájezdový | kus | 17 |  | 0 | 0.052 | 0.884 |  | 0 |  |  | 2 | 3 | 1 | 59217490 | 1 | 0 | 0 | 0 | 0 | 0 | 3 | 1
|  | 16,60*1,01+0,234 |  | 17 | [7 empty] | 16,60*1,01+0,234
| Celkem za | 91 Doplňující práce na komunikaci |  |  |  | 0 |  | 13.3834 |  | 0 |  |  | 4 |  |  |  |  | 0 | 0 | 0 | 0 | 0
Díl: | 94 | Lešení a stavební výtahy | [10 empty] | 1
59 | 171156610600 | Jeřáb mobil. na autopodvozku | Sh | 13 |  | 0 |  | 0 |  | 0 |  |  | 2 | 6 | 1 | 171156610600 | 1 | 0 | 0 | 0 | 0 | 0 | 6 | 1
3
| Celkem za | 94 Lešení a stavební výtahy |  |  |  | 0 |  | 0 |  | 0 |  |  | 4 |  |  |  |  | 0 | 0 | 0 | 0 | 0
Díl: | 96 | Bourání konstrukcí | [10 empty] | 1
60 | 966006132R00 | Odstranění doprav.značek se sloupky, s bet.patkami | kus | 1 |  | 0 | 0 | 0 | -0.082 | -0.082 |  |  | 2 | 1 | 1 | 1 | 1 | 0 | 0 | 0 | 0 | 0 | 1 | 1
60 | PC | Demontáž stožáru vč. Svítidla VO, bet. Patky pro další použití , výška do 5,0 m | kus | 1 |  | 0 | [6 empty] | 3
| Celkem za | 96 Bourání konstrukcí |  |  |  | 0 |  | 0 |  | -0.082 |  |  | 4 |  |  |  |  | 0 | 0 | 0 | 0 | 0
Díl: | 99 | Staveništní přesun hmot | [10 empty] | 1
61 | 998223011R00 | Přesun hmot, pozemní komunikace, kryt dlážděný | t | 207.35 |  | 0 | 0 | 0 |  | 0 |  |  | 2 | 7 | 1 | 2 | 1 | 0 | 0 | 0 | 0 | 0 | 7 | 1
| Celkem za | 99 Staveništní přesun hmot |  |  |  | 0 |  | 0 |  | 0 |  |  | 4 |  |  |  |  | 0 | 0 | 0 | 0 | 0
Díl: | 711 | Izolace proti vodě | [10 empty] | 1
62 | 711132311R00 | Prov. izolace nopovou fólií svisle, vč.uchyc.prvků | m2 | 23.52 |  | 0 | 8e-05 | 0.0018816 | 0 | 0 |  |  | 2 | 1 | 7 | 7 | 2 | 0 | 0 | 0 | 0 | 0 | 1 | 7
|  | Začátek provozního součtu |  | 0 | [7 empty] | Začátek provozního součtu
|  | palisády:14,80*1,00 |  | 14.8 | [7 empty] | palisády:14,80*1,00
|  | 2,25*0,80*2+1,00*0,60*2 |  | 4.8 | [7 empty] | 2,25*0,80*2+1,00*0,60*2
|  | Konec provozního součtu |  | 19.6 | [7 empty] | Konec provozního součtu
|  | 19,60*1,20 |  | 23.52 | [7 empty] | 19,60*1,20
63 | 998711201R00 | Přesun hmot pro izolace proti vodě, výšky do 6 m | % | 47.3928 |  | 0 | 0 | 0 |  | 0 |  |  | 2 | 7 | 1002 | 5 | 2 | 0 | 0 | 0 | 0 | 0 | 7 | 1002
| Celkem za | 711 Izolace proti vodě |  |  |  | 0 |  | 0.0018816 |  | 0 |  |  | 4 |  |  |  |  | 0 | 0 | 0 | 0 | 0
Díl: | 792 | Mobiliář | [10 empty] | 1
64 | 792000217T00 | Dodávka a montáž, ukotvení sběrných kontejnerů Q5 vč.dopravy, provedení a specifikace dle druhu odpadu viz PD | ks | 5 |  | 0 | 0.0002 | 0.001 | 0 | 0 |  |  | 2 | 1 | 7 | 7 | 2 | 0 | 0 | 0 | 0 | 0 | 1 | 7
65 | 792000218T00 | Dodávka a montáž, ukotvení sběrných kontejnerů Q3 vč.dopravy, provedení a specifikace dle druhu odpadu viz PD | ks | 4 |  | 0 | 0.0002 | 0.0008 | 0 | 0 |  |  | 2 | 1 | 7 | 7 | 2 | 0 | 0 | 0 | 0 | 0 | 1 | 7
| Celkem za | 792 Mobiliář |  |  |  | 0 |  | 0.0018 |  | 0 |  |  | 4 |  |  |  |  | 0 | 0 | 0 | 0 | 0
Díl: | M21 | Elektromontáže | [10 empty] | 1
66 | 210000011T00 | Osazení stožáru a svítidla VO, výkop, bet. Patka, montáž rozvodů , přemístění stávajícího stožáru | kompl | 1 |  | 0 | 0 | 0 | 0 | 0 |  |  | 2 | 1 | 9 | 9 | 4 | 0 | 0 | 0 | 0 | 0 | 1 | 9
66 | PC | D+M Ocel. Drát pozinkovaný FeZN -30x4 mm | m | 28 |  | 0
66 | PC | D+M kabel silový, izolace PVC s vodičem PE, CYKY-J4x16 mm | m | 30 |  | 0
| Celkem za | M21 Elektromontáže |  |  |  | 0 |  | 0 |  | 0 |  |  | 4 |  |  |  |  | 0 | 0 | 0 | 0 | 0
Díl: | D96 | Přesuny suti a vybouraných hmot | [10 empty] | 1
67 | 979081111R00 | Odvoz suti a vybour. hmot na skládku na skládku zhotovitele | t | 42.43 |  | 0 | 0 | 0 |  | 0 |  |  | 2 | 8 | 0 | 3 | 1 | 0 | 0 | 0 | 0 | 0 | 8 | 0
68 | 979990001R00 | Poplatek za skládku stavební suti | t | 42.43 |  | 0 | 0 | 0 |  | 0 |  |  | 2 | 8 | 0 | 3 | 1 | 0 | 0 | 0 | 0 | 0 | 8 | 0
| Celkem za | D96 Přesuny suti a vybouraných hmot |  |  |  | 0 |  | 0 |  | 0 |  |  | 4 |  |  |  |  | 0 | 0 | 0 | 0 | 0

## SO 05_25 KL
POLOŽKOVÝ ROZPOČET
Rozpočet |  | 51-2017 | Lokalita Uherský Brod -jih | JKSO
Objekt |  |  |  | SKP
SO 05.2 |  | Stanoviště 25-sídliště Olšava ul.Javořinská |  | Měrná jednotka
Stavba |  |  |  | Počet jednotek | 0
51-2017 |  | Polopodzemní kontejnery v Uherském Brodě |  | Náklady na m.j. | 0
Projektant |  | ENVIprojekt CZECH s.r.o. |  | Typ rozpočtu
Zpracovatel projektu
Objednatel |  | Město Uherský Brod
Dodavatel |  |  |  | Zakázkové číslo
Rozpočtoval |  |  |  | Počet listů
ROZPOČTOVÉ NÁKLADY
Základní rozpočtové náklady |  |  | Ostatní rozpočtové náklady
| HSV celkem | 0
Z | PSV celkem | 0
R | M práce celkem | 0
N | M dodávky celkem | 0
ZRN celkem |  | 0
HZS |  | 0
ZRN+HZS |  | 0
ZRN+ost.náklady+HZS |  | 0
Vypracoval |  |  | Za zhotovitele | Za objednatele
Jméno : |  |  | Jméno : | Jméno :
Datum : |  |  | Datum : | Datum :
Podpis : |  |  | Podpis: | Podpis:
Základ pro DPH |  | 21 | % | 0
DPH |  | 21 | % | 0
Základ pro DPH |  | 0 | % | 0
DPH |  | 0 | % | 0
CENA ZA OBJEKT CELKEM |  |  |  | 0
Poznámka :

## SO 05_25 Rek
Stavba : |  | 51-2017 Polopodzemní kontejnery v Uherském Brodě |  |  | Rozpočet : | 51-2017
Objekt : |  | SO 05.2 Stanoviště 25-sídliště Olšava ul.Javořinská |  |  | Lokalita Uherský Brod -jih
REKAPITULACE STAVEBNÍCH DÍLŮ
| Stavební díl |  | HSV | PSV | Dodávka | Montáž | HZS
1 | Zemní práce |  | 0 | 0 | 0 | 0 | 0
11 | Přípravné a přidružené práce |  | 0 | 0 | 0 | 0 | 0
18 | Povrchové úpravy terénu |  | 0 | 0 | 0 | 0 | 0
21 | Úprava podloží a základ.spáry |  | 0 | 0 | 0 | 0 | 0
27 | Základy |  | 0 | 0 | 0 | 0 | 0
56 | Podkladní vrstvy komunikací a zpevněných ploch |  | 0 | 0 | 0 | 0 | 0
59 | Dlažby a předlažby komunikací |  | 0 | 0 | 0 | 0 | 0
63 | Podlahy a podlahové konstrukce |  | 0 | 0 | 0 | 0 | 0
91 | Doplňující práce na komunikaci |  | 0 | 0 | 0 | 0 | 0
94 | Lešení a stavební výtahy |  | 0 | 0 | 0 | 0 | 0
99 | Staveništní přesun hmot |  | 0 | 0 | 0 | 0 | 0
792 | Mobiliář |  | 0 | 0 | 0 | 0 | 0
D96 | Přesuny suti a vybouraných hmot |  | 0 | 0 | 0 | 0 | 0
| CELKEM OBJEKT |  | 0 | 0 | 0 | 0 | 0
VEDLEJŠÍ ROZPOČTOVÉ NÁKLADY
Název VRN |  |  | Kč | % | Základna |  | Kč
Ztížené výrobní podmínky |  |  | 0 | 0 | 592621.0173 |  | 0 | 0
Oborová přirážka |  |  | 0 | 0 | 592621.0173 |  | 0 | 0
Přesun stavebních kapacit |  |  | 0 | 0 | 592621.0173 |  | 0 | 0
Mimostaveništní doprava |  |  | 0 | 0 | 592621.0173 |  | 0 | 0
Zařízení staveniště |  |  | 0 | 0 | 592621.0173 |  | 0 | 1
Provoz investora |  |  | 0 | 0 | 592621.0173 |  | 0 | 1
Kompletační činnost (IČD) |  |  | 0 | 0 | 592621.0173 |  | 0 | 2
Rezerva rozpočtu |  |  | 0 | 0 | 592621.0173 |  | 0 | 2
| CELKEM VRN |  |  |  |  | 0

## SO 05_25 Pol
Položkový rozpočet
Stavba : |  | 51-2017 Polopodzemní kontejnery v Uherském Brodě |  | Rozpočet: | 51-2017
Objekt : |  | SO 05.2 Stanoviště 25-sídliště Olšava ul.Javořinská |  | Lokalita Uherský Brod -jih
P.č. | Číslo položky | Název položky | MJ | množství | cena / MJ | celkem (Kč) | Jednotková hmotnost | Celková hmotnost | Jednotková dem.hmot. | Celková dem.hmot.
Díl: | 1 | Zemní práce | [10 empty] | 1
1 | 131101201R00 | Hloubení zapažených jam v hor.2 do 100 m3 | m3 | 36.6201 |  | 0 | 0 | 0 | 0 | 0 |  |  | 2 | 1 | 1 | 1 | 1 | 0 | 0 | 0 | 0 | 0 | 1 | 1
|  | zemina výkop v hornině 2 - 50 % | [8 empty] | zemina výkop v hornině 2 - 50 % |  | 3
|  | zemina výkop v hornině 3 - 50 % | [8 empty] | zemina výkop v hornině 3 - 50 % |  | 3
|  | 9,90*5,40*(1,57-0,20)*0,5 |  | 36.6201 | [7 empty] | 9,90*5,40*(1,57-0,20)*0,5
2 | 131201201R00 | Hloubení zapažených jam v hor.3 do 100 m3 | m3 | 36.6201 |  | 0 | 0 | 0 | 0 | 0 |  |  | 2 | 1 | 1 | 1 | 1 | 0 | 0 | 0 | 0 | 0 | 1 | 1
| 139601101R00 | Ruční výkop jam, rýh a šachet v hornině tř. 1 - 2, bet. Sloupky | m3 | 6.5 |  | 0
3 | 122201109R00 | Příplatek za lepivost - odkopávky v hor. 3 | m3 | 79.74 |  | 0
4 | 174101102R00 | Zásyp ruční se zhutněním, materiál z deponie investora, včetně naložení a dovozu do 4 km | m3 | 9.22 |  | 0
5 | 151101201R00 | Pažení stěn výkopu - příložné - hloubky do 4 m | m2 | 48.042 |  | 0 | 0.0007 | 0.033629 | 0 | 0 |  |  | 2 | 1 | 1 | 1 | 1 | 0 | 0 | 0 | 0 | 0 | 1 | 1
|  | (9,90+5,40)*2*1,57 |  | 48.042 | [7 empty] | (9,90+5,40)*2*1,57
6 | 151101211R00 | Odstranění pažení stěn - příložné - hl. do 4 m | m2 | 48.042 |  | 0 | 0 | 0 | 0 | 0 |  |  | 2 | 1 | 1 | 1 | 1 | 0 | 0 | 0 | 0 | 0 | 1 | 1
7 | 161101101R00 | Svislé přemístění výkopku z hor.1-4 do 2,5 m | m3 | 79.74 |  | 0 | 0 | 0 | 0 | 0 |  |  | 2 | 1 | 1 | 1 | 1 | 0 | 0 | 0 | 0 | 0 | 1 | 1
|  | 9,90*5,40*(1,57-0,20)+6,5 |  | 79.74 | [7 empty] | 9,90*5,40*(1,57-0,20)
8 | 162601102R00 | Vodorovné přemístění výkopku z hor.1-4 na skládku zhotovitele | m3 | 79.74 |  | 0 | 0 | 0 | 0 | 0 |  |  | 2 | 1 | 1 | 1 | 1 | 0 | 0 | 0 | 0 | 0 | 1 | 1
|  | 9,90*5,40*(1,57-0,20)+6,5 |  | 79.74 | [7 empty] | 9,90*5,40*(1,57-0,20)
9 | 162702199R00 | Poplatek za skládku zeminy | m3 | 79.74 |  | 0 | 0 | 0 | 0 | 0 |  |  | 2 | 1 | 1 | 1 | 1 | 0 | 0 | 0 | 0 | 0 | 1 | 1
10 | 171201101R00 | Uložení sypaniny na skládku | m3 | 79.74 |  | 0 | 0 | 0 | 0 | 0 |  |  | 2 | 1 | 1 | 1 | 1 | 0 | 0 | 0 | 0 | 0 | 1 | 1
11 | 175101202T00 | Obsyp objektu bez prohození sypaniny s dodáním bet. recyklátu z deponie investora, včetně naložení a dovozu do 4 km | m3 | 40.1292 |  | 0 | 1.837 | 73.7173 | 0 | 0 |  |  | 2 | 1 | 1 | 1 | 1 | 0 | 0 | 0 | 0 | 0 | 1 | 1
|  | výkop:9,90*5,40*(1,57-0,27) |  | 69.498 | [7 empty] | výkop:9,90*5,40*(1,57-0,27)
|  | odpočet: |  | 0 | [7 empty] | odpočet:
|  | kontejnery:-3,14*0,95*0,95*3*1,00 |  | -8.5015 | [7 empty] | kontejnery:-3,14*0,95*0,95*3*1,00
|  | -3,14*0,75*0,75*1,00*3 |  | -5.2988 | [7 empty] | -3,14*0,75*0,75*1,00*3
|  | zákl.deska:9,70*5,35*0,10*(-1) |  | -5.1895 | [7 empty] | zákl.deska:9,70*5,35*0,10*(-1)
|  | podkladní mazanina:-5,1895 |  | -5.1895 | [7 empty] | podkladní mazanina:-5,1895
|  | podsyp:-5,1895 |  | -5.1895 | [7 empty] | podsyp:-5,1895
| Celkem za | 1 Zemní práce |  |  |  | 0 |  | 73.751 |  | 0 |  |  | 4 |  |  |  |  | 0 | 0 | 0 | 0 | 0
Díl: | 11 | Přípravné a přidružené práce | [10 empty] | 1
12 | 113106121R00 | Rozebrání dlažeb z betonových dlaždic na sucho, očistění pro další použití, odvoz na skládku investora do 4 km | m2 | 60 |  | 0 | 0 | 0 | -0.138 | -8.28 |  |  | 2 | 1 | 1 | 1 | 1 | 0 | 0 | 0 | 0 | 0 | 1 | 1
13 | 113107510R00 | Odstranění podkladu pl. 50 m2,kam.drcené tl.10 cm | m2 | 60 |  | 0 | 0 | 0 | -0.22 | -13.2 |  |  | 2 | 1 | 1 | 1 | 1 | 0 | 0 | 0 | 0 | 0 | 1 | 1
14 | 113201111R00 | Vytrhání obrubníků chodníkových a parkových | m | 10 |  | 0 | 0 | 0 | -0.22 | -2.2 |  |  | 2 | 1 | 1 | 1 | 1 | 0 | 0 | 0 | 0 | 0 | 1 | 1
15 | PC | Demontáž dřevěných desek oplocení do výšky 1,5m, pro další použití, odvoz na skládku investora do 4 km | m2 | 43.2 |  | 0
16 | PC | Demontáž betonových sloupků oplocení pro další použití | ks | 18 |  | 0
17 | 979024441R00 | Očištění vybour.sloupků všech bet. loží a výplní, pro další použití, odvoz na skládku investora do 4 km | ks | 18 |  | 0
18 | 115101201R00 | Čerpání vody na výšku do 10 m, přítok do 500 l/min | soub. | 10 |  | 0 | 0 | 0 | 0 | 0 | [6 empty] | 1 | 0 | 0 | 0 | 0 | 0 | 1 | 1
19 | 115101301R00 | Pohotovost čerp.soupravy, výška 10 m, přítok 500 l | soub. | 10 |  | 0 | 0 | 0 | 0 | 0 | [6 empty] | 1 | 0 | 0 | 0 | 0 | 0 | 1 | 1
| Celkem za | 11 Přípravné a přidružené práce |  |  |  | 0 |  | 0 |  | -23.68 | [7 empty] | 0 | 0 | 0 | 0 | 0
Díl: | 18 | Povrchové úpravy terénu
20 | 181201111R00 | Úprava pláně na násypech se zhutněním - ručně | m2 | 53.46 |  | 0 | 0 | 0 | 0 | 0 | [6 empty] | 1 | 0 | 0 | 0 | 0 | 0 | 1 | 0
|  | 9,90*5,40 |  | 53.46
| Celkem za | 18 Povrchové úpravy terénu |  |  |  | 0 |  | 0 |  | 0 | [7 empty] | 0 | 0 | 0 | 0 | 0
Díl: | 21 | Úprava podloží a základ.spáry
21 | 215901101RT5 | Zhutnění podloží z hornin nesoudržných do 92% PS vibrační deskou | m2 | 57.09 |  | 0 | 0 | 0 | 0 | 0 |  |  | 2 | 1 | 1 | 1 | 1 | 0 | 0 | 0 | 0 | 0 | 1 | 1
|  | pod zákl.desku:5,35*9,70+ plocha po bet. Sloupcích |  | 57.09 | [7 empty] | pod zákl.desku:5,35*9,70
| Celkem za | 21 Úprava podloží a základ.spáry |  |  |  | 0 |  | 0 |  | 0 |  |  | 4 |  |  |  |  | 0 | 0 | 0 | 0 | 0
Díl: | 27 | Základy | [10 empty] | 1
22 | PC | Polštář základu z betonového recyklátu 32/63 z deponie investora | m3 | 5.1895 |  | 0 | 2.16 | 11.2093 | 0 | 0 |  |  | 2 | 1 | 1 | 1 | 1 | 0 | 0 | 0 | 0 | 0 | 1 | 1
|  | pod zákl.desku:5,35*9,70*0,10 |  | 5.1895 | [7 empty] | pod zákl.desku:5,35*9,70*0,10
23 | 272321311R00 | Železobeton základových kleneb C 16/20 XO | m3 | 5.1895 |  | 0 | 2.525 | 13.1035 | 0 | 0 |  |  | 2 | 1 | 1 | 1 | 1 | 0 | 0 | 0 | 0 | 0 | 1 | 1
|  | zákl.deska:9,70*5,35*0,10 |  | 5.1895 | [7 empty] | zákl.deska:9,70*5,35*0,10
24 | 273361921RT4 | Výztuž základových desek ze svařovaných sítí průměr drátu 6,0, oka 100/100 mm | t | 0.3352 |  | 0 | 1.0455 | 0.35044 | 0 | 0 |  |  | 2 | 1 | 1 | 1 | 1 | 0 | 0 | 0 | 0 | 0 | 1 | 1
|  | 4,968 kg/m2 | [8 empty] | 4,968 kg/m2 |  | 3
|  | zákl.deska:5,35*9,70*4,968*1,30/1000 |  | 0.3352 | [7 empty] | zákl.deska:5,35*9,70*4,968*1,30/1000
25 | 13285295 | Tyč žebírková, výztuž do betonu ocel 10505 D 10 mm | t | 0.0168 |  | 0 | 1 | 0.0168 |  | 0 |  |  | 2 | 3 | 1 | 13285295 | 1 | 0 | 0 | 0 | 0 | 0 | 3 | 1
|  | 24,00*1,00*0,61*1,15/1000 |  | 0.0168 | [7 empty] | 24,00*1,00*0,61*1,15/1000
| Celkem za | 27 Základy |  |  |  | 0 |  | 24.6801 |  | 0 |  |  | 4 |  |  |  |  | 0 | 0 | 0 | 0 | 0
Díl: | 56 | Podkladní vrstvy komunikací a zpevněných ploch | [10 empty] | 1
26 | PC | Podklad z betonového recyklátu 0/32 po zhutnění tloušťky 15 cm z deponie investora, včetně naložení a dovozu do 4,0 km | m2 | 38.0947 |  | 0 | 0.33075 | 12.5998 | 0 | 0 |  |  | 2 | 1 | 1 | 1 | 1 | 0 | 0 | 0 | 0 | 0 | 1 | 1
|  | 9,70*5,35 |  | 51.895 | [7 empty] | 9,70*5,35
|  | kontejnery:-3,14*0,95*0,95*3 |  | -8.5015 | [7 empty] | kontejnery:-3,14*0,95*0,95*3
|  | -3,14*0,75*0,75*3 |  | -5.2988 | [7 empty] | -3,14*0,75*0,75*3
| Celkem za | 56 Podkladní vrstvy komunikací a zpevněných ploch |  |  |  | 0 |  | 12.5998 |  | 0 |  |  | 4 |  |  |  |  | 0 | 0 | 0 | 0 | 0
Díl: | 59 | Dlažby a předlažby komunikací | [10 empty] | 1
27 | 596215040R00 | Kladení zámkové dlažby tl. 8 cm do drtě tl. 4 cm, zpětné využití rozebrané dlažby | m2 | 44.58 |  | 0 | 0.0739 | 3.2945 | 0 | 0 |  |  | 2 | 1 | 1 | 1 | 1 | 0 | 0 | 0 | 0 | 0 | 1 | 1
|  | 9,70*5,35 |  | 51.895 | [7 empty] | 9,70*5,35
|  | kontejnery:-3,14*0,95*0,95*3 |  | -8.5015 | [7 empty] | kontejnery:-3,14*0,95*0,95*3
|  | -3,14*0,75*0,75*3 |  | -5.2988
|  | oprava stávajících ploch bet. Sl.: 6,48 |  | 6.48 | [7 empty] | -3,14*0,75*0,75*3
28 | 592451124 | Dlažba 20x10x8 cm barevná žlutá | m2 | 1 |  | 0 | 0.129 | 0.129 |  | 0 |  |  | 2 | 3 | 1 | 592451124 | 1 | 0 | 0 | 0 | 0 | 0 | 3 | 1
| Celkem za | 59 Dlažby a předlažby komunikací |  |  |  | 0 |  | 3.4235 |  | 0 |  |  | 4 |  |  |  |  | 0 | 0 | 0 | 0 | 0
Díl: | 63 | Podlahy a podlahové konstrukce | [10 empty] | 1
29 | 631312511R00 | Mazanina betonová tl. 5 - 8 cm C 12/15 XO | m3 | 5.1895 |  | 0 | 2.525 | 13.1035 | 0 | 0 |  |  | 2 | 1 | 1 | 1 | 1 | 0 | 0 | 0 | 0 | 0 | 1 | 1
|  | podkladní | [8 empty] | podkladní |  | 3
|  | pod zákl.desku:9,70*5,35*0,10 |  | 5.1895 | [7 empty] | pod zákl.desku:9,70*5,35*0,10
30 | 631316115R00 | Postřik nových beton. podlah proti prvotn. vysych. | m2 | 51.895 |  | 0 | 0.00022 | 0.011417 | 0 | 0 |  |  | 2 | 1 | 1 | 1 | 1 | 0 | 0 | 0 | 0 | 0 | 1 | 1
|  | zákl.deska:9,70*5,35 |  | 51.895 | [7 empty] | zákl.deska:9,70*5,35
31 | 631319173R00 | Příplatek za stržení povrchu mazaniny tl. 12 cm | m3 | 5.1895 |  | 0 | 0 | 0 | 0 | 0 |  |  | 2 | 1 | 1 | 1 | 1 | 0 | 0 | 0 | 0 | 0 | 1 | 1
|  | zákl.deska:9,70*5,35*0,10 |  | 5.1895 | [7 empty] | zákl.deska:9,70*5,35*0,10
| Celkem za | 63 Podlahy a podlahové konstrukce |  |  |  | 0 |  | 13.1149 |  | 0 |  |  | 4 |  |  |  |  | 0 | 0 | 0 | 0 | 0
Díl: | 91 | Doplňující práce na komunikaci | [10 empty] | 1
32 | 917862111R00 | Osazení obrub.bet. s opěrou,lože z C 12/15 | m | 12 |  | 0 | 0.188 | 2.256 | 0 | 0 |  |  | 2 | 1 | 1 | 1 | 1 | 0 | 0 | 0 | 0 | 0 | 1 | 1
|  | 2*5,45 |  | 12 | [7 empty] | 2*5,45
33 | 59217001 | Obrubník parkový betonový 100x250x1000 mm | kus | 12 |  | 0 | 0.05417 | 0.65004 |  | 0 |  |  | 2 | 3 | 1 | 59217001 | 1 | 0 | 0 | 0 | 0 | 0 | 3 | 1
|  | 2*5,45*1,05 |  | 11.445 | [7 empty] | 2*5,45*1,05
|  | dopočet:0,555 |  | 0.555 | [7 empty] | dopočet:0,555
| Celkem za | 91 Doplňující práce na komunikaci |  |  |  | 0 |  | 2.906 |  | 0 |  |  | 4 |  |  |  |  | 0 | 0 | 0 | 0 | 0
Díl: | 94 | Lešení a stavební výtahy | [10 empty] | 1
34 | 171156610600 | Jeřáb mobil. na autopodvozku | soub. | 1 |  | 0 |  | 0 |  | 0 |  |  | 2 | 6 | 1 | 171156610600 | 1 | 0 | 0 | 0 | 0 | 0 | 6 | 1
3
| Celkem za | 94 Lešení a stavební výtahy |  |  |  | 0 |  | 0 |  | 0 |  |  | 4 |  |  |  |  | 0 | 0 | 0 | 0 | 0
Díl: | 99 | Staveništní přesun hmot | [10 empty] | 1
35 | 998223011R00 | Přesun hmot, pozemní komunikace, kryt dlážděný | t | 134.8202 |  | 0 | 0 | 0 |  | 0 |  |  | 2 | 7 | 1 | 2 | 1 | 0 | 0 | 0 | 0 | 0 | 7 | 1
| Celkem za | 99 Staveništní přesun hmot |  |  |  | 0 |  | 0 |  | 0 |  |  | 4 |  |  |  |  | 0 | 0 | 0 | 0 | 0
Díl: | 792 | Mobiliář | [10 empty] | 1
36 | 792000217T00 | Dodávka a montáž sběrných kontejnerů Q5 vč.dopravy, provedení a specifikace dle odpadu viz PD | ks | 3 |  | 0 | 0.0002 | 0.0006 | 0 | 0 |  |  | 2 | 1 | 7 | 7 | 2 | 0 | 0 | 0 | 0 | 0 | 1 | 7
37 | 792000218T00 | Dodávka a montáž sběrných kontejnerů Q3 vč.dopravy, provedení a specifikace dle odpadu viz PD | ks | 3 |  | 0 | 0.0002 | 0.0006 | 0 | 0 |  |  | 2 | 1 | 7 | 7 | 2 | 0 | 0 | 0 | 0 | 0 | 1 | 7
| Celkem za | 792 Mobiliář |  |  |  | 0 |  | 0.0012 |  | 0 |  |  | 4 |  |  |  |  | 0 | 0 | 0 | 0 | 0
Díl: | D96 | Přesuny suti a vybouraných hmot | [10 empty] | 1
38 | 979081111R00 | Odvoz suti a vybour. hmot na skládku zhotovitele | t | 20.458 |  | 0 | 0 | 0 |  | 0 |  |  | 2 | 8 | 0 | 3 | 1 | 0 | 0 | 0 | 0 | 0 | 8 | 0
39 | 979990001R00 | Poplatek za skládku stavební suti | t | 20.458 |  | 0 | 0 | 0 |  | 0 |  |  | 2 | 8 | 0 | 3 | 1 | 0 | 0 | 0 | 0 | 0 | 8 | 0
| Celkem za | D96 Přesuny suti a vybouraných hmot |  |  |  | 0 |  | 0 |  | 0 |  |  | 4 |  |  |  |  | 0 | 0 | 0 | 0 | 0