## Pokyny pro vyplnění
Pokyny pro vyplnění
Ve všech listech tohoto souboru můžete měnit pouze buňky s modrým pozadím. Jedná se o tyto údaje : - údaje o firmě - jednotkové ceny položek zadané na maximálně dvě desetinná místa

## Stavba
#RTSROZP# | Soupis stavebních prací, dodávek a služeb
| Stavba: |  | 1723_2 | Nezbytné dopravní propojení mezi obcemi Bruntál a Staré Město u Bruntálu
| Zadavatel |  | Město Bruntál |  |  |  | IČO: | 00295892
|  |  | Nádražní 20 |  |  |  | DIČ:
|  |  | 79201 | Bruntál
| Projektant: | [5 empty] | IČO:
DIČ:
| Zhotovitel: | [5 empty] | IČO:
DIČ:
Vypracoval:
| Rozpis ceny | [6 empty] | Celkem
HSV | HSV | [6 empty] | 0
PSV | PSV | [6 empty] | 0
MON | MON | [6 empty] | 0
VN | Vedlejší náklady | [6 empty] | 0
ON | Ostatní náklady | [6 empty] | 0
| Celkem | [6 empty] | 0
Rekapitulace daní
0 | Základ pro sníženou DPH |  |  | 15 | % | 0 |  |  | CZK
0 | Snížená DPH |  |  | 15 | % | 0 |  |  | CZK
0 | Základ pro základní DPH |  |  | 21 | % | 0 |  |  | CZK
0 | Základní DPH |  |  | 21 | % | 0 |  |  | CZK
0 | Zaokrouhlení |  |  |  |  | 0 |  |  | CZK
| Cena celkem bez DPH |  |  |  |  | 0 |  |  | CZK
0 | Cena celkem s DPH |  |  |  |  | 0 |  |  | CZK
|  | v |  |  | dne
|  |  | Za zhotovitele |  |  |  | Za objednatele
Rekapitulace dílčích částí
#CASTI>> | Číslo | Název |  |  | Základ pro sníženou DPH | Základ pro základní DPH | DPH celkem | Cena celkem | %
1 | Stavba |  |  |  | 0 | 0 | 0 | 0
2 |  | Stavební objekt |  |  |  |  | 0 | 0
2 | 000 | Přípravné a přidružené práce |  |  | 0 | 0 | 0 | 0
3 | 001 | RTS |  |  | 0 | 0 | 0 | 0
2 | 001 | SO101 - hlavní trasa |  |  | 0 | 0 | 0 | 0
3 | 001 | RTS |  |  | 0 | 0 | 0 | 0
2 | 002 | SO101 - hlavní trasa, sanace, provádění po odsouhlasení investorem |  |  | 0 | 0 | 0 | 0
3 | 001 | RTS |  |  | 0 | 0 | 0 | 0
2 | 005 | SO401 - veřejné osvětlení, Hlavní trasa |  |  | 0 | 0 | 0 | 0
3 | 001 | RTS |  |  | 0 | 0 | 0 | 0
| Celkem za stavbu |  |  |  | 0 | 0 | 0 | 0 | 0
Rekapitulace dílů
| Číslo | Název |  |  | Typ dílu |  |  | Celkem | %
| 1 | Zemní práce |  |  | HSV |  |  | 0
| 11 | Přípravné a přidružené práce |  |  | HSV |  |  | 0
| 5 | Komunikace |  |  | HSV |  |  | 0
| 91 | Doplňující práce na komunikaci |  |  | HSV |  |  | 0
| 99 | Staveništní přesun hmot |  |  | HSV |  |  | 0
| D96 | Přesuny suti a vybouraných hmot |  |  | PSU |  |  | 0
| Cena celkem | [6 empty] | 0 | 0
Note on D11: Název
Note on I11: IČO
Note on D12: Ulice
Note on I12: DIČ
Note on D13: PSČ
Note on E13: Místo

## VzorPolozky (hidden)
Položkový rozpočet
S:
O:
R:

## 000 001 Pol
Položkový soupis prací a dodávek | [26 empty] | #TypZaznamu#
S: | 1723_2 | Nezbytné dopravní propojení mezi obcemi Bruntál a Staré Město u Bruntálu | [24 empty] | STA
O: | 000 | Přípravné a přidružené práce | [21 empty] | STA |  |  | OBJ
R: | 001 | RTS | [24 empty] | ROZ
P.č. | Číslo položky | Název položky | MJ | Množství | Cena / MJ | Celkem | Dodávka | Dodávka celk. | Montáž | Montáž celk. | DPH | Cena s DPH | Hmotnost / MJ | Hmotnost celk.(t) | Dem. hmotnost / MJ | Dem. hmotnost celk.(t) | Ceník | Cen. soustava / platnost | Cenová úroveň | Nhod / MJ | Nhod celk. | Dodavatel | Typ položky
Díl: | 11 | Přípravné a přidružené práce |  |  |  | 0 |  | 0 |  | 0 |  | 0 |  | 0 |  | 0 |  |  |  |  | 0 | [5 empty] | DIL
1 | R0005 | Vytýčení inženýrských sítí | soubor | 1 |  | 0 |  | 0 |  | 0 | 21 | 0 | 0 | 0 | 0 | 0 |  | Vlastní | Indiv | 0 | 0 |  | Práce |  |  |  | POL1_
|  | - vytýčení IS vč. provedení průzkumných sond | [24 empty] | POP
2 | R0006 | Práce během výstavby a přidružené práce | soubor | 1 |  | 0 |  | 0 |  | 0 | 21 | 0 | 0 | 0 | 0 | 0 |  | Vlastní | Indiv | 0 | 0 |  | Práce |  |  |  | POL1_
|  | - průběžné čištění znečištěných komunikací stavbou | [24 empty] | POP
|  | - zajištění výkopů (zábradlí) a přístupů k objektům (lávky, budou využity dle postupu výstavby vždy v dotčeném prostoru) | [24 empty] | POP | - zajištění výkopů (zábradlí) a přístupů k objektům (lávky, budou využity dle postupu výstavby vždy v dotčeném prostoru)
|  | - zajištění obslužného provozu - zásobování, svoz kom. odpadu, hasiči, záchranná služba | [24 empty] | POP
|  | - zkoušky hutnění, únosnosti zemní pláně dle příloh PD a dle požadavku investora, v rámci akce rozpočtu bude naceněna statická zatěžovací zkouška - položka R00 08- a rázová zatěžovací zkouška - položka R00 09-, v rámci stavby bude rozhodnuto o počtu a umístění určitého typu zkoušek | [24 empty] | POP | - zkoušky hutnění, únosnosti zemní pláně dle příloh PD a dle požadavku investora, v rámci akce rozpočtu bude naceněna statická zatěžovací zkouška - položka R00 08- a rázová zatěžovací zkouška - položka R00 09-, v rámci stavby bude rozhodnuto o počtu a umístění určitého typu zkoušek
|  | - ochránění stávajících inženýrských sítí v prostoru stavby během výstavby | [24 empty] | POP
|  | - zajištění zpětného předání dotčených ploch jednotlivým majitelům a správcům | [24 empty] | POP
|  | - fotodokumentace stavby (průběžné provedení dle postupu výstavby, vždy při provedení nových konstrukcí - pro průkaznost jejich provedení a po dokončení stavby) | [24 empty] | POP | - fotodokumentace stavby (průběžné provedení dle postupu výstavby, vždy při provedení nových konstrukcí - pro průkaznost jejich provedení a po dokončení stavby)
3 | R0007 | Geodetické a projektové práce | soubor | 1 |  | 0 |  | 0 |  | 0 | 21 | 0 | 0 | 0 | 0 | 0 |  | Vlastní | Indiv | 0 | 0 |  | Práce |  |  |  | POL1_
|  | - geodetické práce související s výstavbou, vytýčení stavby (rozsah dle výkresu vytýčení - nabídka bude provedena všechny body dle výkresu vytýčení) | [24 empty] | POP | - geodetické práce související s výstavbou, vytýčení stavby (rozsah dle výkresu vytýčení - nabídka bude provedena všechny body dle výkresu vytýčení)
|  | - geodetické zaměření skutečného stavu jednotlivých objektů oprávněnou osobou (tiskopis v graf. formě 3x, v digitální formě 1x) | [24 empty] | POP | - geodetické zaměření skutečného stavu jednotlivých objektů oprávněnou osobou (tiskopis v graf. formě 3x, v digitální formě 1x)
|  | - geometrický plán pro zápis do KN | [24 empty] | POP
|  | - doklady ke kolaudaci, revizní zprávy jsou-li vyžadovány | [24 empty] | POP
|  | - projektová dokumentace skutečného provedení stavby se zákresem případných změn | [24 empty] | POP
4 | R0008 | Statická zatěžovací zkouška | ks | 1 |  | 0 |  | 0 |  | 0 | 21 | 0 | 0 | 0 | 0 | 0 |  | Vlastní | Indiv | 0 | 0 |  | Práce |  |  |  | POL1_
|  | - statická zatěžovací zkouška dle ČSN 736190 a ČSN 72 1006 | [24 empty] | POP
|  | - skutečný počet zkoušek dle potřeby stavby, v rámci nabídky cena za 1ks | [24 empty] | POP
5 | R0009 | Rázová zatěžovací zkouška | ks | 1 |  | 0 |  | 0 |  | 0 | 21 | 0 | 0 | 0 | 0 | 0 |  | Vlastní | Indiv | 0 | 0 |  | Práce |  |  |  | POL1_
|  | -rázová zatěžovací zkouška dle ČSN 736192 a ČSN 72 1006 | [24 empty] | POP
|  | - skutečný počet zkoušek dle potřeby stavby, v rámci nabídky cena za 1ks | [24 empty] | POP
6 | 005121 R | Zařízení staveniště | Soubor | 1 |  | 0 |  | 0 |  | 0 | 21 | 0 | 0 | 0 | 0 | 0 |  | RTS 19/ II | Indiv | 0 | 0 |  | VRN |  |  |  | POL99_8
|  | - zajištění PDZ, zvláštního užívání komunikace, omezení dopravy vč. příslušných povolení | [24 empty] | POP
|  | - náklady na zařízení staveniště vč. napojení na potřebná media | [24 empty] | POP
|  | - náklady související s případným zásahem do silničních pozemků | [24 empty] | POP
[25 empty] | 15 | 21 | DPH
| Celkem |  |  |  |  | 0 | [18 empty] | 0 | 0 | SUM
END
Note on S6: Jedná se o informaci, zda se jedná o položku, která je do rozpočtu zadána z cenové soustavy RTS, nebo vlastní.
Note on T6: Jedná se o název CÚ, která je zadána u položky rozpočtu

## 001 001 Pol
Položkový soupis prací a dodávek | [26 empty] | #TypZaznamu#
S: | 1723_2 | Nezbytné dopravní propojení mezi obcemi Bruntál a Staré Město u Bruntálu | [24 empty] | STA
O: | 001 | SO101 - hlavní trasa | [21 empty] | STA |  |  | OBJ
R: | 001 | RTS | [24 empty] | ROZ
P.č. | Číslo položky | Název položky | MJ | Množství | Cena / MJ | Celkem | Dodávka | Dodávka celk. | Montáž | Montáž celk. | DPH | Cena s DPH | Hmotnost / MJ | Hmotnost celk.(t) | Dem. hmotnost / MJ | Dem. hmotnost celk.(t) | Ceník | Cen. soustava / platnost | Cenová úroveň | Nhod / MJ | Nhod celk. | Dodavatel | Typ položky
Díl: | 1 | Zemní práce |  |  |  | 0 |  | 0 |  | 0 |  | 0 |  | 0 |  | 28.25 |  |  |  |  | 1756.9 | [5 empty] | DIL
1 | 121100002RAB | Sejmutí ornice uložení na deponii, zpětný přesun rozprostření v tloušťce 300 mm | m3 | 688.11 |  | 0 |  | 0 |  | 0 | 21 | 0 | 0 | 0 | 0 | 0 | AP-HSV | RTS 19/ II | RTS 19/ II | 1.5545 | 1069.69 |  | Agregovaná položka |  |  |  | POL2_
|  | popř. lesní půdy s naložením, vodorovným přemístěním a složením na hromady nebo se zpětným přemístěním a rozprostřením. | [24 empty] | SPI |  | popř. lesní půdy s naložením, vodorovným přemístěním a složením na hromady nebo se zpětným přemístěním a rozprostřením.
|  | - sejmutí ornice v tl. 0,30 m a její uložení na deponii v místě stavby, zpětný přesun a rozprostření v rámci dokončovacích prací stavby | [24 empty] | POP |  | - sejmutí ornice v tl. 0,30 m a její uložení na deponii v místě stavby, zpětný přesun a rozprostření v rámci dokončovacích prací stavby
|  | zpětné uložení ornice - ohumusování dotčných ploch (odečtena plocha ze situace) : 2293,70*0,30 |  | 688.11 | [22 empty] | VV | 0
2 | 121100001RAB | Sejmutí ornice naložení a uložení odvoz do 5 000 m | m3 | 1197.69 |  | 0 |  | 0 |  | 0 | 21 | 0 | 0 | 0 | 0 | 0 | AP-HSV | RTS 19/ II | RTS 19/ II | 0.17 | 203.61 |  | Agregovaná položka |  |  |  | POL2_
|  | popř. lesní půdy s naložením, vodorovným přemístěním a složením na hromady nebo se zpětným přemístěním a rozprostřením. | [24 empty] | SPI |  | popř. lesní půdy s naložením, vodorovným přemístěním a složením na hromady nebo se zpětným přemístěním a rozprostřením.
|  | - přebytek sejmuté ornice v rámci stavby, bude odvezena na místo dle pokynů investora, předpoklad do volného prostoru na ul. Pod lipami (cca 3,50 km) | [24 empty] | POP |  | - přebytek sejmuté ornice v rámci stavby, bude odvezena na místo dle pokynů investora, předpoklad do volného prostoru na ul. Pod lipami (cca 3,50 km)
|  | sejmutá ornice celkem (plocha odečtena ze situace) : 6286*0,30 |  | 1885.8 | [22 empty] | VV | 0
|  | - odečet ornice pro zpětné použití na stavbě (plocha odečtena ze situace) : 2293,70*0,30*(-1) |  | -688.11 | [22 empty] | VV | 0
3 | 113151118R00 | Odstranění podkladu, krytu frézováním povrch živičný, plochy do 500 m2 na jednom objektu nebo při provádění pruhu šířky do 750 mm, tloušťky 90 mm | m2 | 36 |  | 0 |  | 0 |  | 0 | 21 | 0 | 0 | 0 | 0.198 | 7.13 | 822-1 | RTS 19/ II | RTS 19/ II | 0.112 | 4.03 |  | Práce |  |  |  | POL1_
|  | s naložením na dopravní prostředek, očištění povrchu od frézované plochy, opotřebování frézovacích nástrojů (nožů, upínacích kroužků, držáků) nutné ruční odstranění (vybourání) živičného krytu kolem překážek, | [24 empty] | SPI |  | s naložením na dopravní prostředek, očištění povrchu od frézované plochy, opotřebování frézovacích nástrojů (nožů, upínacích kroužků, držáků) nutné ruční odstranění (vybourání) živičného krytu kolem překážek,
|  | - frézování povrchu stávající cyklostezky v místě napojení nové | [24 empty] | POP
|  | 3,0*12,0 |  | 36 | [22 empty] | VV | 0
4 | 113107520R00 | Odstranění podkladů nebo krytů z kameniva hrubého drceného, v ploše jednotlivě do 50 m2, tloušťka vrstvy 200 mm | m2 | 36 |  | 0 |  | 0 |  | 0 | 21 | 0 | 0 | 0 | 0.44 | 15.84 | 822-1 | RTS 19/ II | RTS 19/ II | 0.632 | 22.75 |  | Práce |  |  |  | POL1_
|  | - odstranění podkladu stávající cyklostezky v místě napojení nové, tl. 0,20 m | [24 empty] | POP
|  | 3,0*12,0 |  | 36 | [22 empty] | VV | 0
5 | 113201111R00 | Vytrhání obrub chodníkových a parkových | m | 24 |  | 0 |  | 0 |  | 0 | 21 | 0 | 0 | 0 | 0.22 | 5.28 | 822-1 | RTS 19/ II | RTS 19/ II | 0.143 | 3.43 |  | Práce |  |  |  | POL1_
|  | s vybouráním lože, s přemístěním hmot na skládku na vzdálenost do 3 m nebo naložením na dopravní prostředek | [24 empty] | SPI |  | s vybouráním lože, s přemístěním hmot na skládku na vzdálenost do 3 m nebo naložením na dopravní prostředek
|  | - odstranění stávajících obrub v místě napojení nové cyklostezky | [24 empty] | POP
|  | 12,0*2 |  | 24 | [22 empty] | VV | 0
6 | 122202203R00 | Odkopávky a prokopávky pro silnice v hornině 3 přes 1 000 do 10 000 m3 | m3 | 179.345 |  | 0 |  | 0 |  | 0 | 21 | 0 | 0 | 0 | 0 | 0 | 800-1 | RTS 19/ II | RTS 19/ II | 0.12 | 21.52 |  | Práce |  |  |  | POL1_
|  | s přemístěním výkopku v příčných profilech na vzdálenost do 15 m nebo s naložením na dopravní prostředek. | [24 empty] | SPI |  | s přemístěním výkopku v příčných profilech na vzdálenost do 15 m nebo s naložením na dopravní prostředek.
|  | - odkopávky pro cyklostezku v hornině tř. 3 | [24 empty] | POP
|  | - včetně naložení na dopravní prostředek | [24 empty] | POP
|  | - provedeno dle charakteristických příčných řezů | [24 empty] | POP
|  | provedení odkopu pro cyklostezku a výměnu aktivní zóny, část 1 : 27,5*1,15+25*2,03+25*1,83+25*1,27+25*2,8+25*1,71+25*1,76+25*1,8+25*1,79+25*1,66+25*1,92+25*1,26+25*1,8+25*2,1+25*1,89+25*0,75+25*1,15+25*1,57+25*2,29+25*1,74+25*1,59+25*1,77 |  | 943.63 | [22 empty] | VV | 0
|  | provedení odkopu pro cyklostezku a výměnu aktivní zóny, část 2 : 25*2,29+25*1,9+25*1,7+25*2,13+25*2,05+25*1,89+25*1,92+25*2,04+25*2,48+25*2,02+25*1,41+25*1,75+25*1,51+29*1,91+1,8*(73+68) |  | 936.44 | [22 empty] | VV | 0
|  | pro ochránění plynovodu : 4,0*(0,15+0,50)*2,0 |  | 5.2 | [22 empty] | VV | 0
|  | - odečtení kubatury odkopu pro sanace - úroveň ZP - 200 mm : 3554,0*1,20*0,20*(-1) |  | -852.96 | [22 empty] | VV | 0
|  | - odečtení kubatury odkopu pro sanace - úroven ZP - 400 mm : 3554,0*1,20*0,20*(-1) |  | -852.96 | [22 empty] | VV | 0
7 | 17310OA0 | ZEMNÍ KRAJNICE A DOSYPÁVKY SE ZHUTNĚNÍM | m3 | 167.79 |  | 0 |  | 0 |  | 0 | 21 | 0 | 0 | 0 | 0 | 0 |  | RTS 19/ II | RTS 19/ II | 0.96 | 161.08 |  | Agregovaná položka |  |  |  | POL2_
|  | - hutněný zásyp zeminou za obrubou | [24 empty] | POP
|  | 1974*0,085 |  | 167.79 | [22 empty] | VV | 0
8 | 184401114R00 | Příprava dřevin k přesazení průměr balu přes 1200 do 1400 mm, v rovině nebo na svahu do 1:5 | kus | 11 |  | 0 |  | 0 |  | 0 | 21 | 0 | 0 | 0 | 0 | 0 | 823-1 | RTS 19/ II | RTS 19/ II | 24.617 | 270.79 |  | Práce |  |  |  | POL1_
|  | bez výměny půdy v rýze, s vyhnojením organickými hnojivy, s balem, | [24 empty] | SPI
|  | - přesazení 11 ks stromů v trase cyklostezky | [24 empty] | POP
Díl: | 5 | Komunikace |  |  |  | 0 |  | 0 |  | 0 |  | 0 |  | 2429.84 |  | 0 |  |  |  |  | 945.19 | [5 empty] | DIL
9 | 182001111R00 | Plošná úprava terénu při nerovnostech terénu přes 50 do 100 mm, v rovině nebo na svahu do 1:5 | m2 | 4264.8 |  | 0 |  | 0 |  | 0 | 21 | 0 | 0 | 0 | 0 | 0 | 823-1 | RTS 19/ II | RTS 19/ II | 0.09 | 383.83 |  | Práce |  |  |  | POL1_
|  | s urovnáním povrchu, bez doplnění ornice, v hornině 1 až 4, | [24 empty] | SPI
|  | - srovnání terénu před prováděním zhutnění | [24 empty] | POP
|  | rozšíření plochy dle provádění sanací : 3554,0*1,20 |  | 4264.8 | [22 empty] | VV | 0
10 | 181101102R00 | Úprava pláně v zářezech v hornině 1 až 4, se zhutněním | m2 | 4264.8 |  | 0 |  | 0 |  | 0 | 21 | 0 | 0 | 0 | 0 | 0 | 800-1 | RTS 19/ II | RTS 19/ II | 0.018 | 76.77 |  | Práce |  |  |  | POL1_
|  | vyrovnáním výškových rozdílů, ploch vodorovných a ploch do sklonu 1 : 5. | [24 empty] | SPI
|  | - zhutnění zemní pláně | [24 empty] | POP
|  | rozšíření plochy dle provádění sanací : 3554,0*1,20 |  | 4264.8 | [22 empty] | VV | 0
11 | 182101101R00 | Svahování v zářezech v hornině 1 až 4 | m2 | 1796.3 |  | 0 |  | 0 |  | 0 | 21 | 0 | 0 | 0 | 0 | 0 | 800-1 | RTS 19/ II | RTS 19/ II | 0.128 | 229.93 |  | Práce |  |  |  | POL1_
|  | trvalých svahů do projektovaných profilů s potřebným přemístěním výkopku při svahování v zářezech, | [24 empty] | SPI
|  | - tvarování příkopy | [24 empty] | POP
|  | (0,450-0,040)*1000*2,30+(0,888-0,500)*1000*2,30-(8,50*2,0*2,30) |  | 1796.3 | [22 empty] | VV | 0
12 | 577132211R00 | Beton asfaltový s rozprostřením a zhutněním v pruhu šířky přes 3 m, ACO 8 nebo ACO 11, tloušťky 40 mm, plochy přes 1000 m2 | m2 | 3554 |  | 0 |  | 0 |  | 0 | 21 | 0 | 0.10141 | 360.41 | 0 | 0 | 822-1 | RTS 19/ II | RTS 19/ II | 0.015 | 53.31 |  | Práce |  |  |  | POL1_
|  | - povrch cyklostezky, obrusná vrstva ACO11 | [24 empty] | POP
|  | plocha odečtena ze situace : 3554 |  | 3554 | [22 empty] | VV | 0
13 | 573231110R00 | Postřik živičný spojovací bez posypu kamenivem z emulze, v množství od 0,3 do 0,5 kg/m2 | m2 | 3554 |  | 0 |  | 0 |  | 0 | 21 | 0 | 0.0005 | 1.78 | 0 | 0 | 822-1 | RTS 19/ II | RTS 19/ II | 0.002 | 7.11 |  | Práce |  |  |  | POL1_
|  | - postřik spojovací mezi ACO11 - ACP16 | [24 empty] | POP
|  | pod ACO11, plocha odečtena ze situace : 3554 |  | 3554 | [22 empty] | VV | 0
14 | 565131211R00 | Podklad z kameniva obaleného asfaltem ACP 16+, v pruhu šířky přes 3 m, třídy 1, tloušťka po zhutnění 50 mm | m2 | 3554 |  | 0 |  | 0 |  | 0 | 21 | 0 | 0.13188 | 468.7 | 0 | 0 | 822-1 | RTS 19/ II | RTS 19/ II | 0.021 | 74.63 |  | Práce |  |  |  | POL1_
|  | s rozprostřením a zhutněním | [24 empty] | SPI
|  | - podkladní asf. vrstva ACP 16, tl. 50 mm | [24 empty] | POP
|  | plocha odečtena ze situace : 3554 |  | 3554 | [22 empty] | VV | 0
15 | 573111111R00 | Postřik živičný infiltrační s posypem kamenivem v množství 0,6 kg/m2 | m2 | 3554 |  | 0 |  | 0 |  | 0 | 21 | 0 | 0.00561 | 19.94 | 0 | 0 | 822-1 | RTS 19/ II | RTS 19/ II | 0.004 | 14.22 |  | Práce |  |  |  | POL1_
|  | z asfaltu silničního | [24 empty] | SPI
|  | - postřik infiltrační pod ACP 16 | [24 empty] | POP
|  | pod ACP16, plocha odečtena ze situace : 3554,0 |  | 3554 | [22 empty] | VV | 0
16 | 564861111R00 | Podklad ze štěrkodrti s rozprostřením a zhutněním frakce 0-63 mm, tloušťka po zhutnění 200 mm | m2 | 3554 |  | 0 |  | 0 |  | 0 | 21 | 0 | 0.441 | 1567.31 | 0 | 0 | 822-1 | RTS 19/ II | RTS 19/ II | 0.029 | 103.07 |  | Práce |  |  |  | POL1_
|  | - podkladní vrstva komunikace, ŠD frakce 0/32 | [24 empty] | POP
|  | plocha odečtena ze situace : 3554,0 |  | 3554 | [22 empty] | VV | 0
17 | 564271111R00 | Podklad nebo podsyp ze štěrkopísku tloušťka po zhutnění 250 mm | m2 | 16 |  | 0 |  | 0 |  | 0 | 21 | 0 | 0.50601 | 8.1 | 0 | 0 | 822-1 | RTS 19/ II | RTS 19/ II | 0.02 | 0.32 |  | Práce |  |  |  | POL1_
|  | s rozprostřením, vlhčením a zhutněním | [24 empty] | SPI
|  | - pískové lože tl. 0,50 m, ochrana potrubí VTL plynovodu spol. GasNet s.r.o. | [24 empty] | POP
|  | 2 vrstvy tl. 0,25 m (celkem 0,50 m) : 2,0*4,0*2 |  | 16 | [22 empty] | VV | 0
18 | 59381136R | panel pro komunikace železobetonový; IZD; l = 200,0 cm; š = 100,0 cm; h = 15,0 cm; beton C 25/30; XF1 | kus | 4 |  | 0 |  | 0 |  | 0 | 21 | 0 | 0.733 | 2.93 | 0 | 0 | SPCM | RTS 19/ II | RTS 19/ II | 0 | 0 |  | Specifikace |  |  |  | POL3_
|  | - silniční panely na ŠP lože, ochrana potrubí VTL plynovodu spol. GasNet s.r.o. | [24 empty] | POP
19 | 584121111R00 | Osazení silničních panelů jakéhokoliv druhu a velikosti | m2 | 8 |  | 0 |  | 0 |  | 0 | 21 | 0 | 0.0835 | 0.67 | 0 | 0 | 822-1 | RTS 19/ II | RTS 19/ II | 0.25 | 2 |  | Práce |  |  |  | POL1_
|  | ze železového betonu, s provedením podkladu z kameniva těženého do tl. 4 cm | [24 empty] | SPI
|  | - osazení silničních panelů | [24 empty] | POP
|  | 2,0*4,0 |  | 8 | [22 empty] | VV | 0
Díl: | 91 | Doplňující práce na komunikaci |  |  |  | 0 |  | 0 |  | 0 |  | 0 |  | 434.32 |  | 0 |  |  |  |  | 585.54 | [5 empty] | DIL
20 | 917461111R00 | Osazení chodníkového obrubníku kamenného stojatého, s boční opěrou z betonu prostého, do lože z betonu prostého C 12/15 | m | 1974 |  | 0 |  | 0 |  | 0 | 21 | 0 | 0.15674 | 309.4 | 0 | 0 | 822-1 | RTS 19/ II | RTS 19/ II | 0.29548 | 583.28 |  | Práce |  |  |  | POL1_
|  | se zřízením lože tl. 80-100 mm | [24 empty] | SPI
|  | - osazení chodníkových obrub, vč. příp. řezání | [24 empty] | POP
|  | 965,0+11,0+211,0+463,0+324,0 |  | 1974 | [22 empty] | VV | 0
21 | 59217421R | obrubník chodníkový materiál beton; l = 1000,0 mm; š = 100,0 mm; h = 250,0 mm; barva šedá | kus | 2072.7 |  | 0 |  | 0 |  | 0 | 21 | 0 | 0.06 | 124.36 | 0 | 0 | SPCM | RTS 19/ II | RTS 19/ II | 0 | 0 |  | Specifikace |  |  |  | POL3_
|  | - obrubník 1000/250/100, 5% ztratné | [24 empty] | POP
|  | 1974,0*1,05 |  | 2072.7 | [22 empty] | VV | 0
22 | 919735112R00 | Řezání stávajících krytů nebo podkladů živičných, hloubky přes 50 do 100 mm | m | 6 |  | 0 |  | 0 |  | 0 | 21 | 0 | 0 | 0 | 0 | 0 | 822-1 | RTS 19/ II | RTS 19/ II | 0.037 | 0.22 |  | Práce |  |  |  | POL1_
|  | včetně spotřeby vody | [24 empty] | SPI
|  | - zařezání pracovních spár v asfaltovém povrchu stávající cyklostezky | [24 empty] | POP
|  | 2*3,0 |  | 6 | [22 empty] | VV | 0
23 | 919726213R00 | Dilatační spáry řezané letištních ploch těsnění spár zálivkou za tepla s dvojnásobným penetračním nátěrem a s pryžovou vložkou pod zálivku | m | 6 |  | 0 |  | 0 |  | 0 | 21 | 0 | 0.0001 | 0 | 0 | 0 | 822-1 | RTS 19/ II | RTS 19/ II | 0.065 | 0.39 |  | Práce |  |  |  | POL1_
|  | Včetně vyčištění a impregnace spár před těsněním a zalitím. | [24 empty] | POP
|  | 2*3,0 |  | 6 | [22 empty] | VV | 0
24 | 914111OA0 | DOPRAVNÍ ZNAČKY ZÁKLADNÍ VELIKOSTI OCELOVÉ NEREFLEXNÍ - DOD A MONTÁŽ | ks | 2 |  | 0 |  | 0 |  | 0 | 21 | 0 | 0.281 | 0.56 | 0 | 0 |  | RTS 19/ II | RTS 19/ II | 0.82251 | 1.65 |  | Agregovaná položka |  |  |  | POL2_
|  | - nové SDZ, vč. sloupku a bet. patky | [24 empty] | POP
|  | C9a, C9b : 2 |  | 2 | [22 empty] | VV | 0
Díl: | 99 | Staveništní přesun hmot |  |  |  | 0 |  | 0 |  | 0 |  | 0 |  | 0 |  | 0 |  |  |  |  | 45.82 | [5 empty] | DIL
25 | 998225111R00 | Přesun hmot komunikací a letišť, kryt živičný jakékoliv délky objektu | t | 2863.6051 |  | 0 |  | 0 |  | 0 | 21 | 0 | 0 | 0 | 0 | 0 | 822-1 | RTS 19/ II | RTS 19/ II | 0.016 | 45.82 |  | Práce |  |  |  | POL1_1
|  | vodorovně do 200 m | [24 empty] | SPI
Díl: | D96 | Přesuny suti a vybouraných hmot |  |  |  | 0 |  | 0 |  | 0 |  | 0 |  | 0 |  | 0 |  |  |  |  | 2.97 | [5 empty] | DIL
26 | 162301102R00 | Vodorovné přemístění výkopku z horniny 1 až 4, na vzdálenost přes 500 do 1 000 m | m3 | 179.345 |  | 0 |  | 0 |  | 0 | 21 | 0 | 0 | 0 | 0 | 0 | 800-1 | RTS 19/ II | RTS 19/ II | 0.011 | 1.97 |  | Práce |  |  |  | POL1_
|  | po suchu, bez naložení výkopku, avšak se složením bez rozhrnutí, zpáteční cesta vozidla. | [24 empty] | SPI
|  | - odvoz zeminy na skládku / meziskládku | [24 empty] | POP
|  | odkop celkem : 179,345-167,790 |  | 11.55 | [22 empty] | VV | 0
|  | na zpětný zásyp : 167,790 |  | 167.79 | [22 empty] | VV | 0
27 | 162701109R00 | Vodorovné přemístění výkopku příplatek k ceně za každých dalších i započatých 1 000 m přes 10 000 m z horniny 1 až 4 | m3 | 196.435 |  | 0 |  | 0 |  | 0 | 21 | 0 | 0 | 0 | 0 | 0 | 800-1 | RTS 19/ II | RTS 19/ II | 0 | 0 |  | Práce |  |  |  | POL1_
|  | po suchu, bez naložení výkopku, avšak se složením bez rozhrnutí, zpáteční cesta vozidla. | [24 empty] | SPI
|  | - odvoz vytěžené zeminy na skládku, vzdálenost 18,0 km (Horní Benešov) | [24 empty] | POP
|  | (179,345-167,790)*17 |  | 196.44 | [22 empty] | VV | 0
28 | 979083112R00 | Vodorovné přemístění suti přes 100 m do 1000 m | t | 23.82 |  | 0 |  | 0 |  | 0 | 21 | 0 | 0 | 0 | 0 | 0 | 800-6 | RTS 19/ II | RTS 19/ II | 0.042 | 1 |  | Práce |  |  |  | POL1_
|  | včetně naložení na dopravní prostředek a složení, | [24 empty] | SPI
|  | - přemístění suti na skládku | [24 empty] | POP
|  | povrch cyklostezky - asfalt : 36,0*0,09*2,0 |  | 6.48 | [22 empty] | VV | 0
|  | podklad cyklostezky - kamenivo : 36,0*0,20*2,20 |  | 15.84 | [22 empty] | VV | 0
|  | obruby : 24,0*0,10*0,25*2,5 |  | 1.5 | [22 empty] | VV | 0
29 | 979082219R00 | Vodorovná doprava suti po suchu příplatek k ceně za každý další i započatý 1 km přes 1 km | t | 404.94 |  | 0 |  | 0 |  | 0 | 21 | 0 | 0 | 0 | 0 | 0 | 822-1 | RTS 19/ II | RTS 19/ II | 0 | 0 |  | Práce |  |  |  | POL1_
|  | - odvoz suti na skládku, vzdálenost 18,0 km (Horní Benešov) | [24 empty] | POP
|  | 23,82*17 |  | 404.94 | [22 empty] | VV | 0
30 | 979990001R00 | Poplatek za skládku stavební suti | t | 46.93 |  | 0 |  | 0 |  | 0 | 21 | 0 | 0 | 0 | 0 | 0 | 801-3 | RTS 19/ II | RTS 19/ II | 0 | 0 |  | Práce |  |  |  | POL1_
|  | - uložení vybouraného materiálu vč. případného polatku za skládku typ S-OO (ostatní odpad), | [24 empty] | POP
|  | - uložení pouze na skládku nebo recyklační dvůr s oprávněním | [24 empty] | POP
|  | suť : 23,82 |  | 23.82 | [22 empty] | VV | 0
|  | zemina : (179,345-167,790)*2,0 |  | 23.11 | [22 empty] | VV | 0
[25 empty] | 15 | 21 | DPH
| Celkem |  |  |  |  | 0 | [18 empty] | 0 | 0 | SUM
END
Note on S6: Jedná se o informaci, zda se jedná o položku, která je do rozpočtu zadána z cenové soustavy RTS, nebo vlastní.
Note on T6: Jedná se o název CÚ, která je zadána u položky rozpočtu

## 002 001 Pol
Položkový soupis prací a dodávek | [26 empty] | #TypZaznamu#
S: | 1723_2 | Nezbytné dopravní propojení mezi obcemi Bruntál a Staré Město u Bruntálu | [24 empty] | STA
O: | 002 | SO101 - hlavní trasa, sanace, provádění po odsouhlasení investorem | [21 empty] | STA |  |  | OBJ
R: | 001 | RTS | [24 empty] | ROZ
P.č. | Číslo položky | Název položky | MJ | Množství | Cena / MJ | Celkem | Dodávka | Dodávka celk. | Montáž | Montáž celk. | DPH | Cena s DPH | Hmotnost / MJ | Hmotnost celk.(t) | Dem. hmotnost / MJ | Dem. hmotnost celk.(t) | Ceník | Cen. soustava / platnost | Cenová úroveň | Nhod / MJ | Nhod celk. | Dodavatel | Typ položky
Díl: | 1 | Zemní práce |  |  |  | 0 |  | 0 |  | 0 |  | 0 |  | 0 |  | 0 |  |  |  |  | 204.71 | [5 empty] | DIL
1 | 122202203R00 | Odkopávky a prokopávky pro silnice v hornině 3 přes 1 000 do 10 000 m3 | m3 | 1705.92 |  | 0 |  | 0 |  | 0 | 21 | 0 | 0 | 0 | 0 | 0 | 800-1 | RTS 19/ II | RTS 19/ II | 0.12 | 204.71 |  | Práce |  |  |  | POL1_
|  | s přemístěním výkopku v příčných profilech na vzdálenost do 15 m nebo s naložením na dopravní prostředek. | [24 empty] | SPI |  | s přemístěním výkopku v příčných profilech na vzdálenost do 15 m nebo s naložením na dopravní prostředek.
|  | - odkopávky pro cyklostezku v hornině tř. 3 | [24 empty] | POP
|  | - položka bude prováděna v případě zjištění neúnosné zemní pláně, jen po odsouhlasení investorem a projektantem v rozsahu odsouhlasení | [24 empty] | POP |  | - položka bude prováděna v případě zjištění neúnosné zemní pláně, jen po odsouhlasení investorem a projektantem v rozsahu odsouhlasení
|  | odkop pro sanace - úroveň ZP - 200 mm : 3554,0*1,20*0,20 |  | 852.96 | [22 empty] | VV | 0
|  | odkop pro sanace - úroven ZP - 400 mm : 3554,0*1,20*0,20 |  | 852.96 | [22 empty] | VV | 0
Díl: | 5 | Komunikace |  |  |  | 0 |  | 0 |  | 0 |  | 0 |  | 3669.78 |  | 0 |  |  |  |  | 875.71 | [5 empty] | DIL
2 | 182001111R00 | Plošná úprava terénu při nerovnostech terénu přes 50 do 100 mm, v rovině nebo na svahu do 1:5 | m2 | 4264.8 |  | 0 |  | 0 |  | 0 | 21 | 0 | 0 | 0 | 0 | 0 | 823-1 | RTS 19/ II | RTS 19/ II | 0.09 | 383.83 |  | Práce |  |  |  | POL1_
|  | s urovnáním povrchu, bez doplnění ornice, v hornině 1 až 4, | [24 empty] | SPI
|  | - srovnání terénu před prováděním zhutnění | [24 empty] | POP
|  | - položka bude prováděna v případě zjištění neúnosné zemní pláně, jen po odsouhlasení investorem a projektantem v rozsahu odsouhlasení | [24 empty] | POP |  | - položka bude prováděna v případě zjištění neúnosné zemní pláně, jen po odsouhlasení investorem a projektantem v rozsahu odsouhlasení
|  | rozšíření plochy dle provádění sanací : 3554,0*1,20 |  | 4264.8 | [22 empty] | VV | 0
3 | 181101102R00 | Úprava pláně v zářezech v hornině 1 až 4, se zhutněním | m2 | 4264.8 |  | 0 |  | 0 |  | 0 | 21 | 0 | 0 | 0 | 0 | 0 | 800-1 | RTS 19/ II | RTS 19/ II | 0.018 | 76.77 |  | Práce |  |  |  | POL1_
|  | vyrovnáním výškových rozdílů, ploch vodorovných a ploch do sklonu 1 : 5. | [24 empty] | SPI
|  | - zhutnění zemní pláně | [24 empty] | POP
|  | - položka bude prováděna v případě zjištění neúnosné zemní pláně, jen po odsouhlasení investorem a projektantem v rozsahu odsouhlasení | [24 empty] | POP |  | - položka bude prováděna v případě zjištění neúnosné zemní pláně, jen po odsouhlasení investorem a projektantem v rozsahu odsouhlasení
|  | rozšíření plochy dle provádění sanací : 3554,0*1,20 |  | 4264.8 | [22 empty] | VV | 0
4 | 289971212R00 | Zřízení vrstvy z geotextilie na upraveném povrchu sklon do 1:5, šířka přes 3 do 6 m | m2 | 5686.4 |  | 0 |  | 0 |  | 0 | 21 | 0 | 3e-05 | 0.17 | 0 | 0 | 800-2 | RTS 19/ II | RTS 19/ II | 0.031 | 176.28 |  | Práce |  |  |  | POL1_
|  | - zřízení geotextilie pod sanace | [24 empty] | POP
|  | - práce | [24 empty] | POP
|  | - položka bude prováděna v případě zjištění neúnosné zemní pláně, jen po odsouhlasení investorem a projektantem v rozsahu odsouhlasení | [24 empty] | POP |  | - položka bude prováděna v případě zjištění neúnosné zemní pláně, jen po odsouhlasení investorem a projektantem v rozsahu odsouhlasení
|  | zvětšení plochy dle šířku pokládky geotextilie : 3554*1,60 |  | 5686.4 | [22 empty] | VV | 0
5 | 69365042R | geotextilie PES; funkce separační, výztužná, filtrační; plošná hmotnost 300 g/m2 | m2 | 6255.04 |  | 0 |  | 0 |  | 0 | 21 | 0 | 0.0003 | 1.88 | 0 | 0 | SPCM | RTS 19/ II | RTS 19/ II | 0 | 0 |  | Specifikace |  |  |  | POL3_
|  | - zřízení geotextilie pod sanace | [24 empty] | POP
|  | - materiál vč. přesahů | [24 empty] | POP
|  | - položka bude prováděna v případě zjištění neúnosné zemní pláně, jen po odsouhlasení investorem a projektantem v rozsahu odsouhlasení | [24 empty] | POP |  | - položka bude prováděna v případě zjištění neúnosné zemní pláně, jen po odsouhlasení investorem a projektantem v rozsahu odsouhlasení
|  | zvětšení plochy dle šířku pokládky geotextilie + přesahy 10% : 3554*1,60*1,10 |  | 6255.04 | [22 empty] | VV | 0
6 | 564761111R00 | Podklad nebo kryt z kameniva hrubého drceného tloušťka po zhutnění 200 mm | m2 | 8529.6 |  | 0 |  | 0 |  | 0 | 21 | 0 | 0.43 | 3667.73 | 0 | 0 | 822-1 | RTS 19/ II | RTS 19/ II | 0.028 | 238.83 |  | Práce |  |  |  | POL1_
|  | velikost 32 - 63 mm s rozprostřením a zhutněním | [24 empty] | SPI
|  | - provedení sanace aktivní zóny, drcené kamenivo 32/63 | [24 empty] | POP
|  | - 2 vrstvy tl. 20 cm, hutněné zvlášť | [24 empty] | POP
|  | - položka bude prováděna v případě zjištění neúnosné zemní pláně, jen po odsouhlasení investorem a projektantem v rozsahu odsouhlasení | [24 empty] | POP |  | - položka bude prováděna v případě zjištění neúnosné zemní pláně, jen po odsouhlasení investorem a projektantem v rozsahu odsouhlasení
|  | sanace do hl. -200 mm, vč. rozšíření plochy dle provádění sanací : 3554,0*1,20 |  | 4264.8 | [22 empty] | VV | 0
|  | sanace do hl. -400 mm, vč. rozšíření plochy dle provádění sanací : 3554,0*1,20 |  | 4264.8 | [22 empty] | VV | 0
Díl: | 99 | Staveništní přesun hmot |  |  |  | 0 |  | 0 |  | 0 |  | 0 |  | 0 |  | 0 |  |  |  |  | 58.72 | [5 empty] | DIL
7 | 998225111R00 | Přesun hmot komunikací a letišť, kryt živičný jakékoliv délky objektu | t | 3669.7751 |  | 0 |  | 0 |  | 0 | 21 | 0 | 0 | 0 | 0 | 0 | 822-1 | RTS 19/ II | RTS 19/ II | 0.016 | 58.72 |  | Práce |  |  |  | POL1_1
|  | vodorovně do 200 m | [24 empty] | SPI
Díl: | D96 | Přesuny suti a vybouraných hmot |  |  |  | 0 |  | 0 |  | 0 |  | 0 |  | 0 |  | 0 |  |  |  |  | 18.77 | [5 empty] | DIL
8 | 162301102R00 | Vodorovné přemístění výkopku z horniny 1 až 4, na vzdálenost přes 500 do 1 000 m | m3 | 1705.92 |  | 0 |  | 0 |  | 0 | 21 | 0 | 0 | 0 | 0 | 0 | 800-1 | RTS 19/ II | RTS 19/ II | 0.011 | 18.77 |  | Práce |  |  |  | POL1_
|  | po suchu, bez naložení výkopku, avšak se složením bez rozhrnutí, zpáteční cesta vozidla. | [24 empty] | SPI
|  | - odvoz zeminy na skládku / meziskládku | [24 empty] | POP
|  | - položka bude prováděna v případě zjištění neúnosné zemní pláně, jen po odsouhlasení investorem a projektantem v rozsahu odsouhlasení | [24 empty] | POP |  | - položka bude prováděna v případě zjištění neúnosné zemní pláně, jen po odsouhlasení investorem a projektantem v rozsahu odsouhlasení
|  | odkop celkem : 1705,92 |  | 1705.92 | [22 empty] | VV | 0
9 | 162701109R00 | Vodorovné přemístění výkopku příplatek k ceně za každých dalších i započatých 1 000 m přes 10 000 m z horniny 1 až 4 | m3 | 29000.64 |  | 0 |  | 0 |  | 0 | 21 | 0 | 0 | 0 | 0 | 0 | 800-1 | RTS 19/ II | RTS 19/ II | 0 | 0 |  | Práce |  |  |  | POL1_
|  | po suchu, bez naložení výkopku, avšak se složením bez rozhrnutí, zpáteční cesta vozidla. | [24 empty] | SPI
|  | - odvoz vytěžené zeminy na skládku, vzdálenost 18,0 km (Horní Benešov) | [24 empty] | POP
|  | - položka bude prováděna v případě zjištění neúnosné zemní pláně, jen po odsouhlasení investorem a projektantem v rozsahu odsouhlasení | [24 empty] | POP |  | - položka bude prováděna v případě zjištění neúnosné zemní pláně, jen po odsouhlasení investorem a projektantem v rozsahu odsouhlasení
|  | 1705,92*17 |  | 29000.64 | [22 empty] | VV | 0
10 | 979990001R00 | Poplatek za skládku stavební suti | t | 3411.84 |  | 0 |  | 0 |  | 0 | 21 | 0 | 0 | 0 | 0 | 0 | 801-3 | RTS 19/ II | RTS 19/ II | 0 | 0 |  | Práce |  |  |  | POL1_
|  | - uložení vybouraného materiálu vč. případného polatku za skládku typ S-OO (ostatní odpad), | [24 empty] | POP
|  | - uložení pouze na skládku nebo recyklační dvůr s oprávněním | [24 empty] | POP
|  | - položka bude prováděna v případě zjištění neúnosné zemní pláně, jen po odsouhlasení investorem a projektantem v rozsahu odsouhlasení | [24 empty] | POP |  | - položka bude prováděna v případě zjištění neúnosné zemní pláně, jen po odsouhlasení investorem a projektantem v rozsahu odsouhlasení
|  | zemina : 1705,92*2,0 |  | 3411.84 | [22 empty] | VV | 0
[25 empty] | 15 | 21 | DPH
| Celkem |  |  |  |  | 0 | [18 empty] | 0 | 0 | SUM
END
Note on S6: Jedná se o informaci, zda se jedná o položku, která je do rozpočtu zadána z cenové soustavy RTS, nebo vlastní.
Note on T6: Jedná se o název CÚ, která je zadána u položky rozpočtu

## 005 001 Pol
Položkový soupis prací a dodávek | [26 empty] | #TypZaznamu#
S: | 1723_2 | Nezbytné dopravní propojení mezi obcemi Bruntál a Staré Město u Bruntálu | [24 empty] | STA
O: | 005 | SO401 - veřejné osvětlení, Hlavní trasa | [21 empty] | STA |  |  | OBJ
R: | 001 | RTS | [24 empty] | ROZ
P.č. | Číslo položky | Název položky | MJ | Množství | Cena / MJ | Celkem | Dodávka | Dodávka celk. | Montáž | Montáž celk. | DPH | Cena s DPH | Hmotnost / MJ | Hmotnost celk.(t) | Dem. hmotnost / MJ | Dem. hmotnost celk.(t) | Ceník | Cen. soustava / platnost | Cenová úroveň | Nhod / MJ | Nhod celk. | Dodavatel | Typ položky
Díl: | 1 | Zemní práce |  |  |  | 0 |  | 0 |  | 0 |  | 0 |  | 0 |  | 0 |  |  |  |  | 0 | [5 empty] | DIL
1 | R0011 | Veřejné osvětlení (samostatný rozpočet) | soubor | 1 |  | 0 |  | 0 |  | 0 | 21 | 0 | 0 | 0 | 0 | 0 |  | Vlastní | Indiv | 0 | 0 |  | Práce |  |  |  | POL1_
|  | Vložení výsledné ceny objektu SO 401 - veřejné osvětlení (samostatný položkový rozpočet). | [24 empty] | POP
[25 empty] | 15 | 21 | DPH
| Celkem |  |  |  |  | 0 | [18 empty] | 0 | 0 | SUM
END
Note on S6: Jedná se o informaci, zda se jedná o položku, která je do rozpočtu zadána z cenové soustavy RTS, nebo vlastní.
Note on T6: Jedná se o název CÚ, která je zadána u položky rozpočtu