## List1
Poz. | Název místnosti/Popis | Výrobce | Model | Délka (mm) | Hloubka (mm) | Výška (mm) | Příkon el. 230V/(kW) | Příkon el. 400V/ (kW) | Cena/ks bez DPH | Ks. | Cena celkem bez DPH | DPH | Cena celkem vč.DPH
1.NP
117 Jídelna
117.1 | Vozík pro zběr táců, kapacita 20 podnosů |  |  | 770 | 660 | 1595 | 0 | 0 |  | 3 | 0 | 21 | 0
| 121 Výdejna jídel | [9 empty] | 0 | 21 | 0
121.1 | Neutrální výdejní stůl, spodni police, čelní opláštění a sokl, pojezdová dráha |  |  | 1000 | 700 | 900 | 0 | 0 |  | 1 | 0 | 21 | 0
121.2 + 121.3 | Výdejní vana 4GN 1/1, samostatně vyhřívané vany. Otevřený spodní prostor. Plynulá regulace teploty 30-90°C. Celonerezové provedení. Světlá výška pod policí min. 150 mm. Vany o hloubce 210 mm. Automatické napouštění a dopouštění vody při provozu každé vany. Hladinový senzor - hlídání maximální a minimální hladiny. Ovládací prvky na čelním panelu. Zásuvka 230V na čelním panelu. |  |  | 1500 | 700 | 900 | 2.1 | 0 |  | 1 | 0 | 21 | 0
| Hygienická nástavba. Tvořena nerezovou konstrukcí s vrchní policí a čelním sklem v čirém provedení. Nástavba je osazena LED osvětlením v celé délce |  |  | 1500 | 350 | 425 |  |  |  | 1 | 0 | 21 | 0
| Gastronádoba GN 1/1-200 se sklopnými držadly | [8 empty] | 2 | 0 | 21 | 0
| Gastronádoba GN 1/2-200 se sklopnými držadly | [8 empty] | 4 | 0 | 21 | 0
| Gastronádoba GN 1/3-200 se sklopnými držadly | [8 empty] | 3 | 0 | 21 | 0
| Víko pro GN 1/1 s výřezy pro držadla a naběračku | [8 empty] | 2 | 0 | 21 | 0
| Víko pro GN 1/2 s výřezy pro držadla a naběračku | [8 empty] | 4 | 0 | 21 | 0
| Víko pro GN 1/3 s výřezy pro držadla a naběračku | [8 empty] | 3 | 0 | 21 | 0
121.4 | Neutrální výdejní stůl, spodni police, čelní opláštění a sokl, pojezdová dráha, příprava pro zabudování chlazené vitríny poz.121.13 |  |  | 1800 | 700 | 900 | 0 | 0 |  | 1 | 0 | 21 | 0
121.5 | Pracovní stůl nerez, zadní lem, spodní police, 1x řada zásuvu pro GN 1/1 |  |  | 1470 | 700 | 900 | 0 | 0 |  | 1 | 0 | 21 | 0
121.6 | Pracovní stůl nerez, zadní lem, spodní police, 1x zásuvka |  |  | 1000 | 700 | 900 | 0 | 0 |  | 1 | 0 | 21 | 0
121.7 | Chladicí skříň 700l, GN 2/1 s nuceným oběhem vzduchu s automatickým odtáváním a odpaření kondenzátu horkým plynem, nastavitelný s digitálním displejem. Rozsah teplot -2+12°C. Nerezové provedení vně i uvnitř. Hygienicky vnitřní prostor se zaoblenými hranami. Výparník umístěný vně chladicí komory. Jednotka ve formě monobloku v horní části přístroje. Výškově nastavitelné nohy. Chladivo R290. Energetická třída C. Tropikalizované provedení do +43°C. Maximální rozměry: 695x810x2020. |  |  | 695 | 810 | 2020 | 0.38 | 0 |  | 1 | 0 | 21 | 0
121.8 + 121.9 | Překapávač vody a čaje. 1 průtoková jednotka, 1 zásobník s výpustným kohoutkem (poz.121.9). Objem zásobníku: 10 l (s vodomírou na horké a studené nápoje, dvouplášťové plně izolované provedení, s víkem, nekapajícím kohoutkem). Pevné připojení na vodu. Udržovací kapacita: 20 l. Výkonová kapacita: 60 l/hod. Doba překapávání: 10 min / 10 l. Překapává se do odnímatelných zásobníků. Digitální řízení. Signalizace zavápnění. Celkové a denní počítadlo vydaného množství. Akustický signál dokončení překapávání. Spínací hodiny. Filtrační jednotka. Překapávací nástavec. |  |  | 955 | 512 | 840 | 0 | 6.18 |  | 1 | 0 | 21 | 0
121.10 | Vyhřívaný zásobník na talíře 1-tubusový, možnost vložení všech tvarů nádobí: kulaté až do průměru 33 cm, čtercové, obdelníkové, IPX 5, kapacita 80 talířů, regulace teploty v rozsahu 30 - 110°C. Zásobník umožňuje úplné vyjmutí obou šachet pro lepší čištění, nastavení pružin a servísní přistup. Jeden polykarbonátový kryt při výdeji lze zavěsit na madlo vozíku. |  |  | 680 | 520 | 1030 | 0.9 | 0 |  | 2 | 0 | 21 | 0
121.11 | Umyvadlo nástěnné, nerezové, úchyty na zeď k umyvadlu |  |  | 500 | 450 | 500 | 0 | 0 |  | 1 | 0 | 21 | 0
121.11a | Stojánková bezdotyková umyvadlová baterie s integrovanou elektronikou ve výtoku, elmag. ventilem, směšovačem, připojovacími hadicemi a filtry nečistot, na teplou a studenou vodu. Napájení z exter. zdroje 12 V~. | [8 empty] | 1 | 0 | 21 | 0
121.11b | Dávkovač tekutého mýdla, objem nádržky min. 400ml, okénko na kontrolu hladiny mýdla, uzamykatelný na klíč, hrany jsou svařované a zabroušené, zámek je zapuštěný do stěny výrobku, schované závěsy krytu. Provedení: nerez mat. |  |  | 100 | 75 | 190 |  |  |  | 1 | 0 | 21 | 0
121.11c | Zásobník na jednotlivé papírové ručníky, objem do 250 ks ručníků, okénko na kontrolu množství ručníků v zásobníku, uzamykatelný na klíček. Provedení: nerez mat. |  |  | 255 | 120 | 155 |  |  |  | 1 | 0 | 21 | 0
121.11d | Odpadkový koš otevíraný nožním pedálem bílý, objem min.20 l, vybavený vyjímatelnou plastovou vložkou, možnost použití jednorázových sáčků na odpadky 35 l, odolný proti praskání. |  |  | 335 | 290 | 455 |  |  |  | 1 | 0 | 21 | 0
121.12 | Elektrický konvektomat 6GN 2/3. Sedm provozních režimů: maso, drůbež, ryby, přílohy, vaječná jídla, pečivo, dokončovací operace. Technologie zaručující rovnoměrné rozdělení energie ve varném prostoru. Režim konvektomatu se třemi provozní režimy: pára 30–130 °C, horký vzduch 30–300 °C, kombinace páry a horkého vzduchu 30–300 °C. Měření, nastavování a regulace vlhkosti s přesností na procenta. Automatické procesy dokončovacích procesů pro bankety, bufety, à la carte atd. Režim Delta-T – šetrná příprava velkých kusů masa. Ovládací obrazovka, kterou si uživatelé mohou konfigurovat dle vlastních požadavků (obrázky, texty atd.). Barevný displej TFT a dotyková obrazovka s intuitivními symboly zajišťujícími nejsnadnější ovládání. Centrální nastavovací kolečko s funkcí „Push“ sloužící k potvrzování zadání. Uživatelsky nastavitelný zámek obsluhy a programů (tři stupně). Online nápověda, příručka k obsluze a uživatelská příručka. Systém automatického čištění a péče o varný prostor a parní generátor: automatická detekce stupně znečištění a stavu péče, automatická indikace optimálního stupně čištění a množství chemie, automatické odvápňování. Integrovaná ruční sprcha s automatickým navíjením, integrovanou funkcí uzavírání vody a plynulým dávkováním proudu vody. Servisní diagnostický systém s automatickým zobrazením servisních hlášení. Sonda teploty jádra se šestibodovým měřením. 350 libovolně volitelných programů až s 12 kroky. Napařování nastavitelné v tři krocích na teplotu 30–260 °C (horký vzduch nebo kombinace). Rozšířená funkce napařování s nastavením hodnoty vlhkosti s přesností na procenta. Pět rychlostí vzduchu, programovatelné. Pět stupňů kynutí, programovatelné. Funkce zajišťující rychlé a bezpečné zchlazení varného prostoru. Automatická předvolba okamžiku spuštění s možností nastavení data a času. Možnost nastavení jednotek teploty na °C nebo °F. Nastavitelná zvuková signalizace, nastavitelný kontrast displeje. Nastavení času v hodinách/minutách nebo v minutách/sekundách. Digitální indikátory teploty. Zobrazení skutečných a požadovaných hodnot. Možnost volby 1/2 energie. Vysoce výkonný generátor čerstvé páry s automatickým plněním vodou. Přívod energie řízený na základě aktuální potřeby. Integrovaná brzda kola ventilátoru. Odstředivé odlučování tuku bez dodatečného tukového filtru. Možnost zajištění dveří v poloze 120/180 stupňů. Bezdotykový spínač dveřního kontaktu. Podélná zásuvka vhodná pro gastronádoby GN 1/2, 1/3, 2/3, 2/8. Rozhraní USB pro export dat HACCP na paměťový modul USB nebo pro snadnou aktualizaci softwaru. |  |  | 655 | 555 | 567 | 0 | 5.7 |  | 1 | 0 | 21 | 0
| Nerezová kondenzační digestoř pro konvektomat |  |  | 657 | 580 | 240 | 3 |  |  | 1 | 0 | 21 | 0
121.13 | Chlazená vitrína, robustní nerezový rám. Dvojitá izotermická skla z boku a ze strany zákazníka. Provedení "samoobslužná" - osazení 6ti výklopnými dvířky z akrylátového skla. Chladící jednotka s ventilátory tvoří jeden celek. Použité chladivo bez freonů. Rozsah teplot: +2°C až +8°C při okolní teplotě do +32°C. Automatické odtávání a odpařování kondenzátu. Osvětlení vnitřního prostoru. 4 boční prosklené strany jsou instalovány vůči stropu pod úhlem 90° - čelní sklo ze strany obsluhy nesmí být sešikmeno. |  |  | 800 | 700 | 1500 | 1 | 0 |  | 1 | 0 | 21 | 0
121.4 | Manipulační vozík na podnosy a příbory , kapacita podnosů 240 |  |  | 920 | 630 | 1000 |  |  |  | 1 | 0 | 21 | 0
| 122 Rozbalovna | [9 empty] | 0 | 21 | 0
122.1 | Regál nerez, 4 police |  |  | 1200 | 480 | 2000 | 0 | 0 |  | 1 | 0 | 21 | 0
122.2 | Umyvadlo nástěnné, nerezové, úchyty na zeď k umyvadlu |  |  | 500 | 450 | 500 | 0 | 0 |  | 1 | 0 | 21 | 0
122.2a | Stojánková bezdotyková umyvadlová baterie s integrovanou elektronikou ve výtoku, elmag. ventilem, směšovačem, připojovacími hadicemi a filtry nečistot, na teplou a studenou vodu. Napájení z exter. zdroje 12 V~. | [8 empty] | 1 | 0 | 21 | 0
122.2b | Dávkovač tekutého mýdla, objem nádržky min. 400ml, okénko na kontrolu hladiny mýdla, uzamykatelný na klíč, hrany jsou svařované a zabroušené, zámek je zapuštěný do stěny výrobku, schované závěsy krytu. Provedení: nerez mat. |  |  | 100 | 75 | 190 |  |  |  | 1 | 0 | 21 | 0
122.2c | Zásobník na jednotlivé papírové ručníky, objem do 250 ks ručníků, okénko na kontrolu množství ručníků v zásobníku, uzamykatelný na klíček. Provedení: nerez mat. |  |  | 255 | 120 | 155 |  |  |  | 1 | 0 | 21 | 0
122.2d | Odpadkový koš otevíraný nožním pedálem bílý, objem min.20 l, vybavený vyjímatelnou plastovou vložkou, možnost použití jednorázových sáčků na odpadky 35 l, odolný proti praskání. |  |  | 335 | 290 | 455 |  |  |  | 1 | 0 | 21 | 0
122.3 | Pracovní stůl nerez se dřezem 400x400x250, zadní lem, prolis v desce stolu |  |  | 1800 | 700 | 900 | 0 | 0 |  | 1 | 0 | 21 | 0
| Stojánková páková baterie | [9 empty] | 0 | 21 | 0
122.4 | Plošinový vozík nerez |  |  | 900 | 600 | 1000 | 0 | 0 |  | 1 | 0 | 21 | 0
| 123 Mytí stolního nádobí | [9 empty] | 0 | 21 | 0
123.1 | Vozík pro zběr táců, kapacita 20 podnosů |  |  | 770 | 660 | 1595 | 0 | 0 |  | 1 | 0 | 21 | 0
123.2 | Pracovní stůl nerez., zadní lem |  |  | 1260 | 700 | 900 | 0 | 0 |  | 1 | 0 | 21 | 0
123.3 | Vstupní stůl k myčce, dřez 400x400x250, prolis v desce, zadní zvýšený lem, spodní roštová police |  |  | 1300 | 775 | 900 | 0 | 0 |  | 1 | 0 | 21 | 0
| Stojánková tlaková sprcha s napouštěcím raménkem | [8 empty] | 1 | 0 | 21 | 0
123.4 | Průchozí myčka nádobí na mytí stolního a provozního (GN) nádobí pro koš 500x500mm s možností mytí i v koších 600x500mm. Přední a postranní panely, poklop, mycí nádrž a filtr nádrže, mycí a oplachová ramena vyrobeny z ušlechtilé nerez oceli AISI304. Poklop uzavřen ze všech stran s manuálním zdvihem.Permanentní filtrace mycí lázně umožňující mytí nádobí bez manuálního předmytí. Hrubé nečistoty jsou permanentně odstraňovány a odčerpávány přes externí filtr – síta v nádobě mimo mycí stroj. Spotřeba max.1,4 l vody/cyklus na konečný oplach. Hygienické provedení mycí komory bez trubek a hadic. Zabudovaný atmosférický bojler s oplachovým čerpadlem zaručují konstantní tlak a teplotu pro konečný oplach (84°C) nezávisle na tlaku vody v síti (min.0,5 baru); bezpečnostní zařízení spouští oplach až při dosažení správné oplachové teploty. Mycí čerpadla 2x 1,1kW spolu s horními a dolními rotačními nerezovými mycími rameny. Objem mycí nádrže minimálně 40l, 8 mycích programů s automatickým spuštěním při uzavření poklopu. Pozvolný náběh mycího čerpadla. Zpětný vzduchový ventil (třídy A). Elektronický ovládací panel s textovým ukazatelem. Autodiagnostický systém detekce závad. Samočistící cyklus. Hygienické samovypouštěcí mycí čerpadla. Dávkovač mycího a oplachového prostředku a odpadní čerpadlo. Příprava pro napojení na HACCP a systém kontroly odběrového maxima energie. Certifikace; v souladu s DIN 10512 normou.Možnost připojit na teplou i studenou vodu, libovolně přestavitelné, nakládací výška min. 540mm, parní oplach (vypinatelný), parní mycí cyklus pro intenzivně znečištěné a zaschlé nádobí, 2 úrovně nastavitelné tlaky mytí. Standartní přednastavené mycí časy: 52\70\170\180s. Integrovaný změkčovač vody. |  |  | 811 | 815 | 2195 | 0 | 17.5 |  | 1 | 0 | 21 | 0
123.4a | Mycí koš na talíře | [8 empty] | 5 | 0 | 21 | 0
123.4b | Mycí koš univerzální | [8 empty] | 3 | 0 | 21 | 0
123.4c | Mycí koš na tácy | [8 empty] | 3 | 0 | 21 | 0
123.5 | Výstupní stůl k myčce, zadní lem, prolis v desce stolu, spodní roštová police |  |  | 1120 | 700 | 900 | 0 | 0 |  | 1 | 0 | 21 | 0
123.6 | Umyvadlo nástěnné, nerezové, úchyty na zeď k umyvadlu |  |  | 500 | 450 | 500 | 0 | 0 |  | 1 | 0 | 21 | 0
123.6a | Stojánková bezdotyková umyvadlová baterie s integrovanou elektronikou ve výtoku, elmag. ventilem, směšovačem, připojovacími hadicemi a filtry nečistot, na teplou a studenou vodu. Napájení z exter. zdroje 12 V~. | [8 empty] | 1 | 0 | 21 | 0
123.6b | Dávkovač tekutého mýdla, objem nádržky min. 400ml, okénko na kontrolu hladiny mýdla, uzamykatelný na klíč, hrany jsou svařované a zabroušené, zámek je zapuštěný do stěny výrobku, schované závěsy krytu. Provedení: nerez mat. |  |  | 100 | 75 | 190 |  |  |  | 1 | 0 | 21 | 0
123.6c | Zásobník na jednotlivé papírové ručníky, objem do 250 ks ručníků, okénko na kontrolu množství ručníků v zásobníku, uzamykatelný na klíček. Provedení: nerez mat. |  |  | 255 | 120 | 155 |  |  |  | 1 | 0 | 21 | 0
123.6d | Odpadkový koš otevíraný nožním pedálem bílý, objem min.20 l, vybavený vyjímatelnou plastovou vložkou, možnost použití jednorázových sáčků na odpadky 35 l, odolný proti praskání. |  |  | 335 | 290 | 455 |  |  |  | 1 | 0 | 21 | 0
123.7 | Zásobník na koše-lowerator; otevřené provedení; kapacita 6 košů 115 mm nebo 9 košů 75 mm; rozměr plošiny 536x536 mm. |  |  | 810 | 555 | 900 |  |  |  | 1 | 0 | 21 | 0
| 124 Úklid a BIO Odpady | [9 empty] | 0 | 21 | 0
124.1 | Chladicí skříň 376l, vnitřní rošty 530x420 mm (GN 1/1) s nuceným oběhem vzduchu s automatickým odtáváním a odpaření kondenzátu horkým plynem, nastavitelný s digitálním displejem. Rozsah teplot +2+12°C. Nerezové provedení vně i uvnitř. Hygienicky vnitřní prostor se zaoblenými hranami. Výparník umístěný vně chladicí komory. Jednotka ve formě monobloku v horní části přístroje. Výškově nastavitelné nohy. Chladivo R290. Energetická třída C. Tropikalizované provedení do +40°C. Maximální rozměry: 650x590x1900mm. |  |  | 650 | 590 | 1900 | 0.26 | 0 |  | 1 | 0 | 21 | 0
| 125 Rozbalovna termoportů | [9 empty] | 0 | 21 | 0
| 1.sada termoportů: | [9 empty] | 0 | 21 | 0
125.1 | Termoport s vrchním plněním. Kapacita 1 x GN 1/1-200. Dvouplášťový korpus a izolace z PUR pěny bez freonů. Teplota horkých pokrmů do 100°C. U teplých jídel (75°C) pokles teploty max. o 1,5 °C za hodinu. Možnost výměny spodních pojezdových lyžin. Nerezové panty |  |  | 630 | 425 | 340 |  |  |  | 4 | 0 | 21 | 0
125.2 | Termoport s bočním plněním. Kapacita 2 x GN 1/1-200. Dvouplášťový korpus a izolace z PUR pěny bez freonů. Teplota horkých pokrmů do 100°C. U teplých jídel (75°C) pokles teploty max. o 1,5 °C za hodinu. Možnost výměny spodních pojezdových lyžin. Nerezové panty. Křídlová dvířka. 12 párů zásuvů. Rozteč zásuvů min. 39 mm. Úhel otevření dvěří 270°. |  |  | 670 | 445 | 830 |  |  |  | 2 | 0 | 21 | 0
| Gastronádoby a víka k termoportům: | [9 empty] | 0 | 21 | 0
| Gastronádoba GN 2/8-150 | [8 empty] | 2 | 0 | 21 | 0
| Gastronádoba GN 2/3-200 se sklopnými držadly | [8 empty] | 6 | 0 | 21 | 0
| Gastronádoba GN 1/2-150 se sklopnými držadly | [8 empty] | 3 | 0 | 21 | 0
| Gastronádoba GN 1/2-100 se sklopnými držadly | [8 empty] | 2 | 0 | 21 | 0
| Gastronádoba GN 1/3-200 se sklopnými držadly | [8 empty] | 6 | 0 | 21 | 0
| Víko pro GN 2/8 | [8 empty] | 2 | 0 | 21 | 0
| Víko pro GN 2/3 s vlisovaným silikonovým těsněním a výřezy pro držadla | [8 empty] | 6 | 0 | 21 | 0
| Víko pro GN 1/2 s vlisovaným silikonovým těsněním a výřezy pro držadla | [8 empty] | 5 | 0 | 21 | 0
| Víko pro GN 1/3 s vlisovaným silikonovým těsněním a výřezy pro držadla | [8 empty] | 6 | 0 | 21 | 0
| 2.sada termoportů: | [9 empty] | 0 | 21 | 0
| Termoport s vrchním plněním. Kapacita 1 x GN 1/1-200. Dvouplášťový korpus a izolace z PUR pěny bez freonů. Teplota horkých pokrmů do 100°C. U teplých jídel (75°C) pokles teploty max. o 1,5 °C za hodinu. Možnost výměny spodních pojezdových lyžin. Nerezové panty |  |  | 630 | 425 | 340 |  |  |  | 4 | 0 | 21 | 0
| Termoport s bočním plněním. Kapacita 2 x GN 1/1-200. Dvouplášťový korpus a izolace z PUR pěny bez freonů. Teplota horkých pokrmů do 100°C. U teplých jídel (75°C) pokles teploty max. o 1,5 °C za hodinu. Možnost výměny spodních pojezdových lyžin. Nerezové panty. Křídlová dvířka. 12 párů zásuvů. Rozteč zásuvů min. 39 mm. Úhel otevření dvěří 270°. |  |  | 670 | 445 | 830 |  |  |  | 2 | 0 | 21 | 0
| Gastronádoby a víka k termoportům: | [9 empty] | 0 | 21 | 0
| Gastronádoba GN 2/8-150 | [8 empty] | 2 | 0 | 21 | 0
| Gastronádoba GN 2/3-200 se sklopnými držadly | [8 empty] | 6 | 0 | 21 | 0
| Gastronádoba GN 1/2-150 se sklopnými držadly | [8 empty] | 3 | 0 | 21 | 0
| Gastronádoba GN 1/2-100 se sklopnými držadly | [8 empty] | 2 | 0 | 21 | 0
| Gastronádoba GN 1/3-200 se sklopnými držadly | [8 empty] | 6 | 0 | 21 | 0
| Víko pro GN 2/8 | [8 empty] | 2 | 0 | 21 | 0
| Víko pro GN 2/3 s vlisovaným silikonovým těsněním a výřezy pro držadla | [8 empty] | 6 | 0 | 21 | 0
| Víko pro GN 1/2 s vlisovaným silikonovým těsněním a výřezy pro držadla | [8 empty] | 5 | 0 | 21 | 0
| Víko pro GN 1/3 s vlisovaným silikonovým těsněním a výřezy pro držadla | [8 empty] | 6 | 0 | 21 | 0
Dodávka
| Montáž, odzkoušení a zaškolení obsluhy | [10 empty] | 21
| Doprava | [10 empty] | 21
Celkem
Položkový rozpočet nezahrnuje drobné vybavení kuchyně (např. gastronádoby, hrnce, nože, krájecí desky apod.).
Povolená tolerance exaktních hodnot, které nejsou dány rozpětím (min./max.) je +/- 10% za podmínky dodržení celkového dispozičního řešení dle nákresů.
Veškeré nerezové pracovní a mycí stoly musí být provedeny z materiálu AISI 304 (ČSN 17240, DIN W.NR. 1.4301), síla plechu pracovní desky min. 1,2mm, pracovní deska vyztužena nerezovým profilem v protihlukové úpravě , požadavek na nohy z uzavřených profilů 40mmx40mm, seřiditelné, kompletně z nerezu vyjma zakončení profilu 40x40mm a seřiditelné patky. Veškeré mycí nádoby a dřezy musí být vyrobeny v rádiusovém hygienickém provedení bez viditelných svárů a spojů.