## Titulní list
VÝKAZ | N19-0028
název: | EPS_PORUBA_TRAMVAJE_VV_VÝKAZ
Investor:
Vypracoval: | Petr Daněk
Dne: | 15.05.2019
Jsou-li v projektu uvedeny obchodní názvy výrobků a materiálu, jedná se pouze o příklad určující technické parametry, minimální kvalitativní požadavky a vzhled u viditelných prvků. Je možné je nahradit výrobkem nebo materiálem stejné a vyšší kvalitativní úrovně.

## Rekapitulace
Rekapitulace
Kap. | popis položky | Základ DPH | Základ 21% | Základ 15%
A. | UPRAVENÉ ROZPOČTOVÉ NÁKLADY
1 | C21M - Elektromontáže (MONTÁŽ)
2 | C21M - Elektromontáže (MAT.NOSNÝ)
3 | Podružný materiál
4 | Podíl přidružených výkonů z C21M a navázaného materiálu
5 | Ostatní materiál (MAT.NOSNÝ)
6 | Podružný materiál
7 | Přesun dodávek
CELKEM URN
B. | HZS
8 | Hodinová zúčtovací sazba
CELKEM HZS
C. | DODÁVKA ZAŘÍZENÍ
9 | Dodávka zařízení (specifikace)
10 | Doprava dodávek
CELKEM DODÁVKA
D. | VEDLEJŠÍ ROZPOČTOVÉ NÁKLADY
11 | Doprava
CELKEM VRN
REKAPITULACE CELKEM
Základ 21%
CELKEM - náklady bez DPH [Kč]:
hodnoty DPH:
náklady včetně DPH:

## Položky
C21M - Elektromontáže
poř.č. | číslo pol. | popis položky | jedn.cena | množství | jedn. | celkem [Kč] | DPH
1 | 210010083 | trubka inst.pancéř.z PH typ 8021 R=21mm (PU) |  | 2220 | m |  | 21%
2 | 210020651 | nosné konstr. pro zařízení o váze do 5 kg |  | 306 | Ks |  | 21%
3 | 210020651 | nosné konstr. pro zařízení o váze do 5 kg |  | 212 | Ks |  | 21%
4 | 210020922 | protipožár.ucpávka průchod stěnou tl. 30cm |  | 4 | m2 |  | 21%
5 | 210100001 | ukonč.vod..vč.zap.a konc.do 2.5mm2 |  | 3920 | ks |  | 21%
6 | 210810046 | CXKH-Rm 3Cx2.5 mm2 750V (PU) |  | 110 | m |  | 21%
7 | 211010010 | osaz.hmožd.do zdi tvrd.kamene/žel.bet. HM 8 |  | 32300 | ks |  | 21%
8 | 215121150 | jistič 1-pól. nn /do 25A ve skříni |  | 2 | ks |  | 21%
9 | 215591216 | příchytka kabelová kov |  | 32300 |  |  | 21%
10 | 220040001 | drát ocel.pozink.přes stož.a zední konzoly , napnutí |  | 1500 | m |  | 21%
11 | 220270224 | Kabel EPS obvodů |  | 1500 | m |  | 21%
12 | 220270224 | Kabel EPS obvodů |  | 8000 | m |  | 21%
13 | 220270224 | Kabel EPS obvodů - optika |  | 1500 | m |  | 21%
Celkem za ceník:
Základ DPH Základ 21% Základ 15% Základ 0%
Cena za ceník celkem:
Materiály
poř.č. | číslo pol. | popis položky | jedn.cena | množství | jedn. | celkem [Kč] | DPH
O 1 | 00012 | CXKE-R 3CX2,5 |  | 110 | KS |  | 21%
O 2 | 0370200010 | Provozní kniha EPS |  | 1 | KS |  | 21%
O 3 | 0370200010 | Provozní kniha - POŽÁRNÍCH UCPÁVEK |  | 1 | KS |  | 21%
4 | 04100 | Fe profil U 40 |  | 306 | kg |  | 21%
5 | 04100 | Fe profil U 40 |  | 212 | kg |  | 21%
O 6 | 0601082201 | PRAFlaGuard F PH 120R 2x2x1,5 |  | 8000 | m |  | 21%
O 7 | 0601082202 | PRAFlaGuard F PH 120R 1x2x1,5 |  | 1500 | m |  | 21%
O 8 | 0601082203 | Optický kabel 50/125µm, 4vl, Drop, 3mm, LSZH |  | 1500 | m |  | 21%
9 | 160042 | JISTIC JEDNOPOL.LSN 16B/1 |  | 2 | Ks |  | 21%
10 | 200180 | Trubka 6021 ZNM pancéřová pr.21 pozink |  | 2220 | M |  | 21%
O 11 | 240005 | HM.+VRUT 910/SD/8X50/ 2351099 |  | 32300 | KS |  | 21%
O 12 | 240005 | Ocelové oko - kotvící kabel |  | 32300 | KS |  | 21%
O 13 | 6159911 | SVORKA 947/10mm LANOVA |  | 390 | KS |  | 21%
O 14 | 6521821 | LANO DIN 3055 pr.5mm POZINK-42 |  | 1500 | M |  | 21%
O 15 | 799561 | Požární ucpávka - BALENÍ HMOTY PRO UCPÁVKU 5kg |  | 4 | KS |  | 21%
Celkem za materiály:
Základ DPH Základ 21% Základ 15% Základ 0%
Prořez (5,00%):
Základ DPH Základ 21% Základ 15% Základ 0%
Cena za materiály celkem:
Dodávky zařízení (specifikace)
poř.č. | číslo pol. | popis položky | jedn.cena | množství | jedn. | celkem [Kč] | DPH
O 1 | 541112 | Pro815D_ústředna Flexible, kompaktní skříň |  | 2 | ks |  | 21%
O 2 | 541113 | PLX800_linkový procesor Flexible |  | 3 | ks |  | 21%
O 3 | 541114 | PNI800_síťová deska Flexible |  | 2 | ks |  | 21%
O 4 | 541115 | Optický extender SM |  | 2 | ks |  | 21%
O 5 | 541116 | PS 12170, AKU 12V/17Ah |  | 5 | ks |  | 21%
O 6 | 541117 | DA 275 DF6_přepěťová ochrana 230VAC |  | 12 | ks |  | 21%
O 7 | 541118 | 830PH_OPT/TD interaktivní multisenzor |  | 148 | ks |  | 21%
O 8 | 541119 | 4B_patice senzoru pro řadu 830,802,601 |  | 148 | ks |  | 21%
O 9 | 541120 | DIN820/R_tlačítkový hlásič s izolátorem, vnitř. - červený |  | 50 | ks |  | 21%
O 10 | 541121 | DIN830/R_tlačítkový hlásič s izolátorem, venk. - červený |  | 2 | ks |  | 21%
O 11 | 541122 | PS 12380, AKU 12V/38Ah |  | 2 | ks |  | 21%
O 12 | 541123 | DM048/1L2DJ_přepěťová ochrana pro linku |  | 8 | ks |  | 21%
O 13 | 541124 | FIRERAY 5000 (50m)_lineární hlásič |  | 53 | ks |  | 21%
O 14 | 541125 | BDM800_adaptér pro lineární hlásiče |  | 53 | ks |  | 21%
O 15 | 541126 | PSU A17_Profile_externí zdroj |  | 15 | ks |  | 21%
O 16 | 541127 | Sada hlídání zdroje PSU A17/A38 |  | 15 | ks |  | 21%
O 17 | 541128 | COM820_signalizační a ovládací panel |  | 2 | ks |  | 21%
O 18 | 541129 | MPM800_jednotka rozhraní |  | 2 | ks |  | 21%
O 19 | 541130 | ANC125-A_skříň |  | 2 | ks |  | 21%
O 20 | 541131 | LPBS865_adresovatelná siréna s majákem |  | 70 | ks |  | 21%
O 21 | 541132 | 4B-DHM_krabice pod zásuvku na omítku |  | 4 | ks |  | 21%
O 22 | 541133 | NVR2108-8P-4KS2, 8ch.@8MPx, H.265/H.264, max. 80Mbps, 8xPoE |  | 1 | ks |  | 21%
O 23 | 541134 | LCD 24" wide/1920x1080/1ms/HDMI,VGA,DP/LED |  | 1 | ks |  | 21%
O 24 | 541135 | PC + MONITOR Stanice, 16GB RAM, 4x DVI výstup, Win10, LCD 27" (IPS,LED) B27T, 1920x1080 (DP,HDMI,VGA) |  | 1 | ks |  | 21%
O 25 | 541600 | DIN - uvést (Kompaktní ochlazovací a hasicí systém na DIN) |  | 4 | ks |  | 21%
Celkem za dodávky:
Základ DPH Základ 21% Základ 15% Základ 0%
Cena za dodávky celkem:
Práce v HZS
poř.č. | číslo pol. | popis položky | jedn.cena | množství | jedn. | celkem [Kč] | DPH
1 |  | Revize elektro |  | 5 | hod. |  | 21%
2 |  | Kompletace el.zařízení |  | 260 | hod. |  | 21%
3 |  | Kompletační činost |  | 350 | hod. |  | 21%
4 |  | Naprogramování ústředny, SW |  | 120 | hod. |  | 21%
5 |  | Spolupráce s rev.technikem |  | 20 | hod. |  | 21%
6 |  | Zaškolení obsluhy |  | 20 | hod. |  | 21%
7 |  | Projektová dokumentace pro realizaci |  | 30 | hod. |  | 21%
8 |  | Projektová dokumentace provedení stavby |  | 80 | hod. |  | 21%
9 |  | Inženýrská činnost projektanta |  | 180 | hod. |  | 21%
10 |  | Plošina, lešení + doprava ( soubor ) cena komplet za stavbu. |  | 1 | hod. |  | 21%
11 |  | Montážní práce EPS - technologie |  | 591 | hod. |  | 21%
12 |  | Značení - POŽÁRNÍHO PROSTUPU , ZÁPIS DO KNIHY PROSTUPŮ. |  | 10 | hod. |  | 21%
Celkem za práci v HZS:
Základ DPH Základ 21% Základ 15% Základ 0%
Cena za práci v HZS celkem: