## Titulní list
VÝKAZ | N19-0027
název: | EPS_Hrančník-VV_VÝKAZ
Investor:
Vypracoval: | Petr Daněk
Dne: | 15.05.2019
Jsou-li v projektu uvedeny obchodní názvy výrobků a materiálu, jedná se pouze o příklad určující technické parametry, minimální kvalitativní požadavky a vzhled u viditelných prvků. Je možné je nahradit výrobkem nebo materiálem stejné a vyšší kvalitativní úrovně.

## Rekapitulace
Rekapitulace
Kap. | popis položky | Základ DPH | Základ 21% | Základ 15%
A. | UPRAVENÉ ROZPOČTOVÉ NÁKLADY
1 | C21M - Elektromontáže (MONTÁŽ)
2 | C21M - Elektromontáže (MAT.NOSNÝ)
3 | Podružný materiál
4 | Podíl přidružených výkonů z C21M a navázaného materiálu
5 | C46M - Zemní práce (MONTÁŽ)
6 | Podíl přidružených výkonů z C46M
7 | C46M - Zemní práce (MAT.NOSNÝ)
8 | Podružný materiál
9 | Ostatní materiál (MAT.NOSNÝ)
10 | Podružný materiál
11 | Přesun dodávek
CELKEM URN
B. | HZS
12 | Hodinová zúčtovací sazba
CELKEM HZS
C. | DODÁVKA ZAŘÍZENÍ
13 | Dodávka zařízení (specifikace)
14 | Doprava dodávek
CELKEM DODÁVKA
D. | VEDLEJŠÍ ROZPOČTOVÉ NÁKLADY
15 | Doprava
CELKEM VRN
REKAPITULACE CELKEM
Základ 21%
CELKEM - náklady bez DPH [Kč]:
hodnoty DPH:
náklady včetně DPH:

## Položky
C21M - Elektromontáže
poř.č. | číslo pol. | popis položky | jedn.cena | množství | jedn. | celkem [Kč] | DPH
1 | 210010083 | trubka inst.pancéř.z PH typ 8021 R=21mm (PU) |  | 1460 | m |  | 21%
2 | 210020651 | nosné konstr. pro zařízení o váze do 5 kg |  | 82 | Ks |  | 21%
3 | 210020651 | nosné konstr. pro zařízení o váze do 5 kg |  | 141 | Ks |  | 21%
4 | 210020922 | protipožár.ucpávka průchod stěnou tl. 30cm |  | 4 | m2 |  | 21%
5 | 210100001 | ukonč.vod..vč.zap.a konc.do 2.5mm2 |  | 1550 | ks |  | 21%
6 | 210810046 | CXKH-Rm 3Cx2.5 mm2 750V (PU) |  | 110 | m |  | 21%
7 | 211010010 | osaz.hmožd.do zdi tvrd.kamene/žel.bet. HM 8 |  | 19000 | ks |  | 21%
8 | 215121150 | jistič 1-pól. nn /do 25A ve skříni |  | 2 | ks |  | 21%
9 | 215591216 | příchytka kabelová kov |  | 19000 |  |  | 21%
10 | 220270224 | Kabel EPS obvodů |  | 1500 | m |  | 21%
11 | 220270224 | Kabel EPS obvodů |  | 4000 | m |  | 21%
12 | 220270224 | Kabel EPS obvodů - optika |  | 900 | m |  | 21%
Celkem za ceník:
Základ DPH Základ 21% Základ 15% Základ 0%
Cena za ceník celkem:
C46M - Zemní práce
poř.č. | číslo pol. | popis položky | jedn.cena | množství | jedn. | celkem [Kč] | DPH
1 | 460010024 | vytyč.trati kab.vedení v zastavěném prostoru |  | 0.09 | km |  | 21%
2 | 460030054 | Ryha beton 40cm x10cm |  | 430 | M |  | 21%
3 | 460030071 | bourání živičných povrchů do 3-5cm |  | 85 | m2 |  | 21%
4 | 460030081 | řezání spáry v asfaltu nebo betonu |  | 172 | m |  | 21%
5 | 460080001 | betonový základ do rostlé zeminy bez bednění |  | 25 | m3 |  | 21%
6 | 460200895 | kabel.rýha 100cm/šíř. 130cm/hl. zem.tř.5 |  | 85 | m |  | 21%
7 | 460260001 | zatažení lana do kanálku nebo tvárnicové trasy |  | 100 | m |  | 21%
8 | 460300006 | hutnění zeminy vrstvy 20cm |  | 85 | m3 |  | 21%
9 | 460420022 | kabel.lože z kop.písku rýha 65cm tl.10cm |  | 85 | m |  | 21%
10 | 460490012 | fólie výstražná z PVC šířky 33cm |  | 85 | m |  | 21%
11 | 460510021 | kabel.prostup z PVC roury světl.do 10.5cm |  | 100 | m |  | 21%
12 | 460510203 | kab.kan.z bet.žlabu neasf.TK2(23x18.5/13x13cm) |  | 14 | m |  | 21%
13 | 460560895 | ruč.zához.kab.rýhy 100cm šíř.130cm hl.zem.tř.5 |  | 85 | m |  | 21%
14 | 460600001 | odvoz zeminy do 1km |  | 85 | m3 |  | 21%
15 | 460600002 | Odvoz zeminy za další km |  | 850 | m3 |  | 21%
16 | 460600003 | Uskladnění zeminy na skládku |  | 146 | t |  | 21%
17 | 460620015 | provizorní úprava terénu zem.tř.5 |  | 85 | m2 |  | 21%
18 | 460650014 | Podkladová vrstva makadam tl.20cm |  | 340 | m2 |  | 21%
19 | 460650022 | Vozovka z betonu 10 cm |  | 85 | m2 |  | 21%
20 | 460700001 | označení kabelového vedení, spojky, pupinové skř. |  | 14 | ks |  | 21%
Celkem za ceník:
Základ DPH Základ 21% Základ 15% Základ 0%
Cena za ceník celkem:
Materiály
poř.č. | číslo pol. | popis položky | jedn.cena | množství | jedn. | celkem [Kč] | DPH
O 1 | 00012 | CXKE-R 3CX2,5 |  | 110 | KS |  | 21%
O 2 | 0370200010 | Provozní kniha EPS |  | 1 | KS |  | 21%
O 3 | 0370200010 | Provozní kniha - POŽÁRNÍCH UCPÁVEK |  | 1 | KS |  | 21%
4 | 04100 | Fe profil U 40 |  | 82 | kg |  | 21%
5 | 04100 | Fe profil U 40 |  | 141 | kg |  | 21%
O 6 | 0601082201 | PRAFlaGuard F PH 120R 2x2x1,5 |  | 4000 | m |  | 21%
O 7 | 0601082202 | PRAFlaGuard F PH 120R 1x2x1,5 |  | 1500 | m |  | 21%
O 8 | 0601082203 | Optický kabel 50/125µm, 4vl, Drop, 3mm, LSZH |  | 900 | m |  | 21%
9 | 10001000 | Betonová směs |  | 25 | m3 |  | 21%
10 | 10001000 | Betonová směs |  | 25 | m3 |  | 21%
11 | 10001006 | Makadam |  | 180 | t |  | 21%
12 | 160042 | JISTIC JEDNOPOL.LSN 16B/1 |  | 2 | Ks |  | 21%
13 | 200180 | Trubka 6021 ZNM pancéřová pr.21 pozink |  | 1460 | M |  | 21%
14 | 200207 | TR.KOPOFLEX 110 |  | 100 | M |  | 21%
O 15 | 240005 | HM.+VRUT 910/SD/8X50/ 2351099 |  | 19000 | KS |  | 21%
O 16 | 240005 | Ocelové oko - kotvící kabel |  | 19000 | KS |  | 21%
17 | 5921290150100 | označník |  | 14 | KUS |  | 21%
O 18 | 799561 | Požární ucpávka - BALENÍ HMOTY PRO UCPÁVKU 5kg |  | 4 | KS |  | 21%
19 | 90001 | kopaný písek |  | 5.53 | m3 |  | 21%
20 | 90006 | fólie z polyetylenu šíře 330mm |  | 85 | m |  | 21%
21 | 90043 | beton.žlab neasf. TK2 (23x18,5/13x13cm) |  | 14 | m |  | 21%
Celkem za materiály:
Základ DPH Základ 21% Základ 15% Základ 0%
Prořez (5,00%):
Základ DPH Základ 21% Základ 15% Základ 0%
Cena za materiály celkem:
Dodávky zařízení (specifikace)
poř.č. | číslo pol. | popis položky | jedn.cena | množství | jedn. | celkem [Kč] | DPH
O 1 | 541112 | Pro815D_ústředna Flexible, kompaktní skříň |  | 2 | ks |  | 21%
O 2 | 541113 | PLX800_linkový procesor Flexible |  | 3 | ks |  | 21%
O 3 | 541114 | PNI800_síťová deska Flexible |  | 2 | ks |  | 21%
O 4 | 541115 | Optický extender SM |  | 2 | ks |  | 21%
O 5 | 541117 | DA 275 DF6_přepěťová ochrana 230VAC |  | 2 | ks |  | 21%
O 6 | 541118 | 830PH_OPT/TD interaktivní multisenzor |  | 19 | ks |  | 21%
O 7 | 541119 | 4B_patice senzoru pro řadu 830,802,601 |  | 19 | ks |  | 21%
O 8 | 541120 | DIN820/R_tlačítkový hlásič s izolátorem, vnitř. - červený |  | 4 | ks |  | 21%
O 9 | 541121 | DIN830/R_tlačítkový hlásič s izolátorem, venk. - červený |  | 11 | ks |  | 21%
O 10 | 541122 | PS 12380, AKU 12V/38Ah |  | 2 | ks |  | 21%
O 11 | 541123 | DM048/1L2DJ_přepěťová ochrana pro linku |  | 10 | ks |  | 21%
O 12 | 541128 | COM820_signalizační a ovládací panel |  | 2 | ks |  | 21%
O 13 | 541129 | MPM800_jednotka rozhraní |  | 2 | ks |  | 21%
O 14 | 541130 | ANC125-A_skříň |  | 2 | ks |  | 21%
O 15 | 541131 | LPBS865_adresovatelná siréna s majákem |  | 11 | ks |  | 21%
O 16 | 541132 | 4B-DHM_krabice pod zásuvku na omítku |  | 19 | ks |  | 21%
O 17 | 541133 | NVR2108-8P-4KS2, 8ch.@8MPx, H.265/H.264, max. 80Mbps, 8xPoE |  | 1 | ks |  | 21%
O 18 | 541134 | LCD 24" wide/1920x1080/1ms/HDMI,VGA,DP/LED |  | 1 | ks |  | 21%
O 19 | 541135 | PC + MONITOR Stanice, 16GB RAM, 4x DVI výstup, Win10, LCD 27" (IPS,LED) B27T, 1920x1080 (DP,HDMI,VGA) |  | 1 | ks |  | 21%
O 20 | 541137 | CIM800_vstupní prvek hlídaný |  | 2 | ks |  | 21%
O 21 | 541138 | D800-1_montážní krabice |  | 2 | ks |  | 21%
O 22 | 541139 | FV412F_plamenný hlásič FLAME Vision |  | 11 | ks |  | 21%
O 23 | 541600 | DIN - uvést (Kompaktní ochlazovací a hasicí systém na DIN) |  | 4 | ks |  | 21%
Celkem za dodávky:
Základ DPH Základ 21% Základ 15% Základ 0%
Cena za dodávky celkem:
Práce v HZS
poř.č. | číslo pol. | popis položky | jedn.cena | množství | jedn. | celkem [Kč] | DPH
1 |  | Revize elektro |  | 10 | hod. |  | 21%
2 |  | Kompletace el.zařízení |  | 120 | hod. |  | 21%
3 |  | Kompletační činost |  | 170 | hod. |  | 21%
4 |  | Naprogramování ústředny, SW |  | 90 | hod. |  | 21%
5 |  | Spolupráce s rev.technikem |  | 20 | hod. |  | 21%
6 |  | Zaškolení obsluhy |  | 15 | hod. |  | 21%
7 |  | Projektová dokumentace pro realizaci |  | 30 | hod. |  | 21%
8 |  | Projektová dokumentace provedení stavby |  | 80 | hod. |  | 21%
9 |  | Inženýrská činnost projektanta |  | 180 | hod. |  | 21%
10 |  | Plošina, lešení + doprava ( soubor ) cena komplet za stavbu. |  | 1 | hod. |  | 21%
11 |  | Montážní práce EPS - technologie |  | 220 | hod. |  | 21%
12 |  | Značení - POŽÁRNÍHO PROSTUPU , ZÁPIS DO KNIHY PROSTUPŮ. |  | 10 | hod. |  | 21%
Celkem za práci v HZS:
Základ DPH Základ 21% Základ 15% Základ 0%
Cena za práci v HZS celkem: