## Titulní list
VÝKAZ | N19-0035
název: | EPS_DPO - GRAFICKÁ NÁDSTAVBA
Investor:
Vypracoval: | Petr Daněk
Dne: | 15.05.2019
Jsou-li v projektu uvedeny obchodní názvy výrobků a materiálu, jedná se pouze o příklad určující technické parametry, minimální kvalitativní požadavky a vzhled u viditelných prvků. Je možné je nahradit výrobkem nebo materiálem stejné a vyšší kvalitativní úrovně.

## Rekapitulace
Rekapitulace
Kap. | popis položky | Základ DPH | Základ 21% | Základ 15%
A. | UPRAVENÉ ROZPOČTOVÉ NÁKLADY
1 | Přesun dodávek
CELKEM URN
B. | HZS
CELKEM HZS
C. | DODÁVKA ZAŘÍZENÍ
2 | Dodávka zařízení (specifikace)
3 | Doprava dodávek
CELKEM DODÁVKA
D. | VEDLEJŠÍ ROZPOČTOVÉ NÁKLADY
4 | Doprava
CELKEM VRN
REKAPITULACE CELKEM
Základ 21%
CELKEM - náklady bez DPH [Kč]:
hodnoty DPH:
náklady včetně DPH:

## Položky
Dodávky zařízení (specifikace)
poř.č. | číslo pol. | popis položky | jedn.cena | množství | jedn. | celkem [Kč] | DPH
O 1 | 541135 | PC + MONITOR nádstavbu RX1330M3 rack/XEON/8GB RAM/WinEss 2016/1TB HDD, FSC HDD1000 - FSC |  | 1 | ks |  | 21%
O 2 | 541600 | Rozhraní pro požární ústředny EPS - PRO GRAFICKOU NÁDSTAVBU V PC (C4) |  | 11 | ks |  | 21%
O 3 | 541601 | SW Lite-Main Základní modul, komponenta SW - Graf.nadstavba s moduly : |  | 1 | ks |  | 21%
O 4 | 541601 | SW Lite-VIZUAL modul vizualizer, komponenta SW - Graf.nadstavba s moduly : |  | 1 | ks |  | 21%
O 5 | 541601 | SW Lite-EPS modul EPS,komponenta SW - Graf.nadstavba s moduly : |  | 1 | ks |  | 21%
O 6 | 541601 | SW Lite-LOG modul logů, komponenta SW - Graf.nadstavba s moduly : |  | 1 | ks |  | 21%
O 7 | 541601 | SW Lite-RT modul RealTime, komponenta SW - Graf.nadstavba s moduly : |  | 1 | ks |  | 21%
O 8 | 541601 | SW -LIC-EPS Licence okruhů lokalit EPS SW - Graf.nadstavba s moduly : |  | 11 | ks |  | 21%
O 9 | 541601 | SW Lite-External modul External, komponenta SW - Graf.nadstavba s moduly : |  | 1 | ks |  | 21%
O 10 | 541601 | SW zanesení datových bodů do map : SW - KONFIGURACE, úvodní konfigurace, servisní práce |  | 1045 | ks |  | 21%
O 11 | 541601 | SW - podpora výrobce |  | 1 | ks |  | 21%
O 12 | 541601 | Podpora na místě instalace, prvotní zaškolení SW - podpora na místě instalace , zaškolení |  | 5 | ks |  | 21%
O 13 | 541601 | Tvorba mapových podkladů : SW - tvorba mapových podkladů - areálu |  | 5 | ks |  | 21%
O 14 | 541601 | Instalace SW - uvedení do provozu |  | 1 | ks |  | 21%
Celkem za dodávky:
Základ DPH Základ 21% Základ 15% Základ 0%
Cena za dodávky celkem: