## Rekapitulace stavby
Export Komplet | [27 empty] | 2.0 | ZAMOK |  |  |  |  | False | False | {dce1f505-427a-493e-b5d6-0dc4f9f24a89}
[33 empty] | 0,01 | 21
[33 empty] | 0,01 | 15
|  | REKAPITULACE STAVBY | [17 empty] | v --- níže se nacházejí doplnkové a pomocné údaje k sestavám --- v | [11 empty] | Návod na vyplnění | 0,001
|  | Kód: |  |  |  |  | 0203 | [24 empty] | Měnit lze pouze buňky se žlutým podbarvením! 1) na prvním listu Rekapitulace stavby vyplňte v sestavě a) Souhrnný list - údaje o Uchazeči (přenesou se do ostatních sestav i v jiných listech) b) Rekapitulace objektů - potřebné Ostatní náklady 2) na vybraných listech vyplňte v sestavě a) Krycí list - údaje o Uchazeči, pokud se liší od údajů o Uchazeči na Souhrnném listu (údaje se přenesou do ostatních sestav v daném listu) b) Rekapitulace rozpočtu - potřebné Ostatní náklady c) Celkové náklady za stavbu - ceny u položek - množství, pokud má žluté podbarvení - a v případě potřeby poznámku (ta je ve skrytém sloupci) | 0,01
|  | Stavba: |  |  |  |  | Oprava volných bytů č.2 a 4 v domě Plechanovova 124/8, Ostrava-Hrušov | [25 empty] | 0,01
|  | KSO: | [13 empty] | CC-CZ: | [16 empty] | 0,01
|  | Místo: | [13 empty] | Datum: |  | 3.2.2020 | [14 empty] | 0,01
0,01
|  | Zadavatel: | [13 empty] | IČ: | [16 empty] | 0,01
[16 empty] | DIČ: | [16 empty] | 0,01
0,01
|  | Uchazeč: | [13 empty] | IČ: |  | Vyplň údaj | [14 empty] | 0,01
|  |  | Vyplň údaj | [12 empty] | DIČ: |  | Vyplň údaj | [14 empty] | 0,01
False
|  | Projektant: | [13 empty] | IČ: | [16 empty] | False
[16 empty] | DIČ: | [16 empty] | True
0,01
|  | Zpracovatel: | [13 empty] | IČ: | [16 empty] | 0,01
[16 empty] | DIČ: | [16 empty] | True
Poznámka:
|  | Cena bez DPH | [13 empty] | 0
[8 empty] | Sazba daně |  |  | Základ daně |  |  |  |  | Výše daně
|  | DPH |  | základní |  |  |  | 21% |  |  | 0 |  |  |  |  | 0
|  |  |  | snížená |  |  |  | 15% |  |  | 0 |  |  |  |  | 0
|  |  |  | zákl. přenesená |  |  |  | 21% |  |  | 0 |  |  |  |  | 0
|  |  |  | sníž. přenesená |  |  |  | 15% |  |  | 0 |  |  |  |  | 0
|  |  |  | nulová |  |  |  | 0% |  |  | 0 |  |  |  |  | 0
|  | Cena s DPH | [6 empty] | v |  |  | CZK |  |  |  | 0
|  | Projektant | [11 empty] | Zpracovatel
|  | Datum a podpis: | [7 empty] | Razítko |  |  |  | Datum a podpis: |  |  | Razítko
|  | Objednavatel | [11 empty] | Uchazeč
|  | Datum a podpis: | [7 empty] | Razítko |  |  |  | Datum a podpis: |  |  | Razítko
REKAPITULACE OBJEKTŮ STAVBY A SOUPISŮ PRACÍ
| Kód: | [6 empty] | 0203
| Stavba: | [6 empty] | Oprava volných bytů č.2 a 4 v domě Plechanovova 124/8, Ostrava-Hrušov
| Místo: | [13 empty] | Datum: |  | 3.2.2020
| Zadavatel: | [13 empty] | Projektant: |  |  |  |  | Informatívní údaje z listů zakázek
| Uchazeč: | [13 empty] | Zpracovatel:
| Kód |  |  |  | Popis | [7 empty] | Cena bez DPH [CZK] |  |  |  |  | Cena s DPH [CZK] | Typ | z toho Ostat. náklady [CZK] | DPH [CZK] | Normohodiny [h] | DPH základní [CZK] | DPH snížená [CZK] | DPH základní přenesená [CZK] | DPH snížená přenesená [CZK] | Základna DPH základní | Základna DPH snížená | Základna DPH zákl. přenesená | Základna DPH sníž. přenesená | Základna DPH nulová
| Náklady z rozpočtů | [11 empty] | 0 |  |  |  |  | 0 |  | 0 | 0 | 0 | 0 | 0 | 0 | 0 | 0 | 0 | 0 | 0 | 0 |  | D | 0 | ###NOIMPORT### | IMPORT | {dce1f505-427a-493e-b5d6-0dc4f9f24a89} | {00000000-0000-0000-0000-000000000000}
/ |  | 01 |  |  |  | Byt č. 4 | [6 empty] | 0 |  |  |  |  | 0 | STA | 0 | 0 | 0 | 0 | 0 | 0 | 0 | 0 | 0 | 0 | 0 | 0 |  |  | 1 |  | IMPORT | {fb4a0ea2-8238-4588-a1cb-707aa3fc837e} | {dce1f505-427a-493e-b5d6-0dc4f9f24a89} | 1
/ |  | 02 |  |  |  | Byt č. 2 | [6 empty] | 0 |  |  |  |  | 0 | STA | 0 | 0 | 0 | 0 | 0 | 0 | 0 | 0 | 0 | 0 | 0 | 0 |  |  | 1 |  | IMPORT | {d1369c07-5c0a-4b8c-b777-e1d6dc5f958a} | {dce1f505-427a-493e-b5d6-0dc4f9f24a89} | 1

## 01 - Byt č. 4
{fb4a0ea2-8238-4588-a1cb-707aa3fc837e}
1
| KRYCÍ LIST SOUPISU PRACÍ | [7 empty] | v --- níže se nacházejí doplnkové a pomocné údaje k sestavám --- v | [8 empty] | False
Stavba:
Oprava volných bytů č.2 a 4 v domě Plechanovova 124/8, Ostrava-Hrušov
Objekt:
01 - Byt č. 4
| KSO: |  |  |  |  | CC-CZ:
| Místo: |  |  |  |  | Datum: | 3.2.2020
| Zadavatel: |  |  |  |  | IČ:
DIČ:
| Uchazeč: |  |  |  |  | IČ: | Vyplň údaj
|  | Vyplň údaj |  |  |  | DIČ: | Vyplň údaj
| Projektant: |  |  |  |  | IČ:
DIČ:
| Zpracovatel: |  |  |  |  | IČ:
DIČ:
Poznámka:
| Cena bez DPH | [5 empty] | 0
|  |  | Základ daně |  |  | Sazba daně | Výše daně
| DPH | základní | 0 |  |  | 21% | 0
|  | snížená | 0 |  |  | 15% | 0
|  | zákl. přenesená | 0 |  |  | 21% | 0
|  | sníž. přenesená | 0 |  |  | 15% | 0
|  | nulová | 0 |  |  | 0% | 0
| Cena s DPH |  |  | v | CZK |  | 0
| Projektant |  |  | Zpracovatel
| Datum a podpis: |  | Razítko | Datum a podpis: |  |  | Razítko
| Objednavatel |  |  | Uchazeč
| Datum a podpis: |  | Razítko | Datum a podpis: |  |  | Razítko
REKAPITULACE ČLENĚNÍ SOUPISU PRACÍ
Stavba:
Oprava volných bytů č.2 a 4 v domě Plechanovova 124/8, Ostrava-Hrušov
Objekt:
01 - Byt č. 4
Místo: | [5 empty] | Datum: | 3.2.2020
Zadavatel: | [5 empty] | Projektant:
Uchazeč: |  |  | Vyplň údaj |  |  | Zpracovatel:
Kód dílu - Popis | [6 empty] | Cena celkem [CZK]
Náklady ze soupisu prací | [6 empty] | 0 | [11 empty] | -1
| HSV - Práce a dodávky HSV | [5 empty] | 0
| 3 - Svislé a kompletní konstrukce | [5 empty] | 0
| 6 - Úpravy povrchů, podlahy a osazování výplní | [5 empty] | 0
| 9 - Ostatní konstrukce a práce, bourání | [5 empty] | 0
| 997 - Přesun sutě | [5 empty] | 0
| 998 - Přesun hmot | [5 empty] | 0
| PSV - Práce a dodávky PSV | [5 empty] | 0
| 721 - Zdravotechnika - vnitřní kanalizace | [5 empty] | 0
| 722 - Zdravotechnika - vnitřní vodovod | [5 empty] | 0
| 723 - Zdravotechnika - vnitřní plynovod | [5 empty] | 0
| 725 - Zdravotechnika - zařizovací předměty | [5 empty] | 0
| 731 - Ústřední vytápění - kotelny | [5 empty] | 0
| 741 - Elektroinstalace - silnoproud | [5 empty] | 0
| 762 - Konstrukce tesařské | [5 empty] | 0
| 766 - Konstrukce truhlářské | [5 empty] | 0
| 771 - Podlahy z dlaždic | [5 empty] | 0
| 775 - Podlahy skládané | [5 empty] | 0
| 776 - Podlahy povlakové | [5 empty] | 0
| 781 - Dokončovací práce - obklady | [5 empty] | 0
| 783 - Dokončovací práce - nátěry | [5 empty] | 0
| 784 - Dokončovací práce - malby a tapety | [5 empty] | 0
| M - Práce a dodávky M | [5 empty] | 0
| 22-M - Montáže technologických zařízení pro dopravní stavby | [5 empty] | 0
SOUPIS PRACÍ
Stavba:
Oprava volných bytů č.2 a 4 v domě Plechanovova 124/8, Ostrava-Hrušov
Objekt:
01 - Byt č. 4
Místo: | [5 empty] | Datum: | 3.2.2020
Zadavatel: | [5 empty] | Projektant:
Uchazeč: |  |  | Vyplň údaj |  |  | Zpracovatel:
PČ | Typ | Kód | Popis | MJ | Množství | J.cena [CZK] | Cena celkem [CZK] | Cenová soustava |  | DPH | J. Nh [h] | Nh celkem [h] | J. hmotnost [t] | Hmotnost celkem [t] | J. suť [t] | Suť Celkem [t]
Náklady soupisu celkem | [6 empty] | 0 |  |  |  |  | 0 |  | 10.3197 |  | 4.6171 |  | D | -1 | [10 empty] | 0
| D | HSV | Práce a dodávky HSV |  |  |  | 0 |  |  |  |  | 0 |  | 7.5776 |  | 3.1099 | 1 | D | 0 |  |  |  | ROZPOCET | [6 empty] | 0
| D | 3 | Svislé a kompletní konstrukce |  |  |  | 0 |  |  |  |  | 0 |  | 1.3302 |  | 0 | 1 | D | 1 |  |  |  | ROZPOCET | [6 empty] | 0
1 | K | 310236241 | Zazdívka otvorů pl do 0,09 m2 ve zdivu nadzákladovém cihlami pálenými tl do 300 mm | kus | 2 |  | 0 |  |  | snížená |  | 0 | 0.04843 | 0.09686 | 0 | 0 | 4 | K | 2 |  |  |  | ROZPOCET | 0 | 0 | 0 | 0 | 0 | 2 | 0 | 4 | -1818668807
| VV |  | "komínová zděř"2 |  | 2 | [12 empty] | VV | 2 | 2 | True | 1 | ROZPOCET
2 | K | 310239211 | Zazdívka otvorů pl do 4 m2 ve zdivu nadzákladovém cihlami pálenými na MVC | m3 | 0.6 |  | 0 |  |  | snížená |  | 0 | 1.8775 | 1.1265 | 0 | 0 | 4 | K | 2 |  |  |  | ROZPOCET | 0 | 0 | 0 | 0 | 0 | 2 | 0 | 4 | 703994221
| VV |  | "dveře ložnice-koupelna"2,0*0,6*0,5 |  | 0.6 | [12 empty] | VV | 2 | 2 | True | 1 | ROZPOCET
3 | K | 346244353 | Obezdívka koupelnových van ploch rovných tl 75 mm z pórobetonových přesných tvárnic | m2 | 1.715 |  | 0 |  |  | snížená |  | 0 | 0.06232 | 0.10688 | 0 | 0 | 4 | K | 2 |  |  |  | ROZPOCET | 0 | 0 | 0 | 0 | 0 | 2 | 0 | 4 | -55571935
| VV |  | 1,85*0,7+0,6*0,7 |  | 1.715 | [12 empty] | VV | 2 | 2 | True | 1 | ROZPOCET
| D | 6 | Úpravy povrchů, podlahy a osazování výplní |  |  |  | 0 |  |  |  |  | 0 |  | 6.1548 |  | 0 | 1 | D | 1 |  |  |  | ROZPOCET | [6 empty] | 0
4 | K | 611131121 | Penetrační disperzní nátěr vnitřních stropů nanášený ručně | m2 | 22.562 |  | 0 |  |  | snížená |  | 0 | 0.00026 | 0.0058661 | 0 | 0 | 4 | K | 2 |  |  |  | ROZPOCET | 0 | 0 | 0 | 0 | 0 | 2 | 0 | 4 | 620592273
| VV |  | 75,208*0,3 |  | 22.562 | [12 empty] | VV | 2 | 2 | True | 1 | ROZPOCET
5 | K | 611135101 | Hrubá výplň rýh ve stropech maltou jakékoli šířky rýhy | m2 | 1.5 |  | 0 |  |  | snížená |  | 0 | 0.04 | 0.06 | 0 | 0 | 4 | K | 2 |  |  |  | ROZPOCET | 0 | 0 | 0 | 0 | 0 | 2 | 0 | 4 | -866493577
6 | K | 611325121 | Vápenocementová štuková omítka rýh ve stropech šířky do 150 mm | m2 | 1.5 |  | 0 |  |  | snížená |  | 0 | 0.04153 | 0.062295 | 0 | 0 | 4 | K | 2 |  |  |  | ROZPOCET | 0 | 0 | 0 | 0 | 0 | 2 | 0 | 4 | 559663546
7 | K | 611325422 | Oprava vnitřní vápenocementové štukové omítky stropů v rozsahu plochy do 30% | m2 | 75.208 |  | 0 |  |  | snížená |  | 0 | 0.017 | 1.2785 | 0 | 0 | 4 | K | 2 |  |  |  | ROZPOCET | 0 | 0 | 0 | 0 | 0 | 2 | 0 | 4 | -928960218
| VV |  | "ložnice"4,85*4,65 |  | 22.553 | [12 empty] | VV | 2 | 2 | True | 0 | ROZPOCET
| VV |  | "ob.pokoj"4,85*4,7 |  | 22.795 | [12 empty] | VV | 2 | 2 | True | 0 | ROZPOCET
| VV |  | "spíž"1,85*1,1 |  | 2.035 | [12 empty] | VV | 2 | 2 | True | 0 | ROZPOCET
| VV |  | "koupelna"1,85*2,5 |  | 4.625 | [12 empty] | VV | 2 | 2 | True | 0 | ROZPOCET
| VV |  | "kuchyň"3,8*4,0 |  | 15.2 | [12 empty] | VV | 2 | 2 | True | 0 | ROZPOCET
| VV |  | "předsíň,WC"2,0*4,0 |  | 8 | [12 empty] | VV | 2 | 2 | True | 0 | ROZPOCET
| VV |  | Součet |  | 75.208 | [12 empty] | VV | 2 | 4 | True | 1 | ROZPOCET
8 | K | 612131121 | Penetrační disperzní nátěr vnitřních stěn nanášený ručně | m2 | 57.408 |  | 0 |  |  | snížená |  | 0 | 0.00026 | 0.014926 | 0 | 0 | 4 | K | 2 |  |  |  | ROZPOCET | 0 | 0 | 0 | 0 | 0 | 2 | 0 | 4 | -469228084
| VV |  | 191,36*0,3 |  | 57.408 | [12 empty] | VV | 2 | 2 | True | 1 | ROZPOCET
9 | K | 612135101 | Hrubá výplň rýh ve stěnách maltou jakékoli šířky rýhy | m2 | 8 |  | 0 |  |  | snížená |  | 0 | 0.04 | 0.32 | 0 | 0 | 4 | K | 2 |  |  |  | ROZPOCET | 0 | 0 | 0 | 0 | 0 | 2 | 0 | 4 | 601751268
10 | K | 612142001 | Potažení vnitřních stěn sklovláknitým pletivem vtlačeným do tenkovrstvé hmoty | m2 | 2.4 |  | 0 |  |  | snížená |  | 0 | 0.00438 | 0.010512 | 0 | 0 | 4 | K | 2 |  |  |  | ROZPOCET | 0 | 0 | 0 | 0 | 0 | 2 | 0 | 4 | -31313443
| VV |  | "zazděné dveře"0,6*2,0*2 |  | 2.4 | [12 empty] | VV | 2 | 2 | True | 1 | ROZPOCET
11 | K | 612325121 | Vápenocementová štuková omítka rýh ve stěnách šířky do 150 mm | m2 | 8 |  | 0 |  |  | snížená |  | 0 | 0.04153 | 0.33224 | 0 | 0 | 4 | K | 2 |  |  |  | ROZPOCET | 0 | 0 | 0 | 0 | 0 | 2 | 0 | 4 | -949185585
12 | K | 612325221 | Vápenocementová štuková omítka malých ploch do 0,09 m2 na stěnách | kus | 2 |  | 0 |  |  | snížená |  | 0 | 0.00376 | 0.00752 | 0 | 0 | 4 | K | 2 |  |  |  | ROZPOCET | 0 | 0 | 0 | 0 | 0 | 2 | 0 | 4 | 38341145
| VV |  | "komínová zděř"2 |  | 2 | [12 empty] | VV | 2 | 2 | True | 1 | ROZPOCET
13 | K | 612325225 | Vápenocementová štuková omítka malých ploch do 4,0 m2 na stěnách | kus | 2 |  | 0 |  |  | snížená |  | 0 | 0.1575 | 0.315 | 0 | 0 | 4 | K | 2 |  |  |  | ROZPOCET | 0 | 0 | 0 | 0 | 0 | 2 | 0 | 4 | 1402221515
| VV |  | "zazděné dveře"1 |  | 1 | [12 empty] | VV | 2 | 2 | True | 0 | ROZPOCET
| VV |  | "po obkladu v kuchyni"1 |  | 1 | [12 empty] | VV | 2 | 2 | True | 0 | ROZPOCET
| VV |  | Součet |  | 2 | [12 empty] | VV | 2 | 4 | True | 1 | ROZPOCET
14 | K | 612325422 | Oprava vnitřní vápenocementové štukové omítky stěn v rozsahu plochy do 30% | m2 | 191.36 |  | 0 |  |  | snížená |  | 0 | 0.017 | 3.2531 | 0 | 0 | 4 | K | 2 |  |  |  | ROZPOCET | 0 | 0 | 0 | 0 | 0 | 2 | 0 | 4 | 1324667658
| VV |  | "ob.pokoj"(4,85+4,7)*2*2,85-0,8*2,-2,0*1,5 |  | 49.835 | [12 empty] | VV | 2 | 2 | True | 0 | ROZPOCET
| VV |  | "ložnice"(4,8+4,65)*2*2,85-0,8*2,0*2-2,0*1,5 |  | 47.665 | [12 empty] | VV | 2 | 2 | True | 0 | ROZPOCET
| VV |  | "chodba"(4,0+2,0)*2*2,85-0,8*2,0*3-0,6*2,0-0,6*1,5 |  | 27.3 | [12 empty] | VV | 2 | 2 | True | 0 | ROZPOCET
| VV |  | "kuchyň"(4,0+3,8)*2*2,85-0,8*2,0-0,6*2,0-2,0*1,5 |  | 38.66 | [12 empty] | VV | 2 | 2 | True | 0 | ROZPOCET
| VV |  | "obklad"-3,9 |  | -3.9 | [12 empty] | VV | 2 | 2 | True | 0 | ROZPOCET
| VV |  | "koupelna"(2,5+1,85)*2*0,85-0,6*1,2 |  | 6.675 | [12 empty] | VV | 2 | 2 | True | 0 | ROZPOCET
| VV |  | "WC"(1,2+0,9)*2*2,85-0,6*2,0-0,6*1,5 |  | 9.87 | [12 empty] | VV | 2 | 2 | True | 0 | ROZPOCET
| VV |  | "spíž"(1,85+1,1)*2*2,85-0,6*2,0-0,6*0,6 |  | 15.255 | [12 empty] | VV | 2 | 2 | True | 0 | ROZPOCET
| VV |  | Součet |  | 191.36 | [12 empty] | VV | 2 | 4 | True | 1 | ROZPOCET
15 | K | 632451421 | Doplnění cementového potěru hlazeného pl do 1 m2 tl do 20 mm | m2 | 1.6 |  | 0 |  |  | snížená |  | 0 | 0.04868 | 0.077888 | 0 | 0 | 4 | K | 2 |  |  |  | ROZPOCET | 0 | 0 | 0 | 0 | 0 | 2 | 0 | 4 | 925054502
| VV |  | "po vybourání bet. mazaniny - pokoje"1,0*0,8*2 |  | 1.6 | [12 empty] | VV | 2 | 2 | True | 0 | ROZPOCET
| VV |  | Součet |  | 1.6 | [12 empty] | VV | 2 | 4 | True | 1 | ROZPOCET
16 | K | 642944121 | Osazování ocelových zárubní dodatečné pl do 2,5 m2 | kus | 7 |  | 0 |  |  | snížená |  | 0 | 0.04684 | 0.32788 | 0 | 0 | 4 | K | 2 |  |  |  | ROZPOCET | 0 | 0 | 0 | 0 | 0 | 2 | 0 | 4 | -1083258853
17 | M | 55331346 | zárubeň ocelová pro běžné zdění a pórobeton 100 levá/pravá 600 | kus | 3 |  | 0 |  |  | snížená |  | 0 | 0.01201 | 0.03603 | 0 | 0 | 8 | M | 2 |  |  |  | ROZPOCET | 0 | 0 | 0 | 0 | 0 | 2 | 0 | 4 | 862058860
18 | M | 55331350 | zárubeň ocelová pro běžné zdění a pórobeton 100 levá/pravá 800 | kus | 3 |  | 0 |  |  | snížená |  | 0 | 0.01249 | 0.03747 | 0 | 0 | 8 | M | 2 |  |  |  | ROZPOCET | 0 | 0 | 0 | 0 | 0 | 2 | 0 | 4 | 174822951
19 | M | 55331386 | zárubeň ocelová pro běžné zdění a pórobeton 150 levá/pravá 900 | kus | 1 |  | 0 |  |  | snížená |  | 0 | 0.01553 | 0.01553 | 0 | 0 | 8 | M | 2 |  |  |  | ROZPOCET | 0 | 0 | 0 | 0 | 0 | 2 | 0 | 4 | 1701038768
| D | 9 | Ostatní konstrukce a práce, bourání |  |  |  | 0 |  |  |  |  | 0 |  | 0.092505 |  | 3.1099 | 1 | D | 1 |  |  |  | ROZPOCET | [6 empty] | 0
20 | K | 949101111 | Lešení pomocné pro objekty pozemních staveb s lešeňovou podlahou v do 1,9 m zatížení do 150 kg/m2 | m2 | 75.208 |  | 0 |  |  | snížená |  | 0 | 0.00013 | 0.009777 | 0 | 0 | 4 | K | 2 |  |  |  | ROZPOCET | 0 | 0 | 0 | 0 | 0 | 2 | 0 | 4 | 965469507
21 | K | 952901111 | Vyčištění budov bytové a občanské výstavby při výšce podlaží do 4 m | m2 | 75.208 |  | 0 |  |  | snížená |  | 0 | 4e-05 | 0.0030083 | 0 | 0 | 4 | K | 2 |  |  |  | ROZPOCET | 0 | 0 | 0 | 0 | 0 | 2 | 0 | 4 | -928970538
22 | K | 9529020R | Provedení úklidu společných prostor 1x denně | den | 30 |  | 0 |  |  | snížená |  | 0 | 0 | 0 | 0 | 0 | 4 | K | 2 |  |  |  | ROZPOCET | 0 | 0 | 0 | 0 | 0 | 2 | 0 | 4 | -1170396325
23 | K | 953845217 | Vyvložkování stávajícího svislého kouřovodu nerezovými vložkami ohebnými D do 130 mm v 3 m | soubor | 1 |  | 0 |  |  | snížená |  | 0 | 0.07354 | 0.07354 | 0.056 | 0.056 | 4 | K | 2 |  |  |  | ROZPOCET | 0 | 0 | 0 | 0 | 0 | 2 | 0 | 4 | 1266611583
24 | K | 953845222 | Příplatek k vyvložkování komínového průduchu nerezovými vložkami ohebnými D do 130 mm ZKD 1m výšky | m | 6 |  | 0 |  |  | snížená |  | 0 | 0.00103 | 0.00618 | 0 | 0 | 4 | K | 2 |  |  |  | ROZPOCET | 0 | 0 | 0 | 0 | 0 | 2 | 0 | 4 | -1000629718
25 | K | 962031132 | Bourání příček z cihel pálených na MVC tl do 100 mm | m2 | 1.53 |  | 0 |  |  | snížená |  | 0 | 0 | 0 | 0.131 | 0.20043 | 4 | K | 2 |  |  |  | ROZPOCET | 0 | 0 | 0 | 0 | 0 | 2 | 0 | 4 | 591870953
| VV |  | "obezdívka vany"1,85*0,6+0,7*0,6 |  | 1.53 | [12 empty] | VV | 2 | 2 | True | 1 | ROZPOCET
26 | K | 965042121 | Bourání podkladů pod dlažby nebo mazanin betonových nebo z litého asfaltu tl do 100 mm pl do 1 m2 | m3 | 0.16 |  | 0 |  |  | snížená |  | 0 | 0 | 0 | 2.2 | 0.352 | 4 | K | 2 |  |  |  | ROZPOCET | 0 | 0 | 0 | 0 | 0 | 2 | 0 | 4 | 1818951592
| VV |  | "pokoj"0,8*1,0*0,1*2 |  | 0.16 | [12 empty] | VV | 2 | 2 | True | 1 | ROZPOCET
27 | K | 965081213 | Bourání podlah z dlaždic keramických nebo xylolitových tl do 10 mm plochy přes 1 m2 | m2 | 2 |  | 0 |  |  | snížená |  | 0 | 0 | 0 | 0.035 | 0.07 | 4 | K | 2 |  |  |  | ROZPOCET | 0 | 0 | 0 | 0 | 0 | 2 | 0 | 4 | 1754504180
| VV |  | "kuchyň"2,0*1,0 |  | 2 | [12 empty] | VV | 2 | 2 | True | 0 | ROZPOCET
| VV |  | Součet |  | 2 | [12 empty] | VV | 2 | 4 | True | 1 | ROZPOCET
28 | K | 968072455 | Vybourání kovových dveřních zárubní pl do 2 m2 | m2 | 11.4 |  | 0 |  |  | snížená |  | 0 | 0 | 0 | 0.076 | 0.8664 | 4 | K | 2 |  |  |  | ROZPOCET | 0 | 0 | 0 | 0 | 0 | 2 | 0 | 4 | 1506363956
| VV |  | 0,6*2,0*4 |  | 4.8 | [12 empty] | VV | 2 | 2 | True | 0 | ROZPOCET
| VV |  | 0,8*2,0*3 |  | 4.8 | [12 empty] | VV | 2 | 2 | True | 0 | ROZPOCET
| VV |  | 0,9*2,0 |  | 1.8 | [12 empty] | VV | 2 | 2 | True | 0 | ROZPOCET
| VV |  | Součet |  | 11.4 | [12 empty] | VV | 2 | 4 | True | 1 | ROZPOCET
29 | K | 974031142 | Vysekání rýh ve zdivu cihelném hl do 70 mm š do 70 mm | m | 10 |  | 0 |  |  | snížená |  | 0 | 0 | 0 | 0.009 | 0.09 | 4 | K | 2 |  |  |  | ROZPOCET | 0 | 0 | 0 | 0 | 0 | 2 | 0 | 4 | -91466843
30 | K | 974031145 | Vysekání rýh ve zdivu cihelném hl do 70 mm š do 200 mm | m | 3 |  | 0 |  |  | snížená |  | 0 | 0 | 0 | 0.025 | 0.075 | 4 | K | 2 |  |  |  | ROZPOCET | 0 | 0 | 0 | 0 | 0 | 2 | 0 | 4 | 1885641075
31 | K | 974082113 | Vysekání rýh pro vodiče v omítce MV nebo MVC stěn š do 50 mm | m | 50 |  | 0 |  |  | snížená |  | 0 | 0 | 0 | 0.002 | 0.1 | 4 | K | 2 |  |  |  | ROZPOCET | 0 | 0 | 0 | 0 | 0 | 2 | 0 | 4 | 1359564658
32 | K | 974082173 | Vysekání rýh pro vodiče v omítce MV nebo MVC stropů š do 50 mm | m | 13 |  | 0 |  |  | snížená |  | 0 | 0 | 0 | 0.002 | 0.026 | 4 | K | 2 |  |  |  | ROZPOCET | 0 | 0 | 0 | 0 | 0 | 2 | 0 | 4 | 616886225
33 | K | 978013191 | Otlučení (osekání) vnitřní vápenné nebo vápenocementové omítky stěn v rozsahu do 100 % | m2 | 3.75 |  | 0 |  |  | snížená |  | 0 | 0 | 0 | 0.046 | 0.1725 | 4 | K | 2 |  |  |  | ROZPOCET | 0 | 0 | 0 | 0 | 0 | 2 | 0 | 4 | -1028189631
| VV |  | "koupelna"(1,85+2,5)*2*0,5-0,6*0,5*2 |  | 3.75 | [12 empty] | VV | 2 | 2 | True | 1 | ROZPOCET
34 | K | 978059541 | Odsekání a odebrání obkladů stěn z vnitřních obkládaček plochy přes 1 m2 | m2 | 16.2 |  | 0 |  |  | snížená |  | 0 | 0 | 0 | 0.068 | 1.1016 | 4 | K | 2 |  |  |  | ROZPOCET | 0 | 0 | 0 | 0 | 0 | 2 | 0 | 4 | 516561593
| VV |  | "koupelna"(1,85+2,5)*2*1,5-0,6*1,5*2 |  | 11.25 | [12 empty] | VV | 2 | 2 | True | 0 | ROZPOCET
| VV |  | "kuchyň"(0,3+1,85+0,3+2,0+0,8)*0,6 |  | 3.15 | [12 empty] | VV | 2 | 2 | True | 0 | ROZPOCET
| VV |  | (0,8+1,0)*1,0 |  | 1.8 | [12 empty] | VV | 2 | 2 | True | 0 | ROZPOCET
| VV |  | Součet |  | 16.2 | [12 empty] | VV | 2 | 4 | True | 1 | ROZPOCET
| D | 997 | Přesun sutě |  |  |  | 0 |  |  |  |  | 0 |  | 0 |  | 0 | 1 | D | 1 |  |  |  | ROZPOCET | [6 empty] | 0
35 | K | 997013211 | Vnitrostaveništní doprava suti a vybouraných hmot pro budovy v do 6 m ručně | t | 4.617 |  | 0 |  |  | snížená |  | 0 | 0 | 0 | 0 | 0 | 4 | K | 2 |  |  |  | ROZPOCET | 0 | 0 | 0 | 0 | 0 | 2 | 0 | 4 | 718740538
36 | K | 997013501 | Odvoz suti a vybouraných hmot na skládku nebo meziskládku do 1 km se složením | t | 4.617 |  | 0 |  |  | snížená |  | 0 | 0 | 0 | 0 | 0 | 4 | K | 2 |  |  |  | ROZPOCET | 0 | 0 | 0 | 0 | 0 | 2 | 0 | 4 | 725229393
37 | K | 997013509 | Příplatek k odvozu suti a vybouraných hmot na skládku ZKD 1 km přes 1 km | t | 41.553 |  | 0 |  |  | snížená |  | 0 | 0 | 0 | 0 | 0 | 4 | K | 2 |  |  |  | ROZPOCET | 0 | 0 | 0 | 0 | 0 | 2 | 0 | 4 | -732477846
| VV |  | 4,617*9 'Přepočtené koeficientem množství |  | 41.553 | [12 empty] | VV | 2 | 2 | False | 1 | ROZPOCET
38 | K | 997013631 | Poplatek za uložení na skládce (skládkovné) stavebního odpadu směsného kód odpadu 17 09 04 | t | 3.528 |  | 0 |  |  | snížená |  | 0 | 0 | 0 | 0 | 0 | 4 | K | 2 |  |  |  | ROZPOCET | 0 | 0 | 0 | 0 | 0 | 2 | 0 | 4 | 1453707319
| D | 998 | Přesun hmot |  |  |  | 0 |  |  |  |  | 0 |  | 0 |  | 0 | 1 | D | 1 |  |  |  | ROZPOCET | [6 empty] | 0
39 | K | 998011001 | Přesun hmot pro budovy zděné v do 6 m | t | 7.578 |  | 0 |  |  | snížená |  | 0 | 0 | 0 | 0 | 0 | 4 | K | 2 |  |  |  | ROZPOCET | 0 | 0 | 0 | 0 | 0 | 2 | 0 | 4 | -1735144765
| D | PSV | Práce a dodávky PSV |  |  |  | 0 |  |  |  |  | 0 |  | 2.7422 |  | 1.5072 | 2 | D | 0 |  |  |  | ROZPOCET | [6 empty] | 0
| D | 721 | Zdravotechnika - vnitřní kanalizace |  |  |  | 0 |  |  |  |  | 0 |  | 0.00158 |  | 0 | 2 | D | 1 |  |  |  | ROZPOCET | [6 empty] | 0
40 | K | 721171912 | Potrubí z PP propojení potrubí DN 40 | kus | 1 |  | 0 |  |  | snížená |  | 0 | 0.00027 | 0.00027 | 0 | 0 | 16 | K | 2 |  |  |  | ROZPOCET | 0 | 0 | 0 | 0 | 0 | 2 | 0 | 16 | 1690941141
41 | K | 721171913 | Potrubí z PP propojení potrubí DN 50 | kus | 1 |  | 0 |  |  | snížená |  | 0 | 0.00031 | 0.00031 | 0 | 0 | 16 | K | 2 |  |  |  | ROZPOCET | 0 | 0 | 0 | 0 | 0 | 2 | 0 | 16 | -1756722061
42 | K | 721171915 | Potrubí z PP propojení potrubí DN 110 | kus | 1 |  | 0 |  |  | snížená |  | 0 | 0.001 | 0.001 | 0 | 0 | 16 | K | 2 |  |  |  | ROZPOCET | 0 | 0 | 0 | 0 | 0 | 2 | 0 | 16 | -158589660
43 | K | 721 | HZS - ostatní práce inst. neuvedené | hod | 5 |  | 0 |  |  | snížená |  | 0 | 0 | 0 | 0 | 0 | 16 | K | 2 |  |  |  | ROZPOCET | 0 | 0 | 0 | 0 | 0 | 2 | 0 | 16 | 117219429
44 | K | 998721201 | Přesun hmot procentní pro vnitřní kanalizace v objektech v do 6 m | % |  |  | 0 |  |  | snížená |  | 0 | 0 | 0 | 0 | 0 | 16 | K | 2 |  |  |  | ROZPOCET | 0 | 0 | 0 | 0 | 0 | 2 | 0 | 16 | -1179106600
| D | 722 | Zdravotechnika - vnitřní vodovod |  |  |  | 0 |  |  |  |  | 0 |  | 0.02342 |  | 0.01065 | 2 | D | 1 |  |  |  | ROZPOCET | [6 empty] | 0
45 | K | 722130801 | Demontáž potrubí ocelové pozinkované závitové do DN 25 | m | 5 |  | 0 |  |  | snížená |  | 0 | 0 | 0 | 0.00213 | 0.01065 | 16 | K | 2 |  |  |  | ROZPOCET | 0 | 0 | 0 | 0 | 0 | 2 | 0 | 16 | -1732080434
46 | K | 722131932 | Potrubí pozinkované závitové propojení potrubí DN 20 | kus | 2 |  | 0 |  |  | snížená |  | 0 | 0.00043 | 0.00086 | 0 | 0 | 16 | K | 2 |  |  |  | ROZPOCET | 0 | 0 | 0 | 0 | 0 | 2 | 0 | 16 | 1081578343
47 | K | 722174002 | Potrubí vodovodní plastové PPR svar polyfuze PN 16 D 20 x 2,8 mm | m | 20 |  | 0 |  |  | snížená |  | 0 | 0.00085 | 0.017 | 0 | 0 | 16 | K | 2 |  |  |  | ROZPOCET | 0 | 0 | 0 | 0 | 0 | 2 | 0 | 16 | -157683356
48 | K | 722181211 | Ochrana vodovodního potrubí přilepenými termoizolačními trubicemi z PE tl do 6 mm DN do 22 mm | m | 20 |  | 0 |  |  | snížená |  | 0 | 4e-05 | 0.0008 | 0 | 0 | 16 | K | 2 |  |  |  | ROZPOCET | 0 | 0 | 0 | 0 | 0 | 2 | 0 | 16 | 1176099316
49 | K | 722190401 | Vyvedení a upevnění výpustku do DN 25 | kus | 7 |  | 0 |  |  | snížená |  | 0 | 0 | 0 | 0 | 0 | 16 | K | 2 |  |  |  | ROZPOCET | 0 | 0 | 0 | 0 | 0 | 2 | 0 | 16 | -263700034
50 | K | 722190901 | Uzavření nebo otevření vodovodního potrubí při opravách | kus | 1 |  | 0 |  |  | snížená |  | 0 | 0 | 0 | 0 | 0 | 16 | K | 2 |  |  |  | ROZPOCET | 0 | 0 | 0 | 0 | 0 | 2 | 0 | 16 | 1641436242
51 | K | 722220111 | Nástěnka pro výtokový ventil G 1/2 s jedním závitem | kus | 5 |  | 0 |  |  | snížená |  | 0 | 0.00013 | 0.00065 | 0 | 0 | 16 | K | 2 |  |  |  | ROZPOCET | 0 | 0 | 0 | 0 | 0 | 2 | 0 | 16 | -1703567136
52 | K | 722220121 | Nástěnka pro baterii G 1/2 s jedním závitem | pár | 1 |  | 0 |  |  | snížená |  | 0 | 0.00025 | 0.00025 | 0 | 0 | 16 | K | 2 |  |  |  | ROZPOCET | 0 | 0 | 0 | 0 | 0 | 2 | 0 | 16 | 1417825327
53 | K | 722239102 | Montáž armatur vodovodních se dvěma závity G 3/4 | kus | 3 |  | 0 |  |  | snížená |  | 0 | 2e-05 | 6e-05 | 0 | 0 | 16 | K | 2 |  |  |  | ROZPOCET | 0 | 0 | 0 | 0 | 0 | 2 | 0 | 16 | 656670945
54 | M | 722R | kohout kulový R250D-20 | kus | 3 |  | 0 |  |  | snížená |  | 0 | 0 | 0 | 0 | 0 | 32 | M | 2 |  |  |  | ROZPOCET | 0 | 0 | 0 | 0 | 0 | 2 | 0 | 16 | 1925500366
55 | K | 722290226 | Zkouška těsnosti vodovodního potrubí závitového do DN 50 | m | 20 |  | 0 |  |  | snížená |  | 0 | 0.00019 | 0.0038 | 0 | 0 | 16 | K | 2 |  |  |  | ROZPOCET | 0 | 0 | 0 | 0 | 0 | 2 | 0 | 16 | 60475439
56 | K | 722 | HZS - ostatní práce neuvedené | hod | 3 |  | 0 |  |  | snížená |  | 0 | 0 | 0 | 0 | 0 | 16 | K | 2 |  |  |  | ROZPOCET | 0 | 0 | 0 | 0 | 0 | 2 | 0 | 16 | -1562125533
57 | K | 998722201 | Přesun hmot procentní pro vnitřní vodovod v objektech v do 6 m | % |  |  | 0 |  |  | snížená |  | 0 | 0 | 0 | 0 | 0 | 16 | K | 2 |  |  |  | ROZPOCET | 0 | 0 | 0 | 0 | 0 | 2 | 0 | 16 | 491923432
| D | 723 | Zdravotechnika - vnitřní plynovod |  |  |  | 0 |  |  |  |  | 0 |  | 0.05313 |  | 0.13715 | 2 | D | 1 |  |  |  | ROZPOCET | [6 empty] | 0
58 | K | 723120804 | Demontáž potrubí ocelové závitové svařované do DN 25 | m | 6 |  | 0 |  |  | snížená |  | 0 | 0.00011 | 0.00066 | 0.00215 | 0.0129 | 16 | K | 2 |  |  |  | ROZPOCET | 0 | 0 | 0 | 0 | 0 | 2 | 0 | 16 | -369784866
59 | K | 723150366 | Chránička D 44,5x2,6 mm | m | 0.5 |  | 0 |  |  | snížená |  | 0 | 0.00378 | 0.00189 | 0 | 0 | 16 | K | 2 |  |  |  | ROZPOCET | 0 | 0 | 0 | 0 | 0 | 2 | 0 | 16 | 702467318
60 | K | 723181022 | Potrubí měděné tvrdé spojované lisováním DN 15 ZTI | m | 2 |  | 0 |  |  | snížená |  | 0 | 0.00045 | 0.0009 | 0 | 0 | 16 | K | 2 |  |  |  | ROZPOCET | 0 | 0 | 0 | 0 | 0 | 2 | 0 | 16 | -778856156
61 | K | 723181023 | Potrubí měděné tvrdé spojované lisováním DN 20 ZTI | m | 2 |  | 0 |  |  | snížená |  | 0 | 0.00067 | 0.00134 | 0 | 0 | 16 | K | 2 |  |  |  | ROZPOCET | 0 | 0 | 0 | 0 | 0 | 2 | 0 | 16 | 667435038
62 | K | 723181024 | Potrubí měděné tvrdé spojované lisováním DN 25 ZTI | m | 2 |  | 0 |  |  | snížená |  | 0 | 0.00125 | 0.0025 | 0 | 0 | 16 | K | 2 |  |  |  | ROZPOCET | 0 | 0 | 0 | 0 | 0 | 2 | 0 | 16 | -387426594
63 | K | 723190202 | Přípojka plynovodní ocelová závitová černá bezešvá spojovaná na závit běžná DN 15 | soubor | 1 |  | 0 |  |  | snížená |  | 0 | 0.00325 | 0.00325 | 0 | 0 | 16 | K | 2 |  |  |  | ROZPOCET | 0 | 0 | 0 | 0 | 0 | 2 | 0 | 16 | 763929022
64 | K | 723190203 | Přípojka plynovodní ocelová závitová černá bezešvá spojovaná na závit běžná DN 20 | soubor | 1 |  | 0 |  |  | snížená |  | 0 | 0.00428 | 0.00428 | 0 | 0 | 16 | K | 2 |  |  |  | ROZPOCET | 0 | 0 | 0 | 0 | 0 | 2 | 0 | 16 | -1175774532
65 | K | 723190251 | Výpustky plynovodní vedení a upevnění DN 15 | kus | 1 |  | 0 |  |  | snížená |  | 0 | 0.00013 | 0.00013 | 0 | 0 | 16 | K | 2 |  |  |  | ROZPOCET | 0 | 0 | 0 | 0 | 0 | 2 | 0 | 16 | -1219261721
66 | K | 723190252 | Výpustky plynovodní vedení a upevnění DN 20 | kus | 1 |  | 0 |  |  | snížená |  | 0 | 0.00023 | 0.00023 | 0 | 0 | 16 | K | 2 |  |  |  | ROZPOCET | 0 | 0 | 0 | 0 | 0 | 2 | 0 | 16 | -1319588813
67 | K | 723190901 | Uzavření,otevření plynovodního potrubí při opravě | kus | 1 |  | 0 |  |  | snížená |  | 0 | 0 | 0 | 0 | 0 | 16 | K | 2 |  |  |  | ROZPOCET | 0 | 0 | 0 | 0 | 0 | 2 | 0 | 16 | -492956082
68 | K | 723190907 | Odvzdušnění nebo napuštění plynovodního potrubí | m | 6 |  | 0 |  |  | snížená |  | 0 | 0 | 0 | 0 | 0 | 16 | K | 2 |  |  |  | ROZPOCET | 0 | 0 | 0 | 0 | 0 | 2 | 0 | 16 | -608815812
69 | K | 723190909 | Zkouška těsnosti potrubí plynovodního | kus | 1 |  | 0 |  |  | snížená |  | 0 | 0 | 0 | 0 | 0 | 16 | K | 2 |  |  |  | ROZPOCET | 0 | 0 | 0 | 0 | 0 | 2 | 0 | 16 | -712233187
70 | K | 723221302 | Ventil vzorkovací rohový G 1/2 PN 5 s vnějším závitem | kus | 1 |  | 0 |  |  | snížená |  | 0 | 0.00018 | 0.00018 | 0 | 0 | 16 | K | 2 |  |  |  | ROZPOCET | 0 | 0 | 0 | 0 | 0 | 2 | 0 | 16 | 1334682841
71 | K | 723239101 | Montáž armatur plynovodních se dvěma závity G 1/2 ostatní typ | kus | 1 |  | 0 |  |  | snížená |  | 0 | 0 | 0 | 0 | 0 | 16 | K | 2 |  |  |  | ROZPOCET | 0 | 0 | 0 | 0 | 0 | 2 | 0 | 16 | 680790402
72 | M | 01 | kulový kohout DN15 - s integrovanou protipožární a nadprůtokovou pojistkou | kus | 1 |  | 0 |  |  | snížená |  | 0 | 0 | 0 | 0 | 0 | 32 | M | 2 |  |  |  | ROZPOCET | 0 | 0 | 0 | 0 | 0 | 2 | 0 | 16 | 1990320419
73 | K | 72323910R | Montáž armatur plynovodních se dvěma závity G 3/4 ostatní typ vč. kulového kohoutu | kus | 1 |  | 0 |  |  | snížená |  | 0 | 0 | 0 | 0 | 0 | 16 | K | 2 |  |  |  | ROZPOCET | 0 | 0 | 0 | 0 | 0 | 2 | 0 | 16 | -1885662219
74 | K | 7232391R | Montáž armatur plynovodních se dvěma závity G 1/2 ostatní typ vč. kulového kohoutu | kus | 1 |  | 0 |  |  | snížená |  | 0 | 0 | 0 | 0 | 0 | 16 | K | 2 |  |  |  | ROZPOCET | 0 | 0 | 0 | 0 | 0 | 2 | 0 | 16 | 390158216
75 | K | 725610810 | Demontáž sporáků plynových | soubor | 1 |  | 0 |  |  | snížená |  | 0 | 0 | 0 | 0.067 | 0.067 | 16 | K | 2 |  |  |  | ROZPOCET | 0 | 0 | 0 | 0 | 0 | 2 | 0 | 16 | -239533735
76 | K | 725610902 | Výměna plynových sporáků s úpravou instalace | kus | 1 |  | 0 |  |  | snížená |  | 0 | 0.00177 | 0.00177 | 0.05725 | 0.05725 | 16 | K | 2 |  |  |  | ROZPOCET | 0 | 0 | 0 | 0 | 0 | 2 | 0 | 16 | -172111888
77 | M | 54111971 | sporák plynový | kus | 1 |  | 0 |  |  | snížená |  | 0 | 0.036 | 0.036 | 0 | 0 | 32 | M | 2 |  |  |  | ROZPOCET | 0 | 0 | 0 | 0 | 0 | 2 | 0 | 16 | 1529633631
78 | M | 02 | ohebná plynová hadice ke sporáku - 1m | kus | 1 |  | 0 |  |  | snížená |  | 0 | 0 | 0 | 0 | 0 | 32 | M | 2 |  |  |  | ROZPOCET | 0 | 0 | 0 | 0 | 0 | 2 | 0 | 16 | 1594498570
79 | K | 998723201 | Přesun hmot procentní pro vnitřní plynovod v objektech v do 6 m | % |  |  | 0 |  |  | snížená |  | 0 | 0 | 0 | 0 | 0 | 16 | K | 2 |  |  |  | ROZPOCET | 0 | 0 | 0 | 0 | 0 | 2 | 0 | 16 | -673655529
| D | 725 | Zdravotechnika - zařizovací předměty |  |  |  | 0 |  |  |  |  | 0 |  | 0.06548 |  | 0.05959 | 2 | D | 1 |  |  |  | ROZPOCET | [6 empty] | 0
80 | K | 725111132 | Splachovač nádržkový plastový nízkopoložený nebo vysokopoložený | soubor | 1 |  | 0 |  |  | snížená |  | 0 | 0.00376 | 0.00376 | 0 | 0 | 16 | K | 2 |  |  |  | ROZPOCET | 0 | 0 | 0 | 0 | 0 | 2 | 0 | 16 | 1551776426
81 | K | 725112001 | Klozet keramický standardní samostatně stojící s hlubokým splachováním odpad vodorovný | soubor | 1 |  | 0 |  |  | snížená |  | 0 | 0.01657 | 0.01657 | 0 | 0 | 16 | K | 2 |  |  |  | ROZPOCET | 0 | 0 | 0 | 0 | 0 | 2 | 0 | 16 | -235546121
82 | K | 725210821 | Demontáž umyvadel bez výtokových armatur | soubor | 1 |  | 0 |  |  | snížená |  | 0 | 0 | 0 | 0.01946 | 0.01946 | 16 | K | 2 |  |  |  | ROZPOCET | 0 | 0 | 0 | 0 | 0 | 2 | 0 | 16 | -1653308776
83 | K | 725211603 | Umyvadlo keramické bílé šířky 600 mm bez krytu na sifon připevněné na stěnu šrouby | soubor | 1 |  | 0 |  |  | snížená |  | 0 | 0.01647 | 0.01647 | 0 | 0 | 16 | K | 2 |  |  |  | ROZPOCET | 0 | 0 | 0 | 0 | 0 | 2 | 0 | 16 | 845037465
84 | K | 725220842 | Demontáž van ocelových volně stojících | soubor | 1 |  | 0 |  |  | snížená |  | 0 | 0 | 0 | 0.0329 | 0.0329 | 16 | K | 2 |  |  |  | ROZPOCET | 0 | 0 | 0 | 0 | 0 | 2 | 0 | 16 | -300775825
85 | K | 725222116 | Vana bez armatur výtokových akrylátová se zápachovou uzávěrkou 1700x700 mm | soubor | 1 |  | 0 |  |  | snížená |  | 0 | 0.01957 | 0.01957 | 0 | 0 | 16 | K | 2 |  |  |  | ROZPOCET | 0 | 0 | 0 | 0 | 0 | 2 | 0 | 16 | 1523266896
86 | K | 725819201 | Montáž ventilů nástěnných G 1/2 | soubor | 1 |  | 0 |  |  | snížená |  | 0 | 9e-05 | 9e-05 | 0 | 0 | 16 | K | 2 |  |  |  | ROZPOCET | 0 | 0 | 0 | 0 | 0 | 2 | 0 | 16 | 1813014717
87 | M | RAF.RI10794 | ventil pračkový RIO 10794 3/4" | kus | 1 |  | 0 |  |  | snížená |  | 0 | 0.001 | 0.001 | 0 | 0 | 32 | M | 2 |  |  |  | ROZPOCET | 0 | 0 | 0 | 0 | 0 | 2 | 0 | 16 | 1110484384
88 | K | 725819401 | Montáž ventilů rohových G 1/2 s připojovací trubičkou | soubor | 5 |  | 0 |  |  | snížená |  | 0 | 9e-05 | 0.00045 | 0 | 0 | 16 | K | 2 |  |  |  | ROZPOCET | 0 | 0 | 0 | 0 | 0 | 2 | 0 | 16 | -1068340048
89 | M | NVS.CF300315 | rohový ventil 1/2"X 1/2" | kus | 5 |  | 0 |  |  | snížená |  | 0 | 0.0002 | 0.001 | 0 | 0 | 32 | M | 2 |  |  |  | ROZPOCET | 0 | 0 | 0 | 0 | 0 | 2 | 0 | 16 | 1607393145
90 | K | 725820801 | Demontáž baterie nástěnné do G 3 / 4 | soubor | 3 |  | 0 |  |  | snížená |  | 0 | 0 | 0 | 0.00156 | 0.00468 | 16 | K | 2 |  |  |  | ROZPOCET | 0 | 0 | 0 | 0 | 0 | 2 | 0 | 16 | 356541185
91 | K | 725821325 | Baterie dřezová stojánková páková s otáčivým kulatým ústím a délkou ramínka 220 mm | soubor | 1 |  | 0 |  |  | snížená |  | 0 | 0.0018 | 0.0018 | 0 | 0 | 16 | K | 2 |  |  |  | ROZPOCET | 0 | 0 | 0 | 0 | 0 | 2 | 0 | 16 | 1228243570
92 | K | 725822611 | Baterie umyvadlová stojánková páková bez výpusti | soubor | 1 |  | 0 |  |  | snížená |  | 0 | 0.0018 | 0.0018 | 0 | 0 | 16 | K | 2 |  |  |  | ROZPOCET | 0 | 0 | 0 | 0 | 0 | 2 | 0 | 16 | -707781097
93 | K | 725841312 | Baterie sprchová nástěnná páková | soubor | 1 |  | 0 |  |  | snížená |  | 0 | 0.00184 | 0.00184 | 0 | 0 | 16 | K | 2 |  |  |  | ROZPOCET | 0 | 0 | 0 | 0 | 0 | 2 | 0 | 16 | 154777709
94 | K | 725860811 | Demontáž uzávěrů zápachu jednoduchých | kus | 3 |  | 0 |  |  | snížená |  | 0 | 0 | 0 | 0.00085 | 0.00255 | 16 | K | 2 |  |  |  | ROZPOCET | 0 | 0 | 0 | 0 | 0 | 2 | 0 | 16 | -1953388605
95 | K | 725861101 | Zápachová uzávěrka pro umyvadla DN 32 | kus | 1 |  | 0 |  |  | snížená |  | 0 | 0.00023 | 0.00023 | 0 | 0 | 16 | K | 2 |  |  |  | ROZPOCET | 0 | 0 | 0 | 0 | 0 | 2 | 0 | 16 | -1051882137
96 | K | 725862103 | Zápachová uzávěrka pro dřezy DN 40/50 | kus | 1 |  | 0 |  |  | snížená |  | 0 | 0.00028 | 0.00028 | 0 | 0 | 16 | K | 2 |  |  |  | ROZPOCET | 0 | 0 | 0 | 0 | 0 | 2 | 0 | 16 | -1800070184
97 | K | 725980123 | Dvířka 30/30 | kus | 2 |  | 0 |  |  | snížená |  | 0 | 0.00031 | 0.00062 | 0 | 0 | 16 | K | 2 |  |  |  | ROZPOCET | 0 | 0 | 0 | 0 | 0 | 2 | 0 | 16 | 1491007161
98 | K | 998725201 | Přesun hmot procentní pro zařizovací předměty v objektech v do 6 m | % |  |  | 0 |  |  | snížená |  | 0 | 0 | 0 | 0 | 0 | 16 | K | 2 |  |  |  | ROZPOCET | 0 | 0 | 0 | 0 | 0 | 2 | 0 | 16 | -1163757100
| D | 731 | Ústřední vytápění - kotelny |  |  |  | 0 |  |  |  |  | 0 |  | 0.00278 |  | 0.22625 | 2 | D | 1 |  |  |  | ROZPOCET | [6 empty] | 0
99 | K | 731200823 | Demontáž kotle ocelového na plynná nebo kapalná paliva výkon do 25 kW | kus | 1 |  | 0 |  |  | snížená |  | 0 | 0.00017 | 0.00017 | 0.22625 | 0.22625 | 16 | K | 2 |  |  |  | ROZPOCET | 0 | 0 | 0 | 0 | 0 | 2 | 0 | 16 | -1486210422
100 | K | 731244493 | Montáž kotle ocelového závěsného na plyn kondenzačního o výkonu do 28 kW | soubor | 1 |  | 0 |  |  | snížená |  | 0 | 0.00261 | 0.00261 | 0 | 0 | 16 | K | 2 |  |  |  | ROZPOCET | 0 | 0 | 0 | 0 | 0 | 2 | 0 | 16 | -1456090914
101 | M | K01 | plynový kotel kondenzační -3,3-25,2 kW, průtokový ohřev TUV (expanze, PV, čerpadlo) | kus | 1 |  | 0 |  |  | snížená |  | 0 | 0 | 0 | 0 | 0 | 32 | M | 2 |  |  |  | ROZPOCET | 0 | 0 | 0 | 0 | 0 | 2 | 0 | 16 | 229455108
102 | M | K02 | manuální termostat pro základní regulaci teploty vč. kabeláže | kus | 1 |  | 0 |  |  | snížená |  | 0 | 0 | 0 | 0 | 0 | 32 | M | 2 |  |  |  | ROZPOCET | 0 | 0 | 0 | 0 | 0 | 2 | 0 | 16 | -1298385591
103 | M | K03 | základní sada odkouřen ípro koncentrický odvod spalin a přívod vzduchu z šachty DN80/125 | kus | 1 |  | 0 |  |  | snížená |  | 0 | 0 | 0 | 0 | 0 | 32 | M | 2 |  |  |  | ROZPOCET | 0 | 0 | 0 | 0 | 0 | 2 | 0 | 16 | -1038281646
104 | M | K04 | koleno 87° DN80/125 | kus | 2 |  | 0 |  |  | snížená |  | 0 | 0 | 0 | 0 | 0 | 32 | M | 2 |  |  |  | ROZPOCET | 0 | 0 | 0 | 0 | 0 | 2 | 0 | 16 | 480927565
105 | M | K05 | koaxiální potrubí DN 80/125 | m | 1 |  | 0 |  |  | snížená |  | 0 | 0 | 0 | 0 | 0 | 32 | M | 2 |  |  |  | ROZPOCET | 0 | 0 | 0 | 0 | 0 | 2 | 0 | 16 | -1093383446
106 | M | K06 | odvod kondenzátu | kus | 1 |  | 0 |  |  | snížená |  | 0 | 0 | 0 | 0 | 0 | 32 | M | 2 |  |  |  | ROZPOCET | 0 | 0 | 0 | 0 | 0 | 2 | 0 | 16 | -9655703
107 | M | K07 | dopojení TUV na stávající rozvody PPR20 vč.IZ vzdálenost dopojení cca 1m | kus | 1 |  | 0 |  |  | snížená |  | 0 | 0 | 0 | 0 | 0 | 32 | M | 2 |  |  |  | ROZPOCET | 0 | 0 | 0 | 0 | 0 | 2 | 0 | 16 | -1992348313
108 | K | K HZS | Revize plynu, servisní uvedení kotle do provozu | kpl | 1 |  | 0 |  |  | snížená |  | 0 | 0 | 0 | 0 | 0 | 16 | K | 2 |  |  |  | ROZPOCET | 0 | 0 | 0 | 0 | 0 | 2 | 0 | 16 | 1670548572
109 | K | K HZS1 | Revize komínových průduchů | kpl | 1 |  | 0 |  |  | snížená |  | 0 | 0 | 0 | 0 | 0 | 16 | K | 2 |  |  |  | ROZPOCET | 0 | 0 | 0 | 0 | 0 | 2 | 0 | 16 | 1225128538
110 | K | K HZS2 | Stavební práce pro plyn (sekání, prostupy, odvoz suti, atd...) | kpl | 1 |  | 0 |  |  | snížená |  | 0 | 0 | 0 | 0 | 0 | 16 | K | 2 |  |  |  | ROZPOCET | 0 | 0 | 0 | 0 | 0 | 2 | 0 | 16 | 89219514
111 | K | 998731201 | Přesun hmot procentní pro kotelny v objektech v do 6 m | % |  |  | 0 |  |  | snížená |  | 0 | 0 | 0 | 0 | 0 | 16 | K | 2 |  |  |  | ROZPOCET | 0 | 0 | 0 | 0 | 0 | 2 | 0 | 16 | 1585268996
| D | 741 | Elektroinstalace - silnoproud |  |  |  | 0 |  |  |  |  | 0 |  | 0.04759 |  | 0 | 2 | D | 1 |  |  |  | ROZPOCET | [6 empty] | 0
112 | K | 741112061 | Montáž krabice přístrojová zapuštěná plastová kruhová | kus | 30 |  | 0 |  |  | snížená |  | 0 | 0 | 0 | 0 | 0 | 16 | K | 2 |  |  |  | ROZPOCET | 0 | 0 | 0 | 0 | 0 | 2 | 0 | 16 | -1325893439
113 | M | 34572 | krabice univerzální rozvodná KU 68 s víčkem | kus | 30 |  | 0 |  |  | snížená |  | 0 | 0 | 0 | 0 | 0 | 32 | M | 2 |  |  |  | ROZPOCET | 0 | 0 | 0 | 0 | 0 | 2 | 0 | 16 | 1202385562
114 | K | 741122015 | Montáž kabel Cu bez ukončení uložený pod omítku plný kulatý 3x1,5 mm2 (CYKY) | m | 120 |  | 0 |  |  | snížená |  | 0 | 0 | 0 | 0 | 0 | 16 | K | 2 |  |  |  | ROZPOCET | 0 | 0 | 0 | 0 | 0 | 2 | 0 | 16 | -1903021140
115 | M | 34111030 | kabel silový s Cu jádrem 1kV 3x1,5mm2 | m | 132 |  | 0 |  |  | snížená |  | 0 | 0.00012 | 0.01584 | 0 | 0 | 32 | M | 2 |  |  |  | ROZPOCET | 0 | 0 | 0 | 0 | 0 | 2 | 0 | 16 | -1017239942
| VV |  | 120*1,1 'Přepočtené koeficientem množství |  | 132 | [12 empty] | VV | 2 | 2 | False | 1 | ROZPOCET
116 | K | 741122016 | Montáž kabel Cu bez ukončení uložený pod omítku plný kulatý 3x2,5 až 6 mm2 (CYKY) | m | 150 |  | 0 |  |  | snížená |  | 0 | 0 | 0 | 0 | 0 | 16 | K | 2 |  |  |  | ROZPOCET | 0 | 0 | 0 | 0 | 0 | 2 | 0 | 16 | -1722931991
117 | M | 34111036 | kabel silový s Cu jádrem 1kV 3x2,5mm2 | m | 165 |  | 0 |  |  | snížená |  | 0 | 0.00017 | 0.02805 | 0 | 0 | 32 | M | 2 |  |  |  | ROZPOCET | 0 | 0 | 0 | 0 | 0 | 2 | 0 | 16 | 1872992715
| VV |  | 150*1,1 'Přepočtené koeficientem množství |  | 165 | [12 empty] | VV | 2 | 2 | False | 1 | ROZPOCET
118 | K | 74121R | D+M bytová rozvodnice | kus | 1 |  | 0 |  |  | snížená |  | 0 | 0 | 0 | 0 | 0 | 16 | K | 2 |  |  |  | ROZPOCET | 0 | 0 | 0 | 0 | 0 | 2 | 0 | 16 | 1850609644
119 | K | 741310001 | Montáž vypínač nástěnný 1-jednopólový prostředí normální | kus | 6 |  | 0 |  |  | snížená |  | 0 | 0 | 0 | 0 | 0 | 16 | K | 2 |  |  |  | ROZPOCET | 0 | 0 | 0 | 0 | 0 | 2 | 0 | 16 | 1444852775
120 | M | 34535512 | spínač jednopólový 10A bílý | kus | 6 |  | 0 |  |  | snížená |  | 0 | 5e-05 | 0.0003 | 0 | 0 | 32 | M | 2 |  |  |  | ROZPOCET | 0 | 0 | 0 | 0 | 0 | 2 | 0 | 16 | -524058177
121 | K | 741310003 | Montáž vypínač nástěnný 2-dvoupólový prostředí normální | kus | 4 |  | 0 |  |  | snížená |  | 0 | 0 | 0 | 0 | 0 | 16 | K | 2 |  |  |  | ROZPOCET | 0 | 0 | 0 | 0 | 0 | 2 | 0 | 16 | 1825418539
122 | M | 34535552 | přepínač střídavý řazení 6 10A 3553-01289 bílý | kus | 4 |  | 0 |  |  | snížená |  | 0 | 5e-05 | 0.0002 | 0 | 0 | 32 | M | 2 |  |  |  | ROZPOCET | 0 | 0 | 0 | 0 | 0 | 2 | 0 | 16 | 1422620254
123 | K | 741313003 | Montáž zásuvka (polo)zapuštěná bezšroubové připojení 2x(2P+PE) dvojnásobná | kus | 13 |  | 0 |  |  | snížená |  | 0 | 0 | 0 | 0 | 0 | 16 | K | 2 |  |  |  | ROZPOCET | 0 | 0 | 0 | 0 | 0 | 2 | 0 | 16 | 882196843
124 | M | 345R | zásuvka 2násobná 16A Classic - bílá | kus | 13 |  | 0 |  |  | snížená |  | 0 | 0 | 0 | 0 | 0 | 32 | M | 2 |  |  |  | ROZPOCET | 0 | 0 | 0 | 0 | 0 | 2 | 0 | 16 | 1127340365
125 | K | 741320105 | Montáž jistič jednopólový nn do 25 A ve skříni | kus | 8 |  | 0 |  |  | snížená |  | 0 | 0 | 0 | 0 | 0 | 16 | K | 2 |  |  |  | ROZPOCET | 0 | 0 | 0 | 0 | 0 | 2 | 0 | 16 | 102052236
126 | M | 35822109 | jistič 1pólový-charakteristika B 10A | kus | 2 |  | 0 |  |  | snížená |  | 0 | 0.0004 | 0.0008 | 0 | 0 | 32 | M | 2 |  |  |  | ROZPOCET | 0 | 0 | 0 | 0 | 0 | 2 | 0 | 16 | 647986638
127 | M | 35822111 | jistič 1pólový-charakteristika B 16A | kus | 6 |  | 0 |  |  | snížená |  | 0 | 0.0004 | 0.0024 | 0 | 0 | 32 | M | 2 |  |  |  | ROZPOCET | 0 | 0 | 0 | 0 | 0 | 2 | 0 | 16 | 1266353578
128 | K | 741321003 | Montáž proudových chráničů dvoupólových nn do 25 A ve skříni | kus | 1 |  | 0 |  |  | snížená |  | 0 | 0 | 0 | 0 | 0 | 16 | K | 2 |  |  |  | ROZPOCET | 0 | 0 | 0 | 0 | 0 | 2 | 0 | 16 | -1499023071
129 | M | 358R | chránič proudový OFE-25-2-030AC | kus | 1 |  | 0 |  |  | snížená |  | 0 | 0 | 0 | 0 | 0 | 32 | M | 2 |  |  |  | ROZPOCET | 0 | 0 | 0 | 0 | 0 | 2 | 0 | 16 | -1795022765
130 | K | 741370002 | Montáž svítidlo žárovkové bytové stropní přisazené 1 zdroj se sklem | kus | 4 |  | 0 |  |  | snížená |  | 0 | 0 | 0 | 0 | 0 | 16 | K | 2 |  |  |  | ROZPOCET | 0 | 0 | 0 | 0 | 0 | 2 | 0 | 16 | -2047590557
131 | M | 3482 | svítidlo bytové žárovkové (koupelna, WC, chodba) | kus | 4 |  | 0 |  |  | snížená |  | 0 | 0 | 0 | 0 | 0 | 32 | M | 2 |  |  |  | ROZPOCET | 0 | 0 | 0 | 0 | 0 | 2 | 0 | 16 | -1696833243
132 | K | 7419500 | Demontáž původní elektroinstalace vč. odvozu a likvidace (zásuvky. vypínače, lišty atd...) | kpl | 1 |  | 0 |  |  | snížená |  | 0 | 0 | 0 | 0 | 0 | 16 | K | 2 |  |  |  | ROZPOCET | 0 | 0 | 0 | 0 | 0 | 2 | 0 | 16 | -762597645
133 | K | 7411R | Revize elektroinstalace a odběrného místa pro připojení elektroměru | kpl | 1 |  | 0 |  |  | snížená |  | 0 | 0 | 0 | 0 | 0 | 16 | K | 2 |  |  |  | ROZPOCET | 0 | 0 | 0 | 0 | 0 | 2 | 0 | 16 | -853855445
134 | K | HZS | HZS ostatní práce neuvedené - elektro | hod | 3 |  | 0 |  |  | snížená |  | 0 | 0 | 0 | 0 | 0 | 16 | K | 2 |  |  |  | ROZPOCET | 0 | 0 | 0 | 0 | 0 | 2 | 0 | 16 | -2005210969
135 | K | 998741201 | Přesun hmot procentní pro silnoproud v objektech v do 6 m | % |  |  | 0 |  |  | snížená |  | 0 | 0 | 0 | 0 | 0 | 16 | K | 2 |  |  |  | ROZPOCET | 0 | 0 | 0 | 0 | 0 | 2 | 0 | 16 | 956387992
| D | 762 | Konstrukce tesařské |  |  |  | 0 |  |  |  |  | 0 |  | 0.7106 |  | 0 | 2 | D | 1 |  |  |  | ROZPOCET | [6 empty] | 0
136 | K | 762511282 | Podlahové kce podkladové dvouvrstvé z desek OSB tl 2x12 mm broušených na pero a drážku lepených | m2 | 45.348 |  | 0 |  |  | snížená |  | 0 | 0.01567 | 0.7106 | 0 | 0 | 16 | K | 2 |  |  |  | ROZPOCET | 0 | 0 | 0 | 0 | 0 | 2 | 0 | 16 | 423092590
| VV |  | "ložnice"4,85*4,65 |  | 22.553 | [12 empty] | VV | 2 | 2 | True | 0 | ROZPOCET
| VV |  | "ob.pokoj"4,85*4,7 |  | 22.795 | [12 empty] | VV | 2 | 2 | True | 0 | ROZPOCET
| VV |  | Součet |  | 45.348 | [12 empty] | VV | 2 | 4 | True | 1 | ROZPOCET
137 | K | 998762201 | Přesun hmot procentní pro kce tesařské v objektech v do 6 m | % |  |  | 0 |  |  | snížená |  | 0 | 0 | 0 | 0 | 0 | 16 | K | 2 |  |  |  | ROZPOCET | 0 | 0 | 0 | 0 | 0 | 2 | 0 | 16 | 501713302
| D | 766 | Konstrukce truhlářské |  |  |  | 0 |  |  |  |  | 0 |  | 0.10939 |  | 0.2064 | 2 | D | 1 |  |  |  | ROZPOCET | [6 empty] | 0
138 | K | 766411R | Demontáž ostatních truhlařských výrobků vč. likvidace odpadu | kpl | 1 |  | 0 |  |  | snížená |  | 0 | 0 | 0 | 0 | 0 | 16 | K | 2 |  |  |  | ROZPOCET | 0 | 0 | 0 | 0 | 0 | 2 | 0 | 16 | -1496010411
| VV |  | "linka,garnýže regály, police"1 |  | 1 | [12 empty] | VV | 2 | 2 | True | 1 | ROZPOCET
139 | K | 766660001 | Montáž dveřních křídel otvíravých jednokřídlových š do 0,8 m do ocelové zárubně | kus | 6 |  | 0 |  |  | snížená |  | 0 | 0 | 0 | 0 | 0 | 16 | K | 2 |  |  |  | ROZPOCET | 0 | 0 | 0 | 0 | 0 | 2 | 0 | 16 | 1129060062
140 | M | MSN.0012R | dveře interiérové jednokřídlé plné, voština, hladké bílé, 60x197 vč. kování | kus | 3 |  | 0 |  |  | snížená |  | 0 | 0.013 | 0.039 | 0 | 0 | 32 | M | 2 |  |  |  | ROZPOCET | 0 | 0 | 0 | 0 | 0 | 2 | 0 | 16 | 1467728306
141 | M | MSN.001R | dveře interiérové jednokřídlé zasklené 2/3, voština, hladké bílé, 80x197 vč. kování | kus | 3 |  | 0 |  |  | snížená |  | 0 | 0.02 | 0.06 | 0 | 0 | 32 | M | 2 |  |  |  | ROZPOCET | 0 | 0 | 0 | 0 | 0 | 2 | 0 | 16 | 259924490
142 | K | 766660022 | Montáž dveřních křídel otvíravých jednokřídlových š přes 0,8 m požárních do ocelové zárubně | kus | 1 |  | 0 |  |  | snížená |  | 0 | 0 | 0 | 0 | 0 | 16 | K | 2 |  |  |  | ROZPOCET | 0 | 0 | 0 | 0 | 0 | 2 | 0 | 16 | 760665336
143 | M | 218R | protipožární dveře vchodové ,odolnost EI, EW 30 DP3, 900 folie dub, vč. kování bezpečnostní zámek | kus | 1 |  | 0 |  |  | snížená |  | 0 | 0 | 0 | 0 | 0 | 32 | M | 2 |  |  |  | ROZPOCET | 0 | 0 | 0 | 0 | 0 | 2 | 0 | 16 | 1298751341
144 | K | 766662811 | Demontáž dveřních prahů u dveří jednokřídlových | kus | 8 |  | 0 |  |  | snížená |  | 0 | 0 | 0 | 0.0018 | 0.0144 | 16 | K | 2 |  |  |  | ROZPOCET | 0 | 0 | 0 | 0 | 0 | 2 | 0 | 16 | 965850149
145 | K | 766691914 | Vyvěšení nebo zavěšení dřevěných křídel dveří pl do 2 m2 | kus | 8 |  | 0 |  |  | snížená |  | 0 | 0 | 0 | 0.024 | 0.192 | 16 | K | 2 |  |  |  | ROZPOCET | 0 | 0 | 0 | 0 | 0 | 2 | 0 | 16 | -1809525550
146 | K | 766695213 | Montáž truhlářských prahů dveří jednokřídlových šířky přes 10 cm | kus | 7 |  | 0 |  |  | snížená |  | 0 | 0 | 0 | 0 | 0 | 16 | K | 2 |  |  |  | ROZPOCET | 0 | 0 | 0 | 0 | 0 | 2 | 0 | 16 | 1635074061
147 | M | 61187116 | práh dveřní dřevěný dubový tl 20mm dl 620mm š 100mm | kus | 3 |  | 0 |  |  | snížená |  | 0 | 0.00092 | 0.00276 | 0 | 0 | 32 | M | 2 |  |  |  | ROZPOCET | 0 | 0 | 0 | 0 | 0 | 2 | 0 | 16 | -702546268
148 | M | 61187161 | práh dveřní dřevěný dubový tl 20mm dl 820mm š 150mm | kus | 3 |  | 0 |  |  | snížená |  | 0 | 0.00185 | 0.00555 | 0 | 0 | 32 | M | 2 |  |  |  | ROZPOCET | 0 | 0 | 0 | 0 | 0 | 2 | 0 | 16 | 1118764989
149 | M | 61187181 | práh dveřní dřevěný dubový tl 20mm dl 920mm š 150mm | kus | 1 |  | 0 |  |  | snížená |  | 0 | 0.00208 | 0.00208 | 0 | 0 | 32 | M | 2 |  |  |  | ROZPOCET | 0 | 0 | 0 | 0 | 0 | 2 | 0 | 16 | 62447424
150 | K | 76681R | kuchyňská linka dl.1800mm vč.dřezu, dodávka +montáž (dle specifikace) | kpl | 1 |  | 0 |  |  | snížená |  | 0 | 0 | 0 | 0 | 0 | 16 | K | 2 |  |  |  | ROZPOCET | 0 | 0 | 0 | 0 | 0 | 2 | 0 | 16 | -1206112940
151 | K | 998766201 | Přesun hmot procentní pro konstrukce truhlářské v objektech v do 6 m | % |  |  | 0 |  |  | snížená |  | 0 | 0 | 0 | 0 | 0 | 16 | K | 2 |  |  |  | ROZPOCET | 0 | 0 | 0 | 0 | 0 | 2 | 0 | 16 | -1129106194
| D | 771 | Podlahy z dlaždic |  |  |  | 0 |  |  |  |  | 0 |  | 0.13411 |  | 0 | 2 | D | 1 |  |  |  | ROZPOCET | [6 empty] | 0
152 | K | 771121011 | Nátěr penetrační na podlahu | m2 | 9.04 |  | 0 |  |  | snížená |  | 0 | 0.0003 | 0.002712 | 0 | 0 | 16 | K | 2 |  |  |  | ROZPOCET | 0 | 0 | 0 | 0 | 0 | 2 | 0 | 16 | 1438046198
153 | K | 771151012 | Samonivelační stěrka podlah pevnosti 20 MPa tl 5 mm | m2 | 9.04 |  | 0 |  |  | snížená |  | 0 | 0.00758 | 0.068523 | 0 | 0 | 16 | K | 2 |  |  |  | ROZPOCET | 0 | 0 | 0 | 0 | 0 | 2 | 0 | 16 | -20675433
154 | K | 771474112 | Montáž soklů z dlaždic keramických rovných flexibilní lepidlo v do 90 mm | m | 11.9 |  | 0 |  |  | snížená |  | 0 | 0.00043 | 0.005117 | 0 | 0 | 16 | K | 2 |  |  |  | ROZPOCET | 0 | 0 | 0 | 0 | 0 | 2 | 0 | 16 | 394500819
| VV |  | "WC"(0,9+1,2)*2-0,6 |  | 3.6 | [12 empty] | VV | 2 | 2 | True | 0 | ROZPOCET
| VV |  | "spíž"(1,1+1,85)*2-0,6 |  | 5.3 | [12 empty] | VV | 2 | 2 | True | 0 | ROZPOCET
| VV |  | "kuchyň"1,0+2,0 |  | 3 | [12 empty] | VV | 2 | 2 | True | 0 | ROZPOCET
| VV |  | Součet |  | 11.9 | [12 empty] | VV | 2 | 4 | True | 1 | ROZPOCET
155 | K | 771574113 | Montáž podlah keramických hladkých lepených flexibilním lepidlem do 19 ks/m2 | m2 | 9.04 |  | 0 |  |  | snížená |  | 0 | 0.00635 | 0.057404 | 0 | 0 | 16 | K | 2 |  |  |  | ROZPOCET | 0 | 0 | 0 | 0 | 0 | 2 | 0 | 16 | 1144776342
| VV |  | "WC"1,2*0,9 |  | 1.08 | [12 empty] | VV | 2 | 2 | True | 0 | ROZPOCET
| VV |  | "koupelna"1,85*2,5-0,7 |  | 3.925 | [12 empty] | VV | 2 | 2 | True | 0 | ROZPOCET
| VV |  | "spíž"1,1*1,85 |  | 2.035 | [12 empty] | VV | 2 | 2 | True | 0 | ROZPOCET
| VV |  | "kuchyň"1,0*2,0 |  | 2 | [12 empty] | VV | 2 | 2 | True | 0 | ROZPOCET
| VV |  | Součet |  | 9.04 | [12 empty] | VV | 2 | 4 | True | 1 | ROZPOCET
156 | M | 59761 | dlaždice keramické 30x30x0,8 cm (dle výběru investora) |  | 11.122 |  | 0 |  |  | snížená |  | 0 | 0 | 0 | 0 | 0 | 32 | M | 2 |  |  |  | ROZPOCET | 0 | 0 | 0 | 0 | 0 | 2 | 0 | 16 | -1089743800
| VV |  | 9,04*1,1 |  | 9.944 | [12 empty] | VV | 2 | 2 | True | 0 | ROZPOCET
| VV |  | "sokl"11,9*0,09*1,1 |  | 1.178 | [12 empty] | VV | 2 | 2 | True | 0 | ROZPOCET
| VV |  | Součet |  | 11.122 | [12 empty] | VV | 2 | 4 | True | 1 | ROZPOCET
157 | K | 771577111 | Příplatek k montáži podlah keramických lepených flexibilním lepidlem za plochu do 5 m2 | m2 | 9.04 |  | 0 |  |  | snížená |  | 0 | 0 | 0 | 0 | 0 | 16 | K | 2 |  |  |  | ROZPOCET | 0 | 0 | 0 | 0 | 0 | 2 | 0 | 16 | -1325869173
158 | K | 771591115 | Podlahy spárování silikonem | m | 11.7 |  | 0 |  |  | snížená |  | 0 | 3e-05 | 0.000351 | 0 | 0 | 16 | K | 2 |  |  |  | ROZPOCET | 0 | 0 | 0 | 0 | 0 | 2 | 0 | 16 | 1107435907
| VV |  | (1,2+0,9)*2-0,6+(2,5+1,85)*2-0,6 |  | 11.7 | [12 empty] | VV | 2 | 2 | True | 1 | ROZPOCET
159 | K | 998771201 | Přesun hmot procentní pro podlahy z dlaždic v objektech v do 6 m | % |  |  | 0 |  |  | snížená |  | 0 | 0 | 0 | 0 | 0 | 16 | K | 2 |  |  |  | ROZPOCET | 0 | 0 | 0 | 0 | 0 | 2 | 0 | 16 | 2138008452
| D | 775 | Podlahy skládané |  |  |  | 0 |  |  |  |  | 0 |  | 0.31727 |  | 0.71512 | 2 | D | 1 |  |  |  | ROZPOCET | [6 empty] | 0
160 | K | 775411810 | Demontáž soklíků nebo lišt dřevěných přibíjených | m | 34.9 |  | 0 |  |  | snížená |  | 0 | 0 | 0 | 0.001 | 0.0349 | 16 | K | 2 |  |  |  | ROZPOCET | 0 | 0 | 0 | 0 | 0 | 2 | 0 | 16 | 264173611
| VV |  | "obyv.pokoj"(4,85+4,7)*2-0,8*2 |  | 17.5 | [12 empty] | VV | 2 | 2 | True | 0 | ROZPOCET
| VV |  | "ložnice"(4,85+4,65)*2-0,8*2 |  | 17.4 | [12 empty] | VV | 2 | 2 | True | 0 | ROZPOCET
| VV |  | Součet |  | 34.9 | [12 empty] | VV | 2 | 4 | True | 1 | ROZPOCET
161 | K | 775413325 | Montáž soklíku ze dřeva tvrdého nebo měkkého připevněného zaklapnutím | m | 35.7 |  | 0 |  |  | snížená |  | 0 | 2e-05 | 0.000714 | 0 | 0 | 16 | K | 2 |  |  |  | ROZPOCET | 0 | 0 | 0 | 0 | 0 | 2 | 0 | 16 | -517740828
| VV |  | "obyv.pokoj"(4,85+4,7)*2-0,8*2 |  | 17.5 | [12 empty] | VV | 2 | 2 | True | 0 | ROZPOCET
| VV |  | "ložnice"(4,85+4,65)*2-0,8 |  | 18.2 | [12 empty] | VV | 2 | 2 | True | 0 | ROZPOCET
| VV |  | Součet |  | 35.7 | [12 empty] | VV | 2 | 4 | True | 1 | ROZPOCET
162 | M | 61418101 | lišta podlahová dřevěná dub 8x35mm | m | 36.414 |  | 0 |  |  | snížená |  | 0 | 0.0002 | 0.0072828 | 0 | 0 | 32 | M | 2 |  |  |  | ROZPOCET | 0 | 0 | 0 | 0 | 0 | 2 | 0 | 16 | -806550309
| VV |  | 35,7*1,02 'Přepočtené koeficientem množství |  | 36.414 | [12 empty] | VV | 2 | 2 | False | 1 | ROZPOCET
163 | K | 775511820 | Demontáž podlah vlysových lepených bez lišt | m2 | 45.348 |  | 0 |  |  | snížená |  | 0 | 0 | 0 | 0.015 | 0.68022 | 16 | K | 2 |  |  |  | ROZPOCET | 0 | 0 | 0 | 0 | 0 | 2 | 0 | 16 | -1640783260
| VV |  | 4,7*4,85 |  | 22.795 | [12 empty] | VV | 2 | 2 | True | 0 | ROZPOCET
| VV |  | 4,65*4,85 |  | 22.553 | [12 empty] | VV | 2 | 2 | True | 0 | ROZPOCET
| VV |  | Součet |  | 45.348 | [12 empty] | VV | 2 | 4 | True | 1 | ROZPOCET
164 | K | 775541151 | Montáž podlah plovoucích z lamel laminátových | m2 | 45.348 |  | 0 |  |  | snížená |  | 0 | 0 | 0 | 0 | 0 | 16 | K | 2 |  |  |  | ROZPOCET | 0 | 0 | 0 | 0 | 0 | 2 | 0 | 16 | -1997492057
165 | M | 61198008 | podlaha plovoucí laminátová spoj zaklapnutím tř 31 tl 7mm | m2 | 49.883 |  | 0 |  |  | snížená |  | 0 | 0.0056 | 0.27934 | 0 | 0 | 32 | M | 2 |  |  |  | ROZPOCET | 0 | 0 | 0 | 0 | 0 | 2 | 0 | 16 | -26649314
| VV |  | 45,348*1,1 'Přepočtené koeficientem množství |  | 49.883 | [12 empty] | VV | 2 | 2 | False | 1 | ROZPOCET
166 | K | 775591191 | Montáž podložky vyrovnávací a tlumící pro plovoucí podlahy | m2 | 45.348 |  | 0 |  |  | snížená |  | 0 | 0 | 0 | 0 | 0 | 16 | K | 2 |  |  |  | ROZPOCET | 0 | 0 | 0 | 0 | 0 | 2 | 0 | 16 | -2026255139
167 | M | 61155351 | podložka izolační z pěnového PE 3mm | m2 | 49.883 |  | 0 |  |  | snížená |  | 0 | 0.0006 | 0.02993 | 0 | 0 | 32 | M | 2 |  |  |  | ROZPOCET | 0 | 0 | 0 | 0 | 0 | 2 | 0 | 16 | -131433848
| VV |  | 45,348*1,1 'Přepočtené koeficientem množství |  | 49.883 | [12 empty] | VV | 2 | 2 | False | 1 | ROZPOCET
168 | K | 998775201 | Přesun hmot procentní pro podlahy dřevěné v objektech v do 6 m | % |  |  | 0 |  |  | snížená |  | 0 | 0 | 0 | 0 | 0 | 16 | K | 2 |  |  |  | ROZPOCET | 0 | 0 | 0 | 0 | 0 | 2 | 0 | 16 | -1673262543
| D | 776 | Podlahy povlakové |  |  |  | 0 |  |  |  |  | 0 |  | 0.31251 |  | 0.0597 | 2 | D | 1 |  |  |  | ROZPOCET | [6 empty] | 0
169 | K | 776141113 | Vyrovnání podkladu povlakových podlah stěrkou pevnosti 20 MPa tl 8 mm | m2 | 19.9 |  | 0 |  |  | snížená |  | 0 | 0.012 | 0.2388 | 0 | 0 | 16 | K | 2 |  |  |  | ROZPOCET | 0 | 0 | 0 | 0 | 0 | 2 | 0 | 16 | 695006671
170 | K | 776201814 | Demontáž povlakových podlahovin volně položených podlepených páskou | m2 | 19.9 |  | 0 |  |  | snížená |  | 0 | 0 | 0 | 0.003 | 0.0597 | 16 | K | 2 |  |  |  | ROZPOCET | 0 | 0 | 0 | 0 | 0 | 2 | 0 | 16 | 1529167246
| VV |  | "kuchyň"4,0*3,8-1,0*2,0 |  | 13.2 | [12 empty] | VV | 2 | 2 | True | 0 | ROZPOCET
| VV |  | "chodba"4,0*2,0-1,0*1,3 |  | 6.7 | [12 empty] | VV | 2 | 2 | True | 0 | ROZPOCET
| VV |  | Součet |  | 19.9 | [12 empty] | VV | 2 | 4 | True | 1 | ROZPOCET
171 | K | 776221111 | Lepení pásů z PVC standardním lepidlem | m2 | 19.9 |  | 0 |  |  | snížená |  | 0 | 0.0003 | 0.00597 | 0 | 0 | 16 | K | 2 |  |  |  | ROZPOCET | 0 | 0 | 0 | 0 | 0 | 2 | 0 | 16 | -1596596638
172 | M | 28412285 | krytina podlahová heterogenní tl 2mm | m2 | 21.89 |  | 0 |  |  | snížená |  | 0 | 0.00283 | 0.061949 | 0 | 0 | 32 | M | 2 |  |  |  | ROZPOCET | 0 | 0 | 0 | 0 | 0 | 2 | 0 | 16 | -860607679
| VV |  | 19,9*1,1 'Přepočtené koeficientem množství |  | 21.89 | [12 empty] | VV | 2 | 2 | False | 1 | ROZPOCET
173 | K | 776411111 | Montáž obvodových soklíků výšky do 80 mm | m | 19.6 |  | 0 |  |  | snížená |  | 0 | 1e-05 | 0.000196 | 0 | 0 | 16 | K | 2 |  |  |  | ROZPOCET | 0 | 0 | 0 | 0 | 0 | 2 | 0 | 16 | -195061176
| VV |  | "kuchyň"(3,8+4,0)*2-2,0*0,6-0,8-3 |  | 10.6 | [12 empty] | VV | 2 | 2 | True | 0 | ROZPOCET
| VV |  | "chodba"(4,0+2,0)*2-3*0,8-0,6 |  | 9 | [12 empty] | VV | 2 | 2 | True | 0 | ROZPOCET
| VV |  | Součet |  | 19.6 | [12 empty] | VV | 2 | 4 | True | 1 | ROZPOCET
174 | M | 28411007 | lišta soklová PVC 15x50mm | m | 19.992 |  | 0 |  |  | snížená |  | 0 | 0.00028 | 0.0055978 | 0 | 0 | 32 | M | 2 |  |  |  | ROZPOCET | 0 | 0 | 0 | 0 | 0 | 2 | 0 | 16 | 312458285
| VV |  | 19,6*1,02 'Přepočtené koeficientem množství |  | 19.992 | [12 empty] | VV | 2 | 2 | False | 1 | ROZPOCET
175 | K | 998776202 | Přesun hmot procentní pro podlahy povlakové v objektech v do 12 m | % |  |  | 0 |  |  | snížená |  | 0 | 0 | 0 | 0 | 0 | 16 | K | 2 |  |  |  | ROZPOCET | 0 | 0 | 0 | 0 | 0 | 2 | 0 | 16 | 262953171
| D | 781 | Dokončovací práce - obklady |  |  |  | 0 |  |  |  |  | 0 |  | 0.51086 |  | 0 | 2 | D | 1 |  |  |  | ROZPOCET | [6 empty] | 0
176 | K | 781121011 | Nátěr penetrační na stěnu | m2 | 20.1 |  | 0 |  |  | snížená |  | 0 | 0.0003 | 0.00603 | 0 | 0 | 16 | K | 2 |  |  |  | ROZPOCET | 0 | 0 | 0 | 0 | 0 | 2 | 0 | 16 | -1661324234
177 | K | 781151031 | Celoplošné vyrovnání podkladu stěrkou tl 3 mm | m2 | 20.1 |  | 0 |  |  | snížená |  | 0 | 0.0045 | 0.09045 | 0 | 0 | 16 | K | 2 |  |  |  | ROZPOCET | 0 | 0 | 0 | 0 | 0 | 2 | 0 | 16 | -2096791438
178 | K | 781151041 | Příplatek k cenám celoplošné vyrovnání stěrkou za každý další 1 mm přes tl 3 mm | m2 | 20.1 |  | 0 |  |  | snížená |  | 0 | 0.00145 | 0.029145 | 0 | 0 | 16 | K | 2 |  |  |  | ROZPOCET | 0 | 0 | 0 | 0 | 0 | 2 | 0 | 16 | -1202299255
179 | K | 781474114 | Montáž obkladů vnitřních keramických hladkých do 22 ks/m2 lepených flexibilním lepidlem | m2 | 20.1 |  | 0 |  |  | snížená |  | 0 | 0.0053 | 0.10653 | 0 | 0 | 16 | K | 2 |  |  |  | ROZPOCET | 0 | 0 | 0 | 0 | 0 | 2 | 0 | 16 | 277800511
| VV |  | "koupelna"(1,85+2,5)*2*2,0-0,6*2,0 |  | 16.2 | [12 empty] | VV | 2 | 2 | True | 0 | ROZPOCET
| VV |  | "kuchyň"(0,6+1,85+0,3)*0,6+1,5*1,5 |  | 3.9 | [12 empty] | VV | 2 | 2 | True | 0 | ROZPOCET
| VV |  | Součet |  | 20.1 | [12 empty] | VV | 2 | 4 | True | 1 | ROZPOCET
180 | M | 59761040 | obklad keramický hladký přes 19 do 22ks/m2 (dle výběru investora) | m2 | 22.11 |  | 0 |  |  | snížená |  | 0 | 0.0126 | 0.27859 | 0 | 0 | 32 | M | 2 |  |  |  | ROZPOCET | 0 | 0 | 0 | 0 | 0 | 2 | 0 | 16 | 1659503589
| VV |  | 20,1*1,1 'Přepočtené koeficientem množství |  | 22.11 | [12 empty] | VV | 2 | 2 | False | 1 | ROZPOCET
181 | K | 781477111 | Příplatek k montáži obkladů vnitřních keramických hladkých za plochu do 10 m2 | m2 | 20.1 |  | 0 |  |  | snížená |  | 0 | 0 | 0 | 0 | 0 | 16 | K | 2 |  |  |  | ROZPOCET | 0 | 0 | 0 | 0 | 0 | 2 | 0 | 16 | 300820200
182 | K | 781495115 | Spárování vnitřních obkladů silikonem | m | 3.85 |  | 0 |  |  | snížená |  | 0 | 3e-05 | 0.0001155 | 0 | 0 | 16 | K | 2 |  |  |  | ROZPOCET | 0 | 0 | 0 | 0 | 0 | 2 | 0 | 16 | -1435445574
| VV |  | 0,6+0,7+1,85+0,7 |  | 3.85 | [12 empty] | VV | 2 | 2 | True | 1 | ROZPOCET
183 | K | 998781201 | Přesun hmot procentní pro obklady keramické v objektech v do 6 m | % |  |  | 0 |  |  | snížená |  | 0 | 0 | 0 | 0 | 0 | 16 | K | 2 |  |  |  | ROZPOCET | 0 | 0 | 0 | 0 | 0 | 2 | 0 | 16 | -1764836325
| D | 783 | Dokončovací práce - nátěry |  |  |  | 0 |  |  |  |  | 0 |  | 0.0023849 |  | 0 | 2 | D | 1 |  |  |  | ROZPOCET | [6 empty] | 0
184 | K | 783314101 | Základní jednonásobný syntetický nátěr zámečnických konstrukcí | m2 | 6.865 |  | 0 |  |  | snížená |  | 0 | 0.00014 | 0.0009611 | 0 | 0 | 16 | K | 2 |  |  |  | ROZPOCET | 0 | 0 | 0 | 0 | 0 | 2 | 0 | 16 | 1039761013
| VV |  | "zárubně"((2,0+0,8+2,0)*(0,05+0,1+0,05))*3 |  | 2.88 | [12 empty] | VV | 2 | 2 | True | 0 | ROZPOCET
| VV |  | ((2,0+0,6+2,0)*(0,05+0,1+0,05))*3 |  | 2.76 | [12 empty] | VV | 2 | 2 | True | 0 | ROZPOCET
| VV |  | (2,0+0,9+2,0)*(0,05+0,15+0,05) |  | 1.225 | [12 empty] | VV | 2 | 2 | True | 0 | ROZPOCET
| VV |  | Součet |  | 6.865 | [12 empty] | VV | 2 | 4 | True | 1 | ROZPOCET
185 | K | 783317101 | Krycí jednonásobný syntetický standardní nátěr zámečnických konstrukcí | m2 | 6.865 |  | 0 |  |  | snížená |  | 0 | 0.00012 | 0.0008238 | 0 | 0 | 16 | K | 2 |  |  |  | ROZPOCET | 0 | 0 | 0 | 0 | 0 | 2 | 0 | 16 | 114391627
186 | K | 783614551 | Základní jednonásobný syntetický nátěr potrubí DN do 50 mm | m | 6 |  | 0 |  |  | snížená |  | 0 | 2e-05 | 0.00012 | 0 | 0 | 16 | K | 2 |  |  |  | ROZPOCET | 0 | 0 | 0 | 0 | 0 | 2 | 0 | 16 | -1612261632
187 | K | 783615551 | Mezinátěr jednonásobný syntetický nátěr potrubí DN do 50 mm | m | 6 |  | 0 |  |  | snížená |  | 0 | 6e-05 | 0.00036 | 0 | 0 | 16 | K | 2 |  |  |  | ROZPOCET | 0 | 0 | 0 | 0 | 0 | 2 | 0 | 16 | -1728971883
188 | K | 783617601 | Krycí jednonásobný syntetický nátěr potrubí DN do 50 mm | m | 6 |  | 0 |  |  | snížená |  | 0 | 2e-05 | 0.00012 | 0 | 0 | 16 | K | 2 |  |  |  | ROZPOCET | 0 | 0 | 0 | 0 | 0 | 2 | 0 | 16 | 324899409
| D | 784 | Dokončovací práce - malby a tapety |  |  |  | 0 |  |  |  |  | 0 |  | 0.45106 |  | 0.092347 | 2 | D | 1 |  |  |  | ROZPOCET | [6 empty] | 0
189 | K | 784121001 | Oškrabání malby v mísnostech výšky do 3,80 m | m2 | 297.895 |  | 0 |  |  | snížená |  | 0 | 0.001 | 0.29789 | 0.00031 | 0.092347 | 16 | K | 2 |  |  |  | ROZPOCET | 0 | 0 | 0 | 0 | 0 | 2 | 0 | 16 | -1935039792
| VV |  | "ob.pokoj"(4,85+4,7)*2*2,85+4,85*4,7 |  | 77.23 | [12 empty] | VV | 2 | 2 | True | 0 | ROZPOCET
| VV |  | "ložnice"(4,8+4,65)*2*2,85+4,8*4,65 |  | 76.185 | [12 empty] | VV | 2 | 2 | True | 0 | ROZPOCET
| VV |  | "chodba"(4,0+2,0)*2*2,85+4,0*2,0-1,0*1,3 |  | 40.9 | [12 empty] | VV | 2 | 2 | True | 0 | ROZPOCET
| VV |  | "kuchyň"(4,0+3,8)*2*2,85+4,0*3,8 |  | 59.66 | [12 empty] | VV | 2 | 2 | True | 0 | ROZPOCET
| VV |  | "koupelna"(2,5+1,85)*2*0,85+2,5*1,85 |  | 12.02 | [12 empty] | VV | 2 | 2 | True | 0 | ROZPOCET
| VV |  | "WC"(1,2+0,9)*2*2,85+0,9*1,2 |  | 13.05 | [12 empty] | VV | 2 | 2 | True | 0 | ROZPOCET
| VV |  | "spíž"(1,85+1,1)*2*2,85+1,85*1,1 |  | 18.85 | [12 empty] | VV | 2 | 2 | True | 0 | ROZPOCET
| VV |  | Součet |  | 297.895 | [12 empty] | VV | 2 | 4 | True | 1 | ROZPOCET
190 | K | 784161201 | Lokální vyrovnání podkladu sádrovou stěrkou plochy do 0,1 m2 v místnostech výšky do 3,80 m | kus | 15 |  | 0 |  |  | snížená |  | 0 | 0.00048 | 0.0072 | 0 | 0 | 16 | K | 2 |  |  |  | ROZPOCET | 0 | 0 | 0 | 0 | 0 | 2 | 0 | 16 | 2028616450
191 | K | 784171101 | Zakrytí vnitřních podlah včetně pozdějšího odkrytí | m2 | 75.208 |  | 0 |  |  | snížená |  | 0 | 0 | 0 | 0 | 0 | 16 | K | 2 |  |  |  | ROZPOCET | 0 | 0 | 0 | 0 | 0 | 2 | 0 | 16 | 1171118726
| VV |  | 75,208 |  | 75.208 | [12 empty] | VV | 2 | 2 | True | 1 | ROZPOCET
192 | M | 58124842 | fólie pro malířské potřeby zakrývací tl 7µ 4x5m | m2 | 78.968 |  | 0 |  |  | snížená |  | 0 | 0 | 0 | 0 | 0 | 32 | M | 2 |  |  |  | ROZPOCET | 0 | 0 | 0 | 0 | 0 | 2 | 0 | 16 | 23887128
| VV |  | 75,208*1,05 'Přepočtené koeficientem množství |  | 78.968 | [12 empty] | VV | 2 | 2 | False | 1 | ROZPOCET
193 | M | 58124838 | páska maskovací krepová pro malířské potřeby š 50mm | m | 63 |  | 0 |  |  | snížená |  | 0 | 0 | 0 | 0 | 0 | 32 | M | 2 |  |  |  | ROZPOCET | 0 | 0 | 0 | 0 | 0 | 2 | 0 | 16 | 988524774
| VV |  | 60*1,05 'Přepočtené koeficientem množství |  | 63 | [12 empty] | VV | 2 | 2 | False | 1 | ROZPOCET
194 | K | 784181101 | Základní akrylátová jednonásobná penetrace podkladu v místnostech výšky do 3,80m | m2 | 297.895 |  | 0 |  |  | snížená |  | 0 | 0.0002 | 0.059579 | 0 | 0 | 16 | K | 2 |  |  |  | ROZPOCET | 0 | 0 | 0 | 0 | 0 | 2 | 0 | 16 | -1742010390
195 | K | 784221101 | Dvojnásobné bílé malby ze směsí za sucha dobře otěruvzdorných v místnostech do 3,80 m | m2 | 297.895 |  | 0 |  |  | snížená |  | 0 | 0.00029 | 0.08639 | 0 | 0 | 16 | K | 2 |  |  |  | ROZPOCET | 0 | 0 | 0 | 0 | 0 | 2 | 0 | 16 | 803482379
| D | M | Práce a dodávky M |  |  |  | 0 |  |  |  |  | 0 |  | 0 |  | 0 | 3 | D | 0 |  |  |  | ROZPOCET | [6 empty] | 0
| D | 22-M | Montáže technologických zařízení pro dopravní stavby |  |  |  | 0 |  |  |  |  | 0 |  | 0 |  | 0 | 3 | D | 1 |  |  |  | ROZPOCET | [6 empty] | 0
196 | K | 220320201 | Montáž zvonku pro vnitřní použití na střídavý nebo stejnosměrný proud napětí 3 až 24 V | kus | 1 |  | 0 |  |  | snížená |  | 0 | 0 | 0 | 0 | 0 | 64 | K | 2 |  |  |  | ROZPOCET | 0 | 0 | 0 | 0 | 0 | 2 | 0 | 64 | -914364282
197 | M | 347 | zvonek bytový - dodávka | kus | 1 |  | 0 |  |  | snížená |  | 0 | 0 | 0 | 0 | 0 | 256 | M | 2 |  |  |  | ROZPOCET | 0 | 0 | 0 | 0 | 0 | 2 | 0 | 64 | -1158640549
198 | K | 220099 | Ostatní pomocné práce slaboproud | hod | 1 |  | 0 |  |  | snížená |  | 0 | 0 | 0 | 0 | 0 | 64 | K | 2 |  |  |  | ROZPOCET | 0 | 0 | 0 | 0 | 0 | 2 | 0 | 64 | 500248313

## 02 - Byt č. 2
{d1369c07-5c0a-4b8c-b777-e1d6dc5f958a}
1
| KRYCÍ LIST SOUPISU PRACÍ | [7 empty] | v --- níže se nacházejí doplnkové a pomocné údaje k sestavám --- v | [8 empty] | False
Stavba:
Oprava volných bytů č.2 a 4 v domě Plechanovova 124/8, Ostrava-Hrušov
Objekt:
02 - Byt č. 2
| KSO: |  |  |  |  | CC-CZ:
| Místo: |  |  |  |  | Datum: | 3.2.2020
| Zadavatel: |  |  |  |  | IČ:
DIČ:
| Uchazeč: |  |  |  |  | IČ: | Vyplň údaj
|  | Vyplň údaj |  |  |  | DIČ: | Vyplň údaj
| Projektant: |  |  |  |  | IČ:
DIČ:
| Zpracovatel: |  |  |  |  | IČ:
DIČ:
Poznámka:
| Cena bez DPH | [5 empty] | 0
|  |  | Základ daně |  |  | Sazba daně | Výše daně
| DPH | základní | 0 |  |  | 21% | 0
|  | snížená | 0 |  |  | 15% | 0
|  | zákl. přenesená | 0 |  |  | 21% | 0
|  | sníž. přenesená | 0 |  |  | 15% | 0
|  | nulová | 0 |  |  | 0% | 0
| Cena s DPH |  |  | v | CZK |  | 0
| Projektant |  |  | Zpracovatel
| Datum a podpis: |  | Razítko | Datum a podpis: |  |  | Razítko
| Objednavatel |  |  | Uchazeč
| Datum a podpis: |  | Razítko | Datum a podpis: |  |  | Razítko
REKAPITULACE ČLENĚNÍ SOUPISU PRACÍ
Stavba:
Oprava volných bytů č.2 a 4 v domě Plechanovova 124/8, Ostrava-Hrušov
Objekt:
02 - Byt č. 2
Místo: | [5 empty] | Datum: | 3.2.2020
Zadavatel: | [5 empty] | Projektant:
Uchazeč: |  |  | Vyplň údaj |  |  | Zpracovatel:
Kód dílu - Popis | [6 empty] | Cena celkem [CZK]
Náklady ze soupisu prací | [6 empty] | 0 | [11 empty] | -1
| HSV - Práce a dodávky HSV | [5 empty] | 0
| 3 - Svislé a kompletní konstrukce | [5 empty] | 0
| 6 - Úpravy povrchů, podlahy a osazování výplní | [5 empty] | 0
| 9 - Ostatní konstrukce a práce, bourání | [5 empty] | 0
| 997 - Přesun sutě | [5 empty] | 0
| 998 - Přesun hmot | [5 empty] | 0
| PSV - Práce a dodávky PSV | [5 empty] | 0
| 723 - Zdravotechnika - vnitřní plynovod | [5 empty] | 0
| 725 - Zdravotechnika - zařizovací předměty | [5 empty] | 0
| 733 - Ústřední vytápění - rozvodné potrubí | [5 empty] | 0
| 734 - Ústřední vytápění - armatury | [5 empty] | 0
| 735 - Ústřední vytápění - otopná tělesa | [5 empty] | 0
| 741 - Elektroinstalace - silnoproud | [5 empty] | 0
| 762 - Konstrukce tesařské | [5 empty] | 0
| 766 - Konstrukce truhlářské | [5 empty] | 0
| 775 - Podlahy skládané | [5 empty] | 0
| 783 - Dokončovací práce - nátěry | [5 empty] | 0
| 784 - Dokončovací práce - malby a tapety | [5 empty] | 0
| M - Práce a dodávky M | [5 empty] | 0
| 22-M - Montáže technologických zařízení pro dopravní stavby | [5 empty] | 0
SOUPIS PRACÍ
Stavba:
Oprava volných bytů č.2 a 4 v domě Plechanovova 124/8, Ostrava-Hrušov
Objekt:
02 - Byt č. 2
Místo: | [5 empty] | Datum: | 3.2.2020
Zadavatel: | [5 empty] | Projektant:
Uchazeč: |  |  | Vyplň údaj |  |  | Zpracovatel:
PČ | Typ | Kód | Popis | MJ | Množství | J.cena [CZK] | Cena celkem [CZK] | Cenová soustava |  | DPH | J. Nh [h] | Nh celkem [h] | J. hmotnost [t] | Hmotnost celkem [t] | J. suť [t] | Suť Celkem [t]
Náklady soupisu celkem | [6 empty] | 0 |  |  |  |  | 0 |  | 6.655 |  | 1.226 |  | D | -1 | [10 empty] | 0
| D | HSV | Práce a dodávky HSV |  |  |  | 0 |  |  |  |  | 0 |  | 5.0831 |  | 0.249 | 1 | D | 0 |  |  |  | ROZPOCET | [6 empty] | 0
| D | 3 | Svislé a kompletní konstrukce |  |  |  | 0 |  |  |  |  | 0 |  | 0.06941 |  | 0 | 1 | D | 1 |  |  |  | ROZPOCET | [6 empty] | 0
1 | K | 310235241 | Zazdívka otvorů pl do 0,0225 m2 ve zdivu nadzákladovém cihlami pálenými tl do 300 mm | kus | 4 |  | 0 |  |  | snížená |  | 0 | 0.01262 | 0.05048 | 0 | 0 | 4 | K | 2 |  |  |  | ROZPOCET | 0 | 0 | 0 | 0 | 0 | 2 | 0 | 4 | -1376113787
2 | K | 310235251 | Zazdívka otvorů pl do 0,0225 m2 ve zdivu nadzákladovém cihlami pálenými tl do 450 mm | kus | 1 |  | 0 |  |  | snížená |  | 0 | 0.01893 | 0.01893 | 0 | 0 | 4 | K | 2 |  |  |  | ROZPOCET | 0 | 0 | 0 | 0 | 0 | 2 | 0 | 4 | 2057759214
| D | 6 | Úpravy povrchů, podlahy a osazování výplní |  |  |  | 0 |  |  |  |  | 0 |  | 5.0009 |  | 0 | 1 | D | 1 |  |  |  | ROZPOCET | [6 empty] | 0
3 | K | 611131121 | Penetrační disperzní nátěr vnitřních stropů nanášený ručně | m2 | 22.562 |  | 0 |  |  | snížená |  | 0 | 0.00026 | 0.0058661 | 0 | 0 | 4 | K | 2 |  |  |  | ROZPOCET | 0 | 0 | 0 | 0 | 0 | 2 | 0 | 4 | 563033882
| VV |  | 75,208*0,3 |  | 22.562 | [12 empty] | VV | 2 | 2 | True | 1 | ROZPOCET
4 | K | 611135101 | Hrubá výplň rýh ve stropech maltou jakékoli šířky rýhy | m2 | 1.5 |  | 0 |  |  | snížená |  | 0 | 0.04 | 0.06 | 0 | 0 | 4 | K | 2 |  |  |  | ROZPOCET | 0 | 0 | 0 | 0 | 0 | 2 | 0 | 4 | 1498343346
5 | K | 611325121 | Vápenocementová štuková omítka rýh ve stropech šířky do 150 mm | m2 | 1.5 |  | 0 |  |  | snížená |  | 0 | 0.04153 | 0.062295 | 0 | 0 | 4 | K | 2 |  |  |  | ROZPOCET | 0 | 0 | 0 | 0 | 0 | 2 | 0 | 4 | -728801346
6 | K | 611325422 | Oprava vnitřní vápenocementové štukové omítky stropů v rozsahu plochy do 30% | m2 | 75.208 |  | 0 |  |  | snížená |  | 0 | 0.017 | 1.2785 | 0 | 0 | 4 | K | 2 |  |  |  | ROZPOCET | 0 | 0 | 0 | 0 | 0 | 2 | 0 | 4 | 625768963
| VV |  | "ložnice"4,85*4,65 |  | 22.553 | [12 empty] | VV | 2 | 2 | True | 0 | ROZPOCET
| VV |  | "ob.pokoj"4,85*4,7 |  | 22.795 | [12 empty] | VV | 2 | 2 | True | 0 | ROZPOCET
| VV |  | "spíž"1,85*1,1 |  | 2.035 | [12 empty] | VV | 2 | 2 | True | 0 | ROZPOCET
| VV |  | "koupelna"1,85*2,5 |  | 4.625 | [12 empty] | VV | 2 | 2 | True | 0 | ROZPOCET
| VV |  | "kuchyň"3,8*4,0 |  | 15.2 | [12 empty] | VV | 2 | 2 | True | 0 | ROZPOCET
| VV |  | "předsíň,WC"2,0*4,0 |  | 8 | [12 empty] | VV | 2 | 2 | True | 0 | ROZPOCET
| VV |  | Součet |  | 75.208 | [12 empty] | VV | 2 | 4 | True | 1 | ROZPOCET
7 | K | 612131121 | Penetrační disperzní nátěr vnitřních stěn nanášený ručně | m2 | 57.408 |  | 0 |  |  | snížená |  | 0 | 0.00026 | 0.014926 | 0 | 0 | 4 | K | 2 |  |  |  | ROZPOCET | 0 | 0 | 0 | 0 | 0 | 2 | 0 | 4 | -1479753172
| VV |  | 191,36*0,3 |  | 57.408 | [12 empty] | VV | 2 | 2 | True | 1 | ROZPOCET
8 | K | 612135101 | Hrubá výplň rýh ve stěnách maltou jakékoli šířky rýhy | m2 | 4 |  | 0 |  |  | snížená |  | 0 | 0.04 | 0.16 | 0 | 0 | 4 | K | 2 |  |  |  | ROZPOCET | 0 | 0 | 0 | 0 | 0 | 2 | 0 | 4 | -475994422
9 | K | 612325121 | Vápenocementová štuková omítka rýh ve stěnách šířky do 150 mm | m2 | 4 |  | 0 |  |  | snížená |  | 0 | 0.04153 | 0.16612 | 0 | 0 | 4 | K | 2 |  |  |  | ROZPOCET | 0 | 0 | 0 | 0 | 0 | 2 | 0 | 4 | 1039640346
10 | K | 612325422 | Oprava vnitřní vápenocementové štukové omítky stěn v rozsahu plochy do 30% | m2 | 191.36 |  | 0 |  |  | snížená |  | 0 | 0.017 | 3.2531 | 0 | 0 | 4 | K | 2 |  |  |  | ROZPOCET | 0 | 0 | 0 | 0 | 0 | 2 | 0 | 4 | -1505057042
| VV |  | "ob.pokoj"(4,85+4,7)*2*2,85-0,8*2,-2,0*1,5 |  | 49.835 | [12 empty] | VV | 2 | 2 | True | 0 | ROZPOCET
| VV |  | "ložnice"(4,8+4,65)*2*2,85-0,8*2,0*2-2,0*1,5 |  | 47.665 | [12 empty] | VV | 2 | 2 | True | 0 | ROZPOCET
| VV |  | "chodba"(4,0+2,0)*2*2,85-0,8*2,0*3-0,6*2,0-0,6*1,5 |  | 27.3 | [12 empty] | VV | 2 | 2 | True | 0 | ROZPOCET
| VV |  | "kuchyň"(4,0+3,8)*2*2,85-0,8*2,0-0,6*2,0-2,0*1,5 |  | 38.66 | [12 empty] | VV | 2 | 2 | True | 0 | ROZPOCET
| VV |  | "obklad"-3,9 |  | -3.9 | [12 empty] | VV | 2 | 2 | True | 0 | ROZPOCET
| VV |  | "koupelna"(2,5+1,85)*2*0,85-0,6*1,2 |  | 6.675 | [12 empty] | VV | 2 | 2 | True | 0 | ROZPOCET
| VV |  | "WC"(1,2+0,9)*2*2,85-0,6*2,0-0,6*1,5 |  | 9.87 | [12 empty] | VV | 2 | 2 | True | 0 | ROZPOCET
| VV |  | "spíž"(1,85+1,1)*2*2,85-0,6*2,0-0,6*0,6 |  | 15.255 | [12 empty] | VV | 2 | 2 | True | 0 | ROZPOCET
| VV |  | Součet |  | 191.36 | [12 empty] | VV | 2 | 4 | True | 1 | ROZPOCET
| D | 9 | Ostatní konstrukce a práce, bourání |  |  |  | 0 |  |  |  |  | 0 |  | 0.012785 |  | 0.249 | 1 | D | 1 |  |  |  | ROZPOCET | [6 empty] | 0
11 | K | 949101111 | Lešení pomocné pro objekty pozemních staveb s lešeňovou podlahou v do 1,9 m zatížení do 150 kg/m2 | m2 | 75.208 |  | 0 |  |  | snížená |  | 0 | 0.00013 | 0.009777 | 0 | 0 | 4 | K | 2 |  |  |  | ROZPOCET | 0 | 0 | 0 | 0 | 0 | 2 | 0 | 4 | 238638062
12 | K | 952901111 | Vyčištění budov bytové a občanské výstavby při výšce podlaží do 4 m | m2 | 75.208 |  | 0 |  |  | snížená |  | 0 | 4e-05 | 0.0030083 | 0 | 0 | 4 | K | 2 |  |  |  | ROZPOCET | 0 | 0 | 0 | 0 | 0 | 2 | 0 | 4 | 756357942
13 | K | 9529020R | Provedení úklidu společných prostor 1x denně | den | 30 |  | 0 |  |  | snížená |  | 0 | 0 | 0 | 0 | 0 | 4 | K | 2 |  |  |  | ROZPOCET | 0 | 0 | 0 | 0 | 0 | 2 | 0 | 4 | -1605087539
14 | K | 971033231 | Vybourání otvorů ve zdivu cihelném pl do 0,0225 m2 na MVC nebo MV tl do 150 mm | kus | 4 |  | 0 |  |  | snížená |  | 0 | 0 | 0 | 0.004 | 0.016 | 4 | K | 2 |  |  |  | ROZPOCET | 0 | 0 | 0 | 0 | 0 | 2 | 0 | 4 | 1937336030
15 | K | 971033251 | Vybourání otvorů ve zdivu cihelném pl do 0,0225 m2 na MVC nebo MV tl do 450 mm | kus | 1 |  | 0 |  |  | snížená |  | 0 | 0 | 0 | 0.012 | 0.012 | 4 | K | 2 |  |  |  | ROZPOCET | 0 | 0 | 0 | 0 | 0 | 2 | 0 | 4 | 964300908
16 | K | 974031142 | Vysekání rýh ve zdivu cihelném hl do 70 mm š do 70 mm | m | 5 |  | 0 |  |  | snížená |  | 0 | 0 | 0 | 0.009 | 0.045 | 4 | K | 2 |  |  |  | ROZPOCET | 0 | 0 | 0 | 0 | 0 | 2 | 0 | 4 | -490704653
17 | K | 974031145 | Vysekání rýh ve zdivu cihelném hl do 70 mm š do 200 mm | m | 2 |  | 0 |  |  | snížená |  | 0 | 0 | 0 | 0.025 | 0.05 | 4 | K | 2 |  |  |  | ROZPOCET | 0 | 0 | 0 | 0 | 0 | 2 | 0 | 4 | 743511506
18 | K | 974082113 | Vysekání rýh pro vodiče v omítce MV nebo MVC stěn š do 50 mm | m | 50 |  | 0 |  |  | snížená |  | 0 | 0 | 0 | 0.002 | 0.1 | 4 | K | 2 |  |  |  | ROZPOCET | 0 | 0 | 0 | 0 | 0 | 2 | 0 | 4 | 1766523438
19 | K | 974082173 | Vysekání rýh pro vodiče v omítce MV nebo MVC stropů š do 50 mm | m | 13 |  | 0 |  |  | snížená |  | 0 | 0 | 0 | 0.002 | 0.026 | 4 | K | 2 |  |  |  | ROZPOCET | 0 | 0 | 0 | 0 | 0 | 2 | 0 | 4 | 54994606
| D | 997 | Přesun sutě |  |  |  | 0 |  |  |  |  | 0 |  | 0 |  | 0 | 1 | D | 1 |  |  |  | ROZPOCET | [6 empty] | 0
20 | K | 997013211 | Vnitrostaveništní doprava suti a vybouraných hmot pro budovy v do 6 m ručně | t | 1.226 |  | 0 |  |  | snížená |  | 0 | 0 | 0 | 0 | 0 | 4 | K | 2 |  |  |  | ROZPOCET | 0 | 0 | 0 | 0 | 0 | 2 | 0 | 4 | -959834220
21 | K | 997013501 | Odvoz suti a vybouraných hmot na skládku nebo meziskládku do 1 km se složením | t | 1.226 |  | 0 |  |  | snížená |  | 0 | 0 | 0 | 0 | 0 | 4 | K | 2 |  |  |  | ROZPOCET | 0 | 0 | 0 | 0 | 0 | 2 | 0 | 4 | 763212064
22 | K | 997013509 | Příplatek k odvozu suti a vybouraných hmot na skládku ZKD 1 km přes 1 km | t | 11.034 |  | 0 |  |  | snížená |  | 0 | 0 | 0 | 0 | 0 | 4 | K | 2 |  |  |  | ROZPOCET | 0 | 0 | 0 | 0 | 0 | 2 | 0 | 4 | -1096121334
| VV |  | 1,226*9 'Přepočtené koeficientem množství |  | 11.034 | [12 empty] | VV | 2 | 2 | False | 1 | ROZPOCET
23 | K | 997013631 | Poplatek za uložení na skládce (skládkovné) stavebního odpadu směsného kód odpadu 17 09 04 | t | 1.142 |  | 0 |  |  | snížená |  | 0 | 0 | 0 | 0 | 0 | 4 | K | 2 |  |  |  | ROZPOCET | 0 | 0 | 0 | 0 | 0 | 2 | 0 | 4 | -1087889905
| D | 998 | Přesun hmot |  |  |  | 0 |  |  |  |  | 0 |  | 0 |  | 0 | 1 | D | 1 |  |  |  | ROZPOCET | [6 empty] | 0
24 | K | 998011001 | Přesun hmot pro budovy zděné v do 6 m | t | 5.083 |  | 0 |  |  | snížená |  | 0 | 0 | 0 | 0 | 0 | 4 | K | 2 |  |  |  | ROZPOCET | 0 | 0 | 0 | 0 | 0 | 2 | 0 | 4 | -1339558511
| D | PSV | Práce a dodávky PSV |  |  |  | 0 |  |  |  |  | 0 |  | 1.572 |  | 0.97702 | 2 | D | 0 |  |  |  | ROZPOCET | [6 empty] | 0
| D | 723 | Zdravotechnika - vnitřní plynovod |  |  |  | 0 |  |  |  |  | 0 |  | 0.01717 |  | 0.0799 | 2 | D | 1 |  |  |  | ROZPOCET | [6 empty] | 0
25 | K | 723120804 | Demontáž potrubí ocelové závitové svařované do DN 25 | m | 6 |  | 0 |  |  | snížená |  | 0 | 0.00011 | 0.00066 | 0.00215 | 0.0129 | 16 | K | 2 |  |  |  | ROZPOCET | 0 | 0 | 0 | 0 | 0 | 2 | 0 | 16 | -302586864
26 | K | 723150366 | Chránička D 44,5x2,6 mm | m | 0.5 |  | 0 |  |  | snížená |  | 0 | 0.00378 | 0.00189 | 0 | 0 | 16 | K | 2 |  |  |  | ROZPOCET | 0 | 0 | 0 | 0 | 0 | 2 | 0 | 16 | -1873132771
27 | K | 723181022 | Potrubí měděné tvrdé spojované lisováním DN 15 ZTI | m | 2 |  | 0 |  |  | snížená |  | 0 | 0.00045 | 0.0009 | 0 | 0 | 16 | K | 2 |  |  |  | ROZPOCET | 0 | 0 | 0 | 0 | 0 | 2 | 0 | 16 | -1300765231
28 | K | 723181023 | Potrubí měděné tvrdé spojované lisováním DN 20 ZTI | m | 2 |  | 0 |  |  | snížená |  | 0 | 0.00067 | 0.00134 | 0 | 0 | 16 | K | 2 |  |  |  | ROZPOCET | 0 | 0 | 0 | 0 | 0 | 2 | 0 | 16 | -1499958525
29 | K | 723181024 | Potrubí měděné tvrdé spojované lisováním DN 25 ZTI | m | 2 |  | 0 |  |  | snížená |  | 0 | 0.00125 | 0.0025 | 0 | 0 | 16 | K | 2 |  |  |  | ROZPOCET | 0 | 0 | 0 | 0 | 0 | 2 | 0 | 16 | -1903936842
30 | K | 723190202 | Přípojka plynovodní ocelová závitová černá bezešvá spojovaná na závit běžná DN 15 | soubor | 1 |  | 0 |  |  | snížená |  | 0 | 0.00325 | 0.00325 | 0 | 0 | 16 | K | 2 |  |  |  | ROZPOCET | 0 | 0 | 0 | 0 | 0 | 2 | 0 | 16 | -1332687787
31 | K | 723190203 | Přípojka plynovodní ocelová závitová černá bezešvá spojovaná na závit běžná DN 20 | soubor | 1 |  | 0 |  |  | snížená |  | 0 | 0.00428 | 0.00428 | 0 | 0 | 16 | K | 2 |  |  |  | ROZPOCET | 0 | 0 | 0 | 0 | 0 | 2 | 0 | 16 | -434248226
32 | K | 723190251 | Výpustky plynovodní vedení a upevnění DN 15 | kus | 1 |  | 0 |  |  | snížená |  | 0 | 0.00013 | 0.00013 | 0 | 0 | 16 | K | 2 |  |  |  | ROZPOCET | 0 | 0 | 0 | 0 | 0 | 2 | 0 | 16 | 1444662053
33 | K | 723190252 | Výpustky plynovodní vedení a upevnění DN 20 | kus | 1 |  | 0 |  |  | snížená |  | 0 | 0.00023 | 0.00023 | 0 | 0 | 16 | K | 2 |  |  |  | ROZPOCET | 0 | 0 | 0 | 0 | 0 | 2 | 0 | 16 | -1922126947
34 | K | 723190901 | Uzavření,otevření plynovodního potrubí při opravě | kus | 1 |  | 0 |  |  | snížená |  | 0 | 0 | 0 | 0 | 0 | 16 | K | 2 |  |  |  | ROZPOCET | 0 | 0 | 0 | 0 | 0 | 2 | 0 | 16 | 794578032
35 | K | 723190907 | Odvzdušnění nebo napuštění plynovodního potrubí | m | 6 |  | 0 |  |  | snížená |  | 0 | 0 | 0 | 0 | 0 | 16 | K | 2 |  |  |  | ROZPOCET | 0 | 0 | 0 | 0 | 0 | 2 | 0 | 16 | -1319611334
36 | K | 723190909 | Zkouška těsnosti potrubí plynovodního | kus | 1 |  | 0 |  |  | snížená |  | 0 | 0 | 0 | 0 | 0 | 16 | K | 2 |  |  |  | ROZPOCET | 0 | 0 | 0 | 0 | 0 | 2 | 0 | 16 | -664123813
37 | K | 723221302 | Ventil vzorkovací rohový G 1/2 PN 5 s vnějším závitem | kus | 1 |  | 0 |  |  | snížená |  | 0 | 0.00018 | 0.00018 | 0 | 0 | 16 | K | 2 |  |  |  | ROZPOCET | 0 | 0 | 0 | 0 | 0 | 2 | 0 | 16 | 1159520589
38 | K | 723239101 | Montáž armatur plynovodních se dvěma závity G 1/2 ostatní typ | kus | 1 |  | 0 |  |  | snížená |  | 0 | 0 | 0 | 0 | 0 | 16 | K | 2 |  |  |  | ROZPOCET | 0 | 0 | 0 | 0 | 0 | 2 | 0 | 16 | -1793902325
39 | M | 01 | kulový kohout DN15 - s integrovanou protipožární a nadprůtokovou pojistkou | kus | 1 |  | 0 |  |  | snížená |  | 0 | 0 | 0 | 0 | 0 | 32 | M | 2 |  |  |  | ROZPOCET | 0 | 0 | 0 | 0 | 0 | 2 | 0 | 16 | 413011144
40 | K | 72323910R | Montáž armatur plynovodních se dvěma závity G 3/4 ostatní typ vč. kulového kohoutu | kus | 1 |  | 0 |  |  | snížená |  | 0 | 0 | 0 | 0 | 0 | 16 | K | 2 |  |  |  | ROZPOCET | 0 | 0 | 0 | 0 | 0 | 2 | 0 | 16 | 353109314
41 | K | 7232391R | Montáž armatur plynovodních se dvěma závity G 1/2 ostatní typ vč. kulového kohoutu | kus | 1 |  | 0 |  |  | snížená |  | 0 | 0 | 0 | 0 | 0 | 16 | K | 2 |  |  |  | ROZPOCET | 0 | 0 | 0 | 0 | 0 | 2 | 0 | 16 | 554028597
42 | K | 725610810 | Demontáž sporáků plynových | soubor | 1 |  | 0 |  |  | snížená |  | 0 | 0 | 0 | 0.067 | 0.067 | 16 | K | 2 |  |  |  | ROZPOCET | 0 | 0 | 0 | 0 | 0 | 2 | 0 | 16 | 866370420
43 | K | 725610912 | Zpětná montáž plynových sporáků s úpravou instalace | kus | 1 |  | 0 |  |  | snížená |  | 0 | 0.00181 | 0.00181 | 0 | 0 | 16 | K | 2 |  |  |  | ROZPOCET | 0 | 0 | 0 | 0 | 0 | 2 | 0 | 16 | -852886717
44 | M | 02 | ohebná plynová hadice ke sporáku - 1m | kus | 1 |  | 0 |  |  | snížená |  | 0 | 0 | 0 | 0 | 0 | 32 | M | 2 |  |  |  | ROZPOCET | 0 | 0 | 0 | 0 | 0 | 2 | 0 | 16 | -1957696006
45 | K | 03 | Napojení stávajícího plynového kotle na nový rozvod plynu | hod | 3 |  | 0 |  |  | snížená |  | 0 | 0 | 0 | 0 | 0 | 16 | K | 2 |  |  |  | ROZPOCET | 0 | 0 | 0 | 0 | 0 | 2 | 0 | 16 | -1992534012
46 | K | K HZS | Revize plynu, | kpl | 1 |  | 0 |  |  | snížená |  | 0 | 0 | 0 | 0 | 0 | 16 | K | 2 |  |  |  | ROZPOCET | 0 | 0 | 0 | 0 | 0 | 2 | 0 | 16 | 741480809
47 | M | K02 | manuální termostat pro základní regulaci teploty vč. kabeláže | kus | 1 |  | 0 |  |  | snížená |  | 0 | 0 | 0 | 0 | 0 | 32 | M | 2 |  |  |  | ROZPOCET | 0 | 0 | 0 | 0 | 0 | 2 | 0 | 16 | -1063244760
48 | K | 998723201 | Přesun hmot procentní pro vnitřní plynovod v objektech v do 6 m | % |  |  | 0 |  |  | snížená |  | 0 | 0 | 0 | 0 | 0 | 16 | K | 2 |  |  |  | ROZPOCET | 0 | 0 | 0 | 0 | 0 | 2 | 0 | 16 | -246007434
| D | 725 | Zdravotechnika - zařizovací předměty |  |  |  | 0 |  |  |  |  | 0 |  | 0.00208 |  | 0.00156 | 2 | D | 1 |  |  |  | ROZPOCET | [6 empty] | 0
49 | K | 725 | Napojení dřezu na odpad | kpl | 1 |  | 0 |  |  | snížená |  | 0 | 0 | 0 | 0 | 0 | 16 | K | 2 |  |  |  | ROZPOCET | 0 | 0 | 0 | 0 | 0 | 2 | 0 | 16 | -3887337
50 | K | 725820801 | Demontáž baterie nástěnné do G 3 / 4 | soubor | 1 |  | 0 |  |  | snížená |  | 0 | 0 | 0 | 0.00156 | 0.00156 | 16 | K | 2 |  |  |  | ROZPOCET | 0 | 0 | 0 | 0 | 0 | 2 | 0 | 16 | -2029432864
51 | K | 725821311 | Baterie dřezová nástěnná páková s otáčivým kulatým ústím a délkou ramínka 200 mm | soubor | 1 |  | 0 |  |  | snížená |  | 0 | 0.00208 | 0.00208 | 0 | 0 | 16 | K | 2 |  |  |  | ROZPOCET | 0 | 0 | 0 | 0 | 0 | 2 | 0 | 16 | -2132065884
52 | K | 998725201 | Přesun hmot procentní pro zařizovací předměty v objektech v do 6 m | % |  |  | 0 |  |  | snížená |  | 0 | 0 | 0 | 0 | 0 | 16 | K | 2 |  |  |  | ROZPOCET | 0 | 0 | 0 | 0 | 0 | 2 | 0 | 16 | 1385654664
| D | 733 | Ústřední vytápění - rozvodné potrubí |  |  |  | 0 |  |  |  |  | 0 |  | 0.01756 |  | 0.08 | 2 | D | 1 |  |  |  | ROZPOCET | [6 empty] | 0
53 | K | 733110806 | Demontáž potrubí ocelového závitového do DN 32 | m | 25 |  | 0 |  |  | snížená |  | 0 | 2e-05 | 0.0005 | 0.0032 | 0.08 | 16 | K | 2 |  |  |  | ROZPOCET | 0 | 0 | 0 | 0 | 0 | 2 | 0 | 16 | 636744541
54 | K | 733222303 | Potrubí měděné polotvrdé spojované lisováním DN 15 ÚT | m | 26 |  | 0 |  |  | snížená |  | 0 | 0.00055 | 0.0143 | 0 | 0 | 16 | K | 2 |  |  |  | ROZPOCET | 0 | 0 | 0 | 0 | 0 | 2 | 0 | 16 | -1319618613
55 | K | 733222304 | Potrubí měděné polotvrdé spojované lisováním DN 20 ÚT | m | 4 |  | 0 |  |  | snížená |  | 0 | 0.00067 | 0.00268 | 0 | 0 | 16 | K | 2 |  |  |  | ROZPOCET | 0 | 0 | 0 | 0 | 0 | 2 | 0 | 16 | -944835558
56 | K | 733224222 | Příplatek k potrubí měděnému za zhotovení přípojky z trubek měděných D 15x1 | kus | 8 |  | 0 |  |  | snížená |  | 0 | 1e-05 | 8e-05 | 0 | 0 | 16 | K | 2 |  |  |  | ROZPOCET | 0 | 0 | 0 | 0 | 0 | 2 | 0 | 16 | -1880617264
57 | K | 733291101 | Zkouška těsnosti potrubí měděné do D 35x1,5 | m | 30 |  | 0 |  |  | snížená |  | 0 | 0 | 0 | 0 | 0 | 16 | K | 2 |  |  |  | ROZPOCET | 0 | 0 | 0 | 0 | 0 | 2 | 0 | 16 | 869538700
58 | K | 73391 | Zkoušky v rámci montažních prací-revize komínu, topná a tlaková zkouška, zaregulování systému | kpl | 1 |  | 0 |  |  | snížená |  | 0 | 0 | 0 | 0 | 0 | 16 | K | 2 |  |  |  | ROZPOCET | 0 | 0 | 0 | 0 | 0 | 2 | 0 | 16 | 1567009507
59 | K | 998733201 | Přesun hmot procentní pro rozvody potrubí v objektech v do 6 m | % |  |  | 0 |  |  | snížená |  | 0 | 0 | 0 | 0 | 0 | 16 | K | 2 |  |  |  | ROZPOCET | 0 | 0 | 0 | 0 | 0 | 2 | 0 | 16 | -1534433026
| D | 734 | Ústřední vytápění - armatury |  |  |  | 0 |  |  |  |  | 0 |  | 0.00316 |  | 0.0036 | 2 | D | 1 |  |  |  | ROZPOCET | [6 empty] | 0
60 | K | 734200821 | Demontáž armatury závitové se dvěma závity do G 1/2 | kus | 8 |  | 0 |  |  | snížená |  | 0 | 9e-05 | 0.00072 | 0.00045 | 0.0036 | 16 | K | 2 |  |  |  | ROZPOCET | 0 | 0 | 0 | 0 | 0 | 2 | 0 | 16 | 207738945
61 | K | 734209103 | Montáž armatury závitové s jedním závitem G 1/2 | kus | 4 |  | 0 |  |  | snížená |  | 0 | 3e-05 | 0.00012 | 0 | 0 | 16 | K | 2 |  |  |  | ROZPOCET | 0 | 0 | 0 | 0 | 0 | 2 | 0 | 16 | 1345251695
62 | M | IVR.I00410012 | Ruční odvzdušňovací ventil - 1/2" | kus | 4 |  | 0 |  |  | snížená |  | 0 | 0.0001 | 0.0004 | 0 | 0 | 32 | M | 2 |  |  |  | ROZPOCET | 0 | 0 | 0 | 0 | 0 | 2 | 0 | 16 | -1331306949
63 | K | 734209113 | Montáž armatury závitové s dvěma závity G 1/2 | kus | 4 |  | 0 |  |  | snížená |  | 0 | 8e-05 | 0.00032 | 0 | 0 | 16 | K | 2 |  |  |  | ROZPOCET | 0 | 0 | 0 | 0 | 0 | 2 | 0 | 16 | -1537347759
64 | M | T01 | termostatický radiátorový ventil s hlavicí | kus | 4 |  | 0 |  |  | snížená |  | 0 | 0 | 0 | 0 | 0 | 32 | M | 2 |  |  |  | ROZPOCET | 0 | 0 | 0 | 0 | 0 | 2 | 0 | 16 | -902945408
65 | K | 734209113 | Montáž armatury závitové s dvěma závity G 1/2 | kus | 8 |  | 0 |  |  | snížená |  | 0 | 8e-05 | 0.00064 | 0 | 0 | 16 | K | 2 |  |  |  | ROZPOCET | 0 | 0 | 0 | 0 | 0 | 2 | 0 | 16 | -821783524
66 | M | T02 | šroubení svěrné CU15 | kus | 8 |  | 0 |  |  | snížená |  | 0 | 0 | 0 | 0 | 0 | 32 | M | 2 |  |  |  | ROZPOCET | 0 | 0 | 0 | 0 | 0 | 2 | 0 | 16 | -673307483
67 | K | 734261417 | Šroubení regulační radiátorové rohové G 1/2 s vypouštěním | kus | 4 |  | 0 |  |  | snížená |  | 0 | 0.00024 | 0.00096 | 0 | 0 | 16 | K | 2 |  |  |  | ROZPOCET | 0 | 0 | 0 | 0 | 0 | 2 | 0 | 16 | -1594819639
68 | K | 998734201 | Přesun hmot procentní pro armatury v objektech v do 6 m | % |  |  | 0 |  |  | snížená |  | 0 | 0 | 0 | 0 | 0 | 16 | K | 2 |  |  |  | ROZPOCET | 0 | 0 | 0 | 0 | 0 | 2 | 0 | 16 | 1860621496
| D | 735 | Ústřední vytápění - otopná tělesa |  |  |  | 0 |  |  |  |  | 0 |  | 0 |  | 0 | 2 | D | 1 |  |  |  | ROZPOCET | [6 empty] | 0
69 | K | 735191905 | Odvzdušnění otopných těles | kus | 4 |  | 0 |  |  | snížená |  | 0 | 0 | 0 | 0 | 0 | 16 | K | 2 |  |  |  | ROZPOCET | 0 | 0 | 0 | 0 | 0 | 2 | 0 | 16 | 953480882
70 | K | 735191910 | Napuštění vody do otopných těles | m2 | 9 |  | 0 |  |  | snížená |  | 0 | 0 | 0 | 0 | 0 | 16 | K | 2 |  |  |  | ROZPOCET | 0 | 0 | 0 | 0 | 0 | 2 | 0 | 16 | -1241426984
71 | K | 998735201 | Přesun hmot procentní pro otopná tělesa v objektech v do 6 m | % |  |  | 0 |  |  | snížená |  | 0 | 0 | 0 | 0 | 0 | 16 | K | 2 |  |  |  | ROZPOCET | 0 | 0 | 0 | 0 | 0 | 2 | 0 | 16 | 872782132
| D | 741 | Elektroinstalace - silnoproud |  |  |  | 0 |  |  |  |  | 0 |  | 0.04759 |  | 0 | 2 | D | 1 |  |  |  | ROZPOCET | [6 empty] | 0
72 | K | 741112061 | Montáž krabice přístrojová zapuštěná plastová kruhová | kus | 30 |  | 0 |  |  | snížená |  | 0 | 0 | 0 | 0 | 0 | 16 | K | 2 |  |  |  | ROZPOCET | 0 | 0 | 0 | 0 | 0 | 2 | 0 | 16 | -1176696637
73 | M | 34572 | krabice univerzální rozvodná KU 68 s víčkem | kus | 30 |  | 0 |  |  | snížená |  | 0 | 0 | 0 | 0 | 0 | 32 | M | 2 |  |  |  | ROZPOCET | 0 | 0 | 0 | 0 | 0 | 2 | 0 | 16 | 2106321455
74 | K | 741122015 | Montáž kabel Cu bez ukončení uložený pod omítku plný kulatý 3x1,5 mm2 (CYKY) | m | 120 |  | 0 |  |  | snížená |  | 0 | 0 | 0 | 0 | 0 | 16 | K | 2 |  |  |  | ROZPOCET | 0 | 0 | 0 | 0 | 0 | 2 | 0 | 16 | 243277249
75 | M | 34111030 | kabel silový s Cu jádrem 1kV 3x1,5mm2 | m | 132 |  | 0 |  |  | snížená |  | 0 | 0.00012 | 0.01584 | 0 | 0 | 32 | M | 2 |  |  |  | ROZPOCET | 0 | 0 | 0 | 0 | 0 | 2 | 0 | 16 | 1868876421
| VV |  | 120*1,1 'Přepočtené koeficientem množství |  | 132 | [12 empty] | VV | 2 | 2 | False | 1 | ROZPOCET
76 | K | 741122016 | Montáž kabel Cu bez ukončení uložený pod omítku plný kulatý 3x2,5 až 6 mm2 (CYKY) | m | 150 |  | 0 |  |  | snížená |  | 0 | 0 | 0 | 0 | 0 | 16 | K | 2 |  |  |  | ROZPOCET | 0 | 0 | 0 | 0 | 0 | 2 | 0 | 16 | -1908958735
77 | M | 34111036 | kabel silový s Cu jádrem 1kV 3x2,5mm2 | m | 165 |  | 0 |  |  | snížená |  | 0 | 0.00017 | 0.02805 | 0 | 0 | 32 | M | 2 |  |  |  | ROZPOCET | 0 | 0 | 0 | 0 | 0 | 2 | 0 | 16 | 1459087704
| VV |  | 150*1,1 'Přepočtené koeficientem množství |  | 165 | [12 empty] | VV | 2 | 2 | False | 1 | ROZPOCET
78 | K | 74121R | D+M bytová rozvodnice | kus | 1 |  | 0 |  |  | snížená |  | 0 | 0 | 0 | 0 | 0 | 16 | K | 2 |  |  |  | ROZPOCET | 0 | 0 | 0 | 0 | 0 | 2 | 0 | 16 | -2125625727
79 | K | 741310001 | Montáž vypínač nástěnný 1-jednopólový prostředí normální | kus | 6 |  | 0 |  |  | snížená |  | 0 | 0 | 0 | 0 | 0 | 16 | K | 2 |  |  |  | ROZPOCET | 0 | 0 | 0 | 0 | 0 | 2 | 0 | 16 | -1226652469
80 | M | 34535512 | spínač jednopólový 10A bílý | kus | 6 |  | 0 |  |  | snížená |  | 0 | 5e-05 | 0.0003 | 0 | 0 | 32 | M | 2 |  |  |  | ROZPOCET | 0 | 0 | 0 | 0 | 0 | 2 | 0 | 16 | -1775591776
81 | K | 741310003 | Montáž vypínač nástěnný 2-dvoupólový prostředí normální | kus | 4 |  | 0 |  |  | snížená |  | 0 | 0 | 0 | 0 | 0 | 16 | K | 2 |  |  |  | ROZPOCET | 0 | 0 | 0 | 0 | 0 | 2 | 0 | 16 | 837330115
82 | M | 34535552 | přepínač střídavý řazení 6 10A 3553-01289 bílý | kus | 4 |  | 0 |  |  | snížená |  | 0 | 5e-05 | 0.0002 | 0 | 0 | 32 | M | 2 |  |  |  | ROZPOCET | 0 | 0 | 0 | 0 | 0 | 2 | 0 | 16 | 1627713062
83 | K | 741313003 | Montáž zásuvka (polo)zapuštěná bezšroubové připojení 2x(2P+PE) dvojnásobná | kus | 13 |  | 0 |  |  | snížená |  | 0 | 0 | 0 | 0 | 0 | 16 | K | 2 |  |  |  | ROZPOCET | 0 | 0 | 0 | 0 | 0 | 2 | 0 | 16 | -1209961489
84 | M | 345R | zásuvka 2násobná 16A Classic - bílá | kus | 13 |  | 0 |  |  | snížená |  | 0 | 0 | 0 | 0 | 0 | 32 | M | 2 |  |  |  | ROZPOCET | 0 | 0 | 0 | 0 | 0 | 2 | 0 | 16 | 330331464
85 | K | 741320105 | Montáž jistič jednopólový nn do 25 A ve skříni | kus | 8 |  | 0 |  |  | snížená |  | 0 | 0 | 0 | 0 | 0 | 16 | K | 2 |  |  |  | ROZPOCET | 0 | 0 | 0 | 0 | 0 | 2 | 0 | 16 | -728413216
86 | M | 35822109 | jistič 1pólový-charakteristika B 10A | kus | 2 |  | 0 |  |  | snížená |  | 0 | 0.0004 | 0.0008 | 0 | 0 | 32 | M | 2 |  |  |  | ROZPOCET | 0 | 0 | 0 | 0 | 0 | 2 | 0 | 16 | -252917727
87 | M | 35822111 | jistič 1pólový-charakteristika B 16A | kus | 6 |  | 0 |  |  | snížená |  | 0 | 0.0004 | 0.0024 | 0 | 0 | 32 | M | 2 |  |  |  | ROZPOCET | 0 | 0 | 0 | 0 | 0 | 2 | 0 | 16 | 202118446
88 | K | 741321003 | Montáž proudových chráničů dvoupólových nn do 25 A ve skříni | kus | 1 |  | 0 |  |  | snížená |  | 0 | 0 | 0 | 0 | 0 | 16 | K | 2 |  |  |  | ROZPOCET | 0 | 0 | 0 | 0 | 0 | 2 | 0 | 16 | -1515182783
89 | M | 358R | chránič proudový OFE-25-2-030AC | kus | 1 |  | 0 |  |  | snížená |  | 0 | 0 | 0 | 0 | 0 | 32 | M | 2 |  |  |  | ROZPOCET | 0 | 0 | 0 | 0 | 0 | 2 | 0 | 16 | 1180931537
90 | K | 741370002 | Montáž svítidlo žárovkové bytové stropní přisazené 1 zdroj se sklem | kus | 4 |  | 0 |  |  | snížená |  | 0 | 0 | 0 | 0 | 0 | 16 | K | 2 |  |  |  | ROZPOCET | 0 | 0 | 0 | 0 | 0 | 2 | 0 | 16 | -1816497152
91 | M | 3482 | svítidlo bytové žárovkové (koupelna, WC, chodba) | kus | 4 |  | 0 |  |  | snížená |  | 0 | 0 | 0 | 0 | 0 | 32 | M | 2 |  |  |  | ROZPOCET | 0 | 0 | 0 | 0 | 0 | 2 | 0 | 16 | -1244183001
92 | K | 7419500 | Demontáž původní elektroinstalace vč. odvozu a likvidace (zásuvky. vypínače, lišty atd...) | kpl | 1 |  | 0 |  |  | snížená |  | 0 | 0 | 0 | 0 | 0 | 16 | K | 2 |  |  |  | ROZPOCET | 0 | 0 | 0 | 0 | 0 | 2 | 0 | 16 | 1222154278
93 | K | 7411R | Revize elektroinstalace a odběrného místa pro připojení elektroměru | kpl | 1 |  | 0 |  |  | snížená |  | 0 | 0 | 0 | 0 | 0 | 16 | K | 2 |  |  |  | ROZPOCET | 0 | 0 | 0 | 0 | 0 | 2 | 0 | 16 | -307244775
94 | K | HZS | HZS ostatní práce neuvedené - elektro | hod | 3 |  | 0 |  |  | snížená |  | 0 | 0 | 0 | 0 | 0 | 16 | K | 2 |  |  |  | ROZPOCET | 0 | 0 | 0 | 0 | 0 | 2 | 0 | 16 | 602906565
95 | K | 998741201 | Přesun hmot procentní pro silnoproud v objektech v do 6 m | % |  |  | 0 |  |  | snížená |  | 0 | 0 | 0 | 0 | 0 | 16 | K | 2 |  |  |  | ROZPOCET | 0 | 0 | 0 | 0 | 0 | 2 | 0 | 16 | -534518553
| D | 762 | Konstrukce tesařské |  |  |  | 0 |  |  |  |  | 0 |  | 0.7106 |  | 0 | 2 | D | 1 |  |  |  | ROZPOCET | [6 empty] | 0
96 | K | 762511282 | Podlahové kce podkladové dvouvrstvé z desek OSB tl 2x12 mm broušených na pero a drážku lepených | m2 | 45.348 |  | 0 |  |  | snížená |  | 0 | 0.01567 | 0.7106 | 0 | 0 | 16 | K | 2 |  |  |  | ROZPOCET | 0 | 0 | 0 | 0 | 0 | 2 | 0 | 16 | -1576454488
| VV |  | "ložnice"4,85*4,65 |  | 22.553 | [12 empty] | VV | 2 | 2 | True | 0 | ROZPOCET
| VV |  | "ob.pokoj"4,85*4,7 |  | 22.795 | [12 empty] | VV | 2 | 2 | True | 0 | ROZPOCET
| VV |  | Součet |  | 45.348 | [12 empty] | VV | 2 | 4 | True | 1 | ROZPOCET
97 | K | 998762201 | Přesun hmot procentní pro kce tesařské v objektech v do 6 m | % |  |  | 0 |  |  | snížená |  | 0 | 0 | 0 | 0 | 0 | 16 | K | 2 |  |  |  | ROZPOCET | 0 | 0 | 0 | 0 | 0 | 2 | 0 | 16 | 507787966
| D | 766 | Konstrukce truhlářské |  |  |  | 0 |  |  |  |  | 0 |  | 0.0084 |  | 0.0049 | 2 | D | 1 |  |  |  | ROZPOCET | [6 empty] | 0
98 | K | 766411R | Demontáž truhlařských výrobků vč. likvidace odpadu | kpl | 1 |  | 0 |  |  | snížená |  | 0 | 0 | 0 | 0 | 0 | 16 | K | 2 |  |  |  | ROZPOCET | 0 | 0 | 0 | 0 | 0 | 2 | 0 | 16 | -1770690597
| VV |  | "linka,garnýže regály, police, věšáková stěna"1 |  | 1 | [12 empty] | VV | 2 | 2 | True | 1 | ROZPOCET
99 | K | 766661912 | Oprava dveřních křídel s výměnou kování | m2 | 7 |  | 0 |  |  | snížená |  | 0 | 0 | 0 | 0.0007 | 0.0049 | 16 | K | 2 |  |  |  | ROZPOCET | 0 | 0 | 0 | 0 | 0 | 2 | 0 | 16 | 790020351
100 | M | 54914622 | kování dveřní vrchní klika včetně štítu a montážního materiálu BB 72 matný nikl | kus | 7 |  | 0 |  |  | snížená |  | 0 | 0.0012 | 0.0084 | 0 | 0 | 32 | M | 2 |  |  |  | ROZPOCET | 0 | 0 | 0 | 0 | 0 | 2 | 0 | 16 | -939632654
101 | K | 766691931 | Seřízení dřevěného okenního nebo dveřního otvíracího a sklápěcího křídla | kus | 7 |  | 0 |  |  | snížená |  | 0 | 0 | 0 | 0 | 0 | 16 | K | 2 |  |  |  | ROZPOCET | 0 | 0 | 0 | 0 | 0 | 2 | 0 | 16 | -2111718293
102 | K | 76681R | kuchyňská linka dl.1800mm vč.dřezu, dodávka +montáž (dle specifikace) | kpl | 1 |  | 0 |  |  | snížená |  | 0 | 0 | 0 | 0 | 0 | 16 | K | 2 |  |  |  | ROZPOCET | 0 | 0 | 0 | 0 | 0 | 2 | 0 | 16 | -1451870554
103 | K | 998766201 | Přesun hmot procentní pro konstrukce truhlářské v objektech v do 6 m | % |  |  | 0 |  |  | snížená |  | 0 | 0 | 0 | 0 | 0 | 16 | K | 2 |  |  |  | ROZPOCET | 0 | 0 | 0 | 0 | 0 | 2 | 0 | 16 | 623003894
| D | 775 | Podlahy skládané |  |  |  | 0 |  |  |  |  | 0 |  | 0.31709 |  | 0.71512 | 2 | D | 1 |  |  |  | ROZPOCET | [6 empty] | 0
104 | K | 775411810 | Demontáž soklíků nebo lišt dřevěných přibíjených | m | 34.9 |  | 0 |  |  | snížená |  | 0 | 0 | 0 | 0.001 | 0.0349 | 16 | K | 2 |  |  |  | ROZPOCET | 0 | 0 | 0 | 0 | 0 | 2 | 0 | 16 | -683945580
| VV |  | "obyv.pokoj"(4,85+4,7)*2-0,8*2 |  | 17.5 | [12 empty] | VV | 2 | 2 | True | 0 | ROZPOCET
| VV |  | "ložnice"(4,85+4,65)*2-0,8*2 |  | 17.4 | [12 empty] | VV | 2 | 2 | True | 0 | ROZPOCET
| VV |  | Součet |  | 34.9 | [12 empty] | VV | 2 | 4 | True | 1 | ROZPOCET
105 | K | 775413325 | Montáž soklíku ze dřeva tvrdého nebo měkkého připevněného zaklapnutím | m | 34.9 |  | 0 |  |  | snížená |  | 0 | 2e-05 | 0.000698 | 0 | 0 | 16 | K | 2 |  |  |  | ROZPOCET | 0 | 0 | 0 | 0 | 0 | 2 | 0 | 16 | 269459652
| VV |  | "obyv.pokoj"(4,85+4,7)*2-0,8*2 |  | 17.5 | [12 empty] | VV | 2 | 2 | True | 0 | ROZPOCET
| VV |  | "ložnice"(4,85+4,65)*2-0,8*2 |  | 17.4 | [12 empty] | VV | 2 | 2 | True | 0 | ROZPOCET
| VV |  | Součet |  | 34.9 | [12 empty] | VV | 2 | 4 | True | 1 | ROZPOCET
106 | M | 61418101 | lišta podlahová dřevěná dub 8x35mm | m | 35.598 |  | 0 |  |  | snížená |  | 0 | 0.0002 | 0.0071196 | 0 | 0 | 32 | M | 2 |  |  |  | ROZPOCET | 0 | 0 | 0 | 0 | 0 | 2 | 0 | 16 | 830374815
| VV |  | 34,9*1,02 'Přepočtené koeficientem množství |  | 35.598 | [12 empty] | VV | 2 | 2 | False | 1 | ROZPOCET
107 | K | 775511820 | Demontáž podlah vlysových lepených bez lišt | m2 | 45.348 |  | 0 |  |  | snížená |  | 0 | 0 | 0 | 0.015 | 0.68022 | 16 | K | 2 |  |  |  | ROZPOCET | 0 | 0 | 0 | 0 | 0 | 2 | 0 | 16 | -1243748434
| VV |  | 4,7*4,85 |  | 22.795 | [12 empty] | VV | 2 | 2 | True | 0 | ROZPOCET
| VV |  | 4,65*4,85 |  | 22.553 | [12 empty] | VV | 2 | 2 | True | 0 | ROZPOCET
| VV |  | Součet |  | 45.348 | [12 empty] | VV | 2 | 4 | True | 1 | ROZPOCET
108 | K | 775541151 | Montáž podlah plovoucích z lamel laminátových | m2 | 45.348 |  | 0 |  |  | snížená |  | 0 | 0 | 0 | 0 | 0 | 16 | K | 2 |  |  |  | ROZPOCET | 0 | 0 | 0 | 0 | 0 | 2 | 0 | 16 | 1261527927
109 | M | 61198008 | podlaha plovoucí laminátová spoj zaklapnutím tř 31 tl 7mm | m2 | 49.883 |  | 0 |  |  | snížená |  | 0 | 0.0056 | 0.27934 | 0 | 0 | 32 | M | 2 |  |  |  | ROZPOCET | 0 | 0 | 0 | 0 | 0 | 2 | 0 | 16 | -1880960769
| VV |  | 45,348*1,1 'Přepočtené koeficientem množství |  | 49.883 | [12 empty] | VV | 2 | 2 | False | 1 | ROZPOCET
110 | K | 775591191 | Montáž podložky vyrovnávací a tlumící pro plovoucí podlahy | m2 | 45.348 |  | 0 |  |  | snížená |  | 0 | 0 | 0 | 0 | 0 | 16 | K | 2 |  |  |  | ROZPOCET | 0 | 0 | 0 | 0 | 0 | 2 | 0 | 16 | 1539728379
111 | M | 61155351 | podložka izolační z pěnového PE 3mm | m2 | 49.883 |  | 0 |  |  | snížená |  | 0 | 0.0006 | 0.02993 | 0 | 0 | 32 | M | 2 |  |  |  | ROZPOCET | 0 | 0 | 0 | 0 | 0 | 2 | 0 | 16 | -1160417069
| VV |  | 45,348*1,1 'Přepočtené koeficientem množství |  | 49.883 | [12 empty] | VV | 2 | 2 | False | 1 | ROZPOCET
112 | K | 998775201 | Přesun hmot procentní pro podlahy dřevěné v objektech v do 6 m | % |  |  | 0 |  |  | snížená |  | 0 | 0 | 0 | 0 | 0 | 16 | K | 2 |  |  |  | ROZPOCET | 0 | 0 | 0 | 0 | 0 | 2 | 0 | 16 | -1591580033
| D | 783 | Dokončovací práce - nátěry |  |  |  | 0 |  |  |  |  | 0 |  | 0.00375 |  | 0 | 2 | D | 1 |  |  |  | ROZPOCET | [6 empty] | 0
113 | K | 783601421 | Ometení článkových otopných těles před provedením nátěru | m2 | 8.75 |  | 0 |  |  | snížená |  | 0 | 0 | 0 | 0 | 0 | 16 | K | 2 |  |  |  | ROZPOCET | 0 | 0 | 0 | 0 | 0 | 2 | 0 | 16 | 2108761042
114 | K | 783614111 | Základní jednonásobný syntetický nátěr článkových otopných těles | m2 | 8.75 |  | 0 |  |  | snížená |  | 0 | 0.00016 | 0.0014 | 0 | 0 | 16 | K | 2 |  |  |  | ROZPOCET | 0 | 0 | 0 | 0 | 0 | 2 | 0 | 16 | -536188535
| VV |  | (0,15+1,1)*(0,15+0,85)*2*2 |  | 5 | [12 empty] | VV | 2 | 2 | True | 0 | ROZPOCET
| VV |  | (0,15+1,1)*(0,15+0,6)*2*2 |  | 3.75 | [12 empty] | VV | 2 | 2 | True | 0 | ROZPOCET
| VV |  | Součet |  | 8.75 | [12 empty] | VV | 2 | 4 | True | 1 | ROZPOCET
115 | K | 783614551 | Základní jednonásobný syntetický nátěr potrubí DN do 50 mm | m | 6 |  | 0 |  |  | snížená |  | 0 | 2e-05 | 0.00012 | 0 | 0 | 16 | K | 2 |  |  |  | ROZPOCET | 0 | 0 | 0 | 0 | 0 | 2 | 0 | 16 | -387205500
116 | K | 783615551 | Mezinátěr jednonásobný syntetický nátěr potrubí DN do 50 mm | m | 6 |  | 0 |  |  | snížená |  | 0 | 6e-05 | 0.00036 | 0 | 0 | 16 | K | 2 |  |  |  | ROZPOCET | 0 | 0 | 0 | 0 | 0 | 2 | 0 | 16 | -1619525569
117 | K | 783617111 | Krycí jednonásobný syntetický nátěr článkových otopných těles | m2 | 8.75 |  | 0 |  |  | snížená |  | 0 | 0.0002 | 0.00175 | 0 | 0 | 16 | K | 2 |  |  |  | ROZPOCET | 0 | 0 | 0 | 0 | 0 | 2 | 0 | 16 | -796551054
118 | K | 783617601 | Krycí jednonásobný syntetický nátěr potrubí DN do 50 mm | m | 6 |  | 0 |  |  | snížená |  | 0 | 2e-05 | 0.00012 | 0 | 0 | 16 | K | 2 |  |  |  | ROZPOCET | 0 | 0 | 0 | 0 | 0 | 2 | 0 | 16 | 805298996
| D | 784 | Dokončovací práce - malby a tapety |  |  |  | 0 |  |  |  |  | 0 |  | 0.44455 |  | 0.091944 | 2 | D | 1 |  |  |  | ROZPOCET | [6 empty] | 0
119 | K | 784121001 | Oškrabání malby v mísnostech výšky do 3,80 m | m2 | 291.175 |  | 0 |  |  | snížená |  | 0 | 0.001 | 0.29118 | 0.00031 | 0.090264 | 16 | K | 2 |  |  |  | ROZPOCET | 0 | 0 | 0 | 0 | 0 | 2 | 0 | 16 | -527060468
| VV |  | 297,895-6,72 |  | 291.175 | [12 empty] | VV | 2 | 2 | True | 0 | ROZPOCET
| VV |  | Součet |  | 291.175 | [12 empty] | VV | 2 | 4 | True | 1 | ROZPOCET
120 | K | 784121031 | Mydlení podkladu v místnostech výšky do 3,80 m | m2 | 6.72 |  | 0 |  |  | snížená |  | 0 | 3e-05 | 0.0002016 | 0 | 0 | 16 | K | 2 |  |  |  | ROZPOCET | 0 | 0 | 0 | 0 | 0 | 2 | 0 | 16 | 925618104
121 | K | 784131013 | Odstranění lepených tapet s makulaturou ze stěn výšky do 3,80 m | m2 | 6.72 |  | 0 |  |  | snížená |  | 0 | 0 | 0 | 0.00025 | 0.00168 | 16 | K | 2 |  |  |  | ROZPOCET | 0 | 0 | 0 | 0 | 0 | 2 | 0 | 16 | -660954765
| VV |  | "kuchyň"(1,3+2,5+1,0)*1,4 |  | 6.72 | [12 empty] | VV | 2 | 2 | True | 0 | ROZPOCET
| VV |  | Součet |  | 6.72 | [12 empty] | VV | 2 | 4 | True | 1 | ROZPOCET
122 | K | 784161201 | Lokální vyrovnání podkladu sádrovou stěrkou plochy do 0,1 m2 v místnostech výšky do 3,80 m | kus | 15 |  | 0 |  |  | snížená |  | 0 | 0.00048 | 0.0072 | 0 | 0 | 16 | K | 2 |  |  |  | ROZPOCET | 0 | 0 | 0 | 0 | 0 | 2 | 0 | 16 | -1418094479
123 | K | 784171101 | Zakrytí vnitřních podlah včetně pozdějšího odkrytí | m2 | 75.208 |  | 0 |  |  | snížená |  | 0 | 0 | 0 | 0 | 0 | 16 | K | 2 |  |  |  | ROZPOCET | 0 | 0 | 0 | 0 | 0 | 2 | 0 | 16 | 301345438
| VV |  | 75,208 |  | 75.208 | [12 empty] | VV | 2 | 2 | True | 1 | ROZPOCET
124 | M | 58124842 | fólie pro malířské potřeby zakrývací tl 7µ 4x5m | m2 | 78.968 |  | 0 |  |  | snížená |  | 0 | 0 | 0 | 0 | 0 | 32 | M | 2 |  |  |  | ROZPOCET | 0 | 0 | 0 | 0 | 0 | 2 | 0 | 16 | -1472365076
| VV |  | 75,208*1,05 'Přepočtené koeficientem množství |  | 78.968 | [12 empty] | VV | 2 | 2 | False | 1 | ROZPOCET
125 | M | 58124838 | páska maskovací krepová pro malířské potřeby š 50mm | m | 63 |  | 0 |  |  | snížená |  | 0 | 0 | 0 | 0 | 0 | 32 | M | 2 |  |  |  | ROZPOCET | 0 | 0 | 0 | 0 | 0 | 2 | 0 | 16 | -779362557
| VV |  | 60*1,05 'Přepočtené koeficientem množství |  | 63 | [12 empty] | VV | 2 | 2 | False | 1 | ROZPOCET
126 | K | 784181101 | Základní akrylátová jednonásobná penetrace podkladu v místnostech výšky do 3,80m | m2 | 297.895 |  | 0 |  |  | snížená |  | 0 | 0.0002 | 0.059579 | 0 | 0 | 16 | K | 2 |  |  |  | ROZPOCET | 0 | 0 | 0 | 0 | 0 | 2 | 0 | 16 | -756628304
| VV |  | "ob.pokoj"(4,85+4,7)*2*2,85+4,85*4,7 |  | 77.23 | [12 empty] | VV | 2 | 2 | True | 0 | ROZPOCET
| VV |  | "ložnice"(4,8+4,65)*2*2,85+4,8*4,65 |  | 76.185 | [12 empty] | VV | 2 | 2 | True | 0 | ROZPOCET
| VV |  | "chodba"(4,0+2,0)*2*2,85+4,0*2,0-1,0*1,3 |  | 40.9 | [12 empty] | VV | 2 | 2 | True | 0 | ROZPOCET
| VV |  | "kuchyň"(4,0+3,8)*2*2,85+4,0*3,8 |  | 59.66 | [12 empty] | VV | 2 | 2 | True | 0 | ROZPOCET
| VV |  | "koupelna"(2,5+1,85)*2*0,85+2,5*1,85 |  | 12.02 | [12 empty] | VV | 2 | 2 | True | 0 | ROZPOCET
| VV |  | "WC"(1,2+0,9)*2*2,85+0,9*1,2 |  | 13.05 | [12 empty] | VV | 2 | 2 | True | 0 | ROZPOCET
| VV |  | "spíž"(1,85+1,1)*2*2,85+1,85*1,1 |  | 18.85 | [12 empty] | VV | 2 | 2 | True | 0 | ROZPOCET
| VV |  | Součet |  | 297.895 | [12 empty] | VV | 2 | 4 | True | 1 | ROZPOCET
127 | K | 784221101 | Dvojnásobné bílé malby ze směsí za sucha dobře otěruvzdorných v místnostech do 3,80 m | m2 | 297.895 |  | 0 |  |  | snížená |  | 0 | 0.00029 | 0.08639 | 0 | 0 | 16 | K | 2 |  |  |  | ROZPOCET | 0 | 0 | 0 | 0 | 0 | 2 | 0 | 16 | -1008463036
| D | M | Práce a dodávky M |  |  |  | 0 |  |  |  |  | 0 |  | 0 |  | 0 | 3 | D | 0 |  |  |  | ROZPOCET | [6 empty] | 0
| D | 22-M | Montáže technologických zařízení pro dopravní stavby |  |  |  | 0 |  |  |  |  | 0 |  | 0 |  | 0 | 3 | D | 1 |  |  |  | ROZPOCET | [6 empty] | 0
128 | K | 220320201 | Montáž zvonku pro vnitřní použití na střídavý nebo stejnosměrný proud napětí 3 až 24 V | kus | 1 |  | 0 |  |  | snížená |  | 0 | 0 | 0 | 0 | 0 | 64 | K | 2 |  |  |  | ROZPOCET | 0 | 0 | 0 | 0 | 0 | 2 | 0 | 64 | 145483460
129 | M | 347 | zvonek bytový - dodávka | kus | 1 |  | 0 |  |  | snížená |  | 0 | 0 | 0 | 0 | 0 | 256 | M | 2 |  |  |  | ROZPOCET | 0 | 0 | 0 | 0 | 0 | 2 | 0 | 64 | -1054862743
130 | K | 220099 | Ostatní pomocné práce slaboproud | hod | 1 |  | 0 |  |  | snížená |  | 0 | 0 | 0 | 0 | 0 | 64 | K | 2 |  |  |  | ROZPOCET | 0 | 0 | 0 | 0 | 0 | 2 | 0 | 64 | 194388953