## Rekapitulace
REKAPITULACE pro Základní školu Újezdec, Uherský Brod
Položka | ks | cena bez DPH | cena s DPH
Učebna
Počítačová učebna | 1 | 0 | 0
Celkem |  | 0 | 0
Cena celkem bez DPH |  |  | 0
DPH |  |  | 0
Cena celkem vč. DPH |  |  | 0

## Počítačová učebna
Počítačová učebna
čp | Položka | Specifikace | ks | jed. cena bez DPH | celkem
Učitelské pracoviště
1 | katedra multimediální, přístrojová | 1600x600x760mm, prac.deska 25mm s ABS hranou. V pracovní desce stolu bude průchodka průměru 70mm pro kabeláž pro monitor. Konstrukce katedry z LTD 18mm, dvojitá záda pro vedení veškeré kabeláže. Pojezd pro klávesnici pod pracovní deskou. PC box: šíře 27cm, ve spodní části jekl 40x20mm, v horní části PC boxu stavitelná police, v zadní části PC boxu odvětrování perforovaným plechem (velikost otvoru min.7mm max.10mm). Roletová skříňka pro AV techniku: šíře 60cm, ve spodní části jekl 40x20mm, 2x stavitelné police, horizontální roletová dvířka se zámkem. Kovové prvky budou upraveny vypalovací barvou RAL dle výběru. | 1 | 0 | 0
2 | učitelské PC | Procesor s 6 fyzickými jádry, frekvence min. 3 GHz, cache min. 9 MB Display : min. 23,8" Full HD (1920 x 1080), IPS, antireflexní Grafika : dedikovaná Paměť : 8 GB DDR4 nebo lepší Pevný disk: SSD 500 GB Optická mechanika: DVD RW Síť: Dual Band Wireless + Bluetooth Česká Klávesnice a myš USB Operační system : Windows Professional 64(64Bit) CZ Gigabit Ethernet HDMI out Audio výstup čtečka karet min.2x USB 3.0 Porty a 4x USB 2.0 Headset jack Záruka: 3 roky | 1 | 0 | 0
3 | židle učitelská - otočná na plynovém pístu, plast | Židle tvořená plastovou skořepinou se závrtnými maticemi, fixovanou k 5-ti paprskovému kříži se zvedacím mechanismem pomocí plynového pístu. Volitelně na kolečkách nebo na kluzácích. Plastová skořepina vyrobena z výlisku PP s výztužnými žebry a průhmatem pro snadnou manipulaci, povrchová úprava odolná proti UV záření. | 1 | 0 | 0
| Celkem |  |  |  | 0
Žákovské pracoviště
4 | žákovský PC stůl pro jednoho žáka | 900x600x760mm materiál: korpus laminovaná třísková deska, abs hrany, pracovní deska o síle min. 25mm s průchodkou o min. Ø 60mm, zavětrování z LTD, vestavěné kanály pro vedení kabeláže. | 12 | 0 | 0
5 | žákovské AIO | Operační systém: Windows Professional 64 CZ Procesor: s min. s 6 fyzickými jádry, frekvence min. 3 GHz, cache min. 9 MB Display: 24", IPS , antireflexní úprava (1 600 x 900) Grafika: integrovaná Paměť: Paměť 8 GB DDR4 nebo lepší Pevný disk: 256 GB SSD Optická mechanika: Slim SATA SuperMulti DVD writer, Síť: Integrovaná 10/100/1000, Wireless 802.11 a/b/g/n Bluetooth Konektory minim.: 2 porty USB 3.0, 2 porty USB 2.0 1 port DisplayPort 1 vstup pro mikrofon, výstup pro sluchátka 1 sériový port 1 stereofonní zvukový linkový výstup 1 vstup napájení (AC) 1 port RJ-45 Čtečka paměťových karet: 5 v 1 Česká klávesice: USB klávesnice Myš: USB myš Záruka: 3 roky | 12 | 0 | 0
6 | židle žákovská - otočná na plynovém pístu, plast | Židle tvořená plastovou skořepinou se závrtnými maticemi, fixovanou k 5-ti paprskovému kříži se zvedacím mechanismem pomocí plynového pístu. Volitelně na kolečkách nebo na kluzácích. Plastová skořepina vyrobena z výlisku PP s výztužnými žebry a průhmatem pro snadnou manipulaci, povrchová úprava odolná proti UV záření. | 12 | 0 | 0
| Celkem |  |  |  | 0
Skříňová sestava
7 | skříň čtyřdvéřová uzavřená, s policemi | 900x430x1800mm Konstrukce: LTD min. 18mm, lepená konstrukce, ABS hrany. Celá konstrukce je zpevněna kovovým profilem 40x20mm v horní, prostřední a spodní části. 4x rektifikační šrouby. Horní část: plná dvířka s úchytkami, 2x stavitelná police Dolní část: plná dvířka s úchytkami, 2x stavitelná police | 1 | 0 | 0
| Celkem |  |  |  | 0
Projekce
8 | videodataprojektor stropní | Technologie 3LCD, rozlišení: WXGA min. 1280x800 (16:10), 3000 ANSI, kontrast min.3000:1, životnost lampy min. 3000hodin, reproduktor, Výstupy: HDMI, RGB, USB. | 1 | 0 | 0
9 | konzola pro dataprojektor | stropní, výškově stavitelná s prostupy pro kabeláž | 1 | 0 | 0
10 | rozbočovač signálu | možnost rozbočení obrazu na dva výstupy | 1 | 0 | 0
11 | trojsvazková kabeláž pro stěnové vedení - HDMI, video, síť 230V | CYKY 3x 2,5; HDMI; CYSY 2x 1,5 | 20 | 0 | 0
12 | drobný instalační materiál | konektory, svorky, příchytky | 1 | 0 | 0
13 | montáž dataprojektoru | instalační práce | 1 | 0 | 0
| Celkem |  |  |  | 0
Instalační práce v nábytku
14 | el. rozvod v katedře | CYKY 3x 2,5; zásuvky 230V | 1 | 0 | 0
15 | el. rozvod v PC stolech | CYKY 3x 2,5; zásuvky 230V | 1 | 0 | 0
16 | UTP rozvod v PC stolech | UTP kabel nehořlavý, vč. osazení datovými zásuvkami | 1 | 0 | 0
17 | celkové sestavení, vynošení, kotvení a montáž učebny | rozmístění, pevná montáž | 1 | 0 | 0
18 | celková doprava dle koeficientu | doprava montáže a nábytku | 1 | 0 | 0
| Celkem |  |  |  | 0
Ozvučení
19 | repro, stereo 2x60W | 2x reproduktor výkon 2x 60W, rozsah 20Hz -20kHz, 1x propojovací kabel, 1x RCA kabel | 1 | 0 | 0
20 | konzoly pro repro 2 ks | stavitelná konzola ošetřená vypalovací práškovou barvou | 1 | 0 | 0
21 | receiver | stereo receiver 2x 100W, konektory: 3x vstup Cinch, 1x gramofonní vstup, 1x sluchátkový vstup, 1x výstup Cinch, rozsah 20-200Hz, AM/FM tuner | 1 | 0 | 0
22 | montáž repro vč. kabeláží | instalační práce | 1 | 0 | 0
| Celkem |  |  |  | 0
Zatemnění
23 | roletové, elektrické zatemnění ve vodících lištách | 2180x2000mm, elektrické roletové zatemnění vedené ve vodících lištách, kovový oválný tubus osazen navíjecím systémem, neprůhledná látka zajišťující absolutní tmu, zatahování rolet pomocí zipového systému ve vodící liště | 1 | 0 | 0
24 | dálkový ovladač sdružený čtyřkanálový | umožňuje ovládání všech oken současně, nebo jednotlivě s možností zastavení v libovolné výšce | 1 | 0 | 0
25 | montáž el. zatemnění |  | 1 | 0 | 0
| Celkem |  |  |  | 0
| Cena celkem bez DPH |  |  |  | 0
| DPH |  |  |  | 0
| Cena celkem vč. DPH |  |  |  | 0
poznámka zadavatele:
počet žákovských počítačů a stolů neodpovídá výkresové dokumentaci, objednatel uvažuje u využítím stávajících stolů a počítačů