## Rekapitulace stavby
Export Komplet | [27 empty] | 2.0 | ZAMOK |  |  |  |  | False | False | {e7821a40-d868-42cf-ab21-91eee5ec757e}
[33 empty] | 0,01 | 21
[33 empty] | 0,01 | 15
|  | REKAPITULACE STAVBY | [17 empty] | v --- níže se nacházejí doplnkové a pomocné údaje k sestavám --- v | [11 empty] | Návod na vyplnění | 0,001
|  | Kód: |  |  |  |  | 19069_4 | [24 empty] | Měnit lze pouze buňky se žlutým podbarvením! 1) na prvním listu Rekapitulace stavby vyplňte v sestavě a) Souhrnný list - údaje o Uchazeči (přenesou se do ostatních sestav i v jiných listech) b) Rekapitulace objektů - potřebné Ostatní náklady 2) na vybraných listech vyplňte v sestavě a) Krycí list - údaje o Uchazeči, pokud se liší od údajů o Uchazeči na Souhrnném listu (údaje se přenesou do ostatních sestav v daném listu) b) Rekapitulace rozpočtu - potřebné Ostatní náklady c) Celkové náklady za stavbu - ceny u položek - množství, pokud má žluté podbarvení - a v případě potřeby poznámku (ta je ve skrytém sloupci) | 0,01
|  | Stavba: |  |  |  |  | Zvyšování rychlosti na TT - úsek otevřený tramv. svršek za zast. N.Ves vodárna - tramv. zast. Zahrádky | [25 empty] | 0,01
|  | KSO: | [13 empty] | CC-CZ: | [16 empty] | 0,01
|  | Místo: |  |  |  |  | Ostrava | [8 empty] | Datum: |  | 10. 9. 2019 | [14 empty] | 0,01
0,01
|  | Zadavatel: | [13 empty] | IČ: |  | IČ 61974757 | [14 empty] | 0,01
|  |  | Dopravní podnik Ostrava a.s. | [12 empty] | DIČ: | [16 empty] | 0,01
0,01
|  | Uchazeč: | [13 empty] | IČ: |  | Vyplň údaj | [14 empty] | 0,01
|  |  | Vyplň údaj | [12 empty] | DIČ: |  | Vyplň údaj | [14 empty] | 0,01
False
|  | Projektant: | [13 empty] | IČ: |  | IČ 25361520 | [14 empty] | False
|  |  | Dopravní projektování spol. s r.o | [12 empty] | DIČ: | [16 empty] | True
0,01
|  | Zpracovatel: | [13 empty] | IČ: |  | IČ 25361520 | [14 empty] | 0,01
|  |  | Dopravní projektování spol. s r.o | [12 empty] | DIČ: | [16 empty] | False
Poznámka:
|  | Cena bez DPH | [13 empty] | 0
[8 empty] | Sazba daně |  |  | Základ daně |  |  |  |  | Výše daně
|  | DPH |  | základní |  |  |  | 21% |  |  | 0 |  |  |  |  | 0
|  |  |  | snížená |  |  |  | 15% |  |  | 0 |  |  |  |  | 0
|  |  |  | zákl. přenesená |  |  |  | 21% |  |  | 0 |  |  |  |  | 0
|  |  |  | sníž. přenesená |  |  |  | 15% |  |  | 0 |  |  |  |  | 0
|  |  |  | nulová |  |  |  | 0% |  |  | 0 |  |  |  |  | 0
|  | Cena s DPH | [6 empty] | v |  |  | CZK |  |  |  | 0
|  | Projektant | [11 empty] | Zpracovatel
|  | Datum a podpis: | [7 empty] | Razítko |  |  |  | Datum a podpis: |  |  | Razítko
|  | Objednavatel | [11 empty] | Uchazeč
|  | Datum a podpis: | [7 empty] | Razítko |  |  |  | Datum a podpis: |  |  | Razítko
REKAPITULACE OBJEKTŮ STAVBY A SOUPISŮ PRACÍ
| Kód: | [6 empty] | 19069_4
| Stavba: | [6 empty] | Zvyšování rychlosti na TT - úsek otevřený tramv. svršek za zast. N.Ves vodárna - tramv. zast. Zahrádky
| Místo: | [6 empty] | Ostrava | [6 empty] | Datum: |  | 10. 9. 2019
| Zadavatel: | [6 empty] | Dopravní podnik Ostrava a.s. | [6 empty] | Projektant: |  | Dopravní projektování spol. s r.o |  |  | Informatívní údaje z listů zakázek
| Uchazeč: | [13 empty] | Zpracovatel: |  | Dopravní projektování spol. s r.o
| Kód |  |  |  | Popis | [7 empty] | Cena bez DPH [CZK] |  |  |  |  | Cena s DPH [CZK] | Typ | z toho Ostat. náklady [CZK] | DPH [CZK] | Normohodiny [h] | DPH základní [CZK] | DPH snížená [CZK] | DPH základní přenesená [CZK] | DPH snížená přenesená [CZK] | Základna DPH základní | Základna DPH snížená | Základna DPH zákl. přenesená | Základna DPH sníž. přenesená | Základna DPH nulová
| Náklady z rozpočtů | [11 empty] | 0 |  |  |  |  | 0 |  | 0 | 0 | 0 | 0 | 0 | 0 | 0 | 0 | 0 | 0 | 0 | 0 |  | D | 0 | ###NOIMPORT### | IMPORT | {e7821a40-d868-42cf-ab21-91eee5ec757e} | {00000000-0000-0000-0000-000000000000}
/ |  | SO 661 |  |  |  | Tramvajový svršek | [6 empty] | 0 |  |  |  |  | 0 | STA | 0 | 0 | 0 | 0 | 0 | 0 | 0 | 0 | 0 | 0 | 0 | 0 |  |  | 1 |  | IMPORT | {740bd687-8d91-4f4b-982c-20961d36f547} | {e7821a40-d868-42cf-ab21-91eee5ec757e} | 2
/ |  | SO 662 |  |  |  | Tramvajový spodek | [6 empty] | 0 |  |  |  |  | 0 | STA | 0 | 0 | 0 | 0 | 0 | 0 | 0 | 0 | 0 | 0 | 0 | 0 |  |  | 1 |  | IMPORT | {3cd51129-e479-41b3-b5a0-38e2750cbcf8} | {e7821a40-d868-42cf-ab21-91eee5ec757e} | 2
/ |  | SO 666 |  |  |  | Úpravy trakčního vedení | [6 empty] | 0 |  |  |  |  | 0 | STA | 0 | 0 | 0 | 0 | 0 | 0 | 0 | 0 | 0 | 0 | 0 | 0 |  |  | 1 |  | IMPORT | {d333f4ff-49ba-471e-b1a0-f11612d21900} | {e7821a40-d868-42cf-ab21-91eee5ec757e} | 2
/ |  | DIO |  |  |  | Dopravně inženýrské opatření | [6 empty] | 0 |  |  |  |  | 0 | OST | 0 | 0 | 0 | 0 | 0 | 0 | 0 | 0 | 0 | 0 | 0 | 0 |  |  | 1 |  | IMPORT | {c6673dad-26ae-4126-a6eb-3e2cde948add} | {e7821a40-d868-42cf-ab21-91eee5ec757e} | 2
/ |  | VRN |  |  |  | Vedlejší rozpočtové náklady | [6 empty] | 0 |  |  |  |  | 0 | VON | 0 | 0 | 0 | 0 | 0 | 0 | 0 | 0 | 0 | 0 | 0 | 0 |  |  | 1 |  | IMPORT | {271c3f2c-4397-424b-af32-b8f070c8e3e4} | {e7821a40-d868-42cf-ab21-91eee5ec757e} | 2

## SO 661 - Tramvajový svršek
{740bd687-8d91-4f4b-982c-20961d36f547}
2
| KRYCÍ LIST SOUPISU PRACÍ | [7 empty] | v --- níže se nacházejí doplnkové a pomocné údaje k sestavám --- v | [8 empty] | False
Stavba:
Zvyšování rychlosti na TT - úsek otevřený tramv. svršek za zast. N.Ves vodárna - tramv. zast. Zahrádky
Objekt:
SO 661 - Tramvajový svršek
| KSO: |  |  |  |  | CC-CZ:
| Místo: |  | Ostrava |  |  | Datum: | 10. 9. 2019
| Zadavatel: |  |  |  |  | IČ: | IČ 61974757
|  | Dopravní podnik Ostrava a.s. |  |  |  | DIČ:
| Uchazeč: |  |  |  |  | IČ: | Vyplň údaj
|  | Vyplň údaj |  |  |  | DIČ: | Vyplň údaj
| Projektant: |  |  |  |  | IČ: | IČ 25361520
|  | Dopravní projektování spol. s r.o |  |  |  | DIČ:
| Zpracovatel: |  |  |  |  | IČ: | IČ 25361520
|  | Dopravní projektování spol. s r.o |  |  |  | DIČ:
Poznámka:
| Cena bez DPH | [5 empty] | 0
|  |  | Základ daně |  |  | Sazba daně | Výše daně
| DPH | základní | 0 |  |  | 21% | 0
|  | snížená | 0 |  |  | 15% | 0
|  | zákl. přenesená | 0 |  |  | 21% | 0
|  | sníž. přenesená | 0 |  |  | 15% | 0
|  | nulová | 0 |  |  | 0% | 0
| Cena s DPH |  |  | v | CZK |  | 0
| Projektant |  |  | Zpracovatel
| Datum a podpis: |  | Razítko | Datum a podpis: |  |  | Razítko
| Objednavatel |  |  | Uchazeč
| Datum a podpis: |  | Razítko | Datum a podpis: |  |  | Razítko
REKAPITULACE ČLENĚNÍ SOUPISU PRACÍ
Stavba:
Zvyšování rychlosti na TT - úsek otevřený tramv. svršek za zast. N.Ves vodárna - tramv. zast. Zahrádky
Objekt:
SO 661 - Tramvajový svršek
Místo: |  |  | Ostrava |  |  | Datum: | 10. 9. 2019
Zadavatel: |  |  | Dopravní podnik Ostrava a.s. |  |  | Projektant: | Dopravní projektování spol. s r.o
Uchazeč: |  |  | Vyplň údaj |  |  | Zpracovatel: | Dopravní projektování spol. s r.o
Kód dílu - Popis | [6 empty] | Cena celkem [CZK]
Náklady ze soupisu prací | [6 empty] | 0 | [11 empty] | -1
| 5 - Komunikace pozemní | [5 empty] | 0
| 9 - Ostatní konstrukce a práce, bourání | [5 empty] | 0
| 998 - Přesun hmot | [5 empty] | 0
| 997 - Přesun sutě | [5 empty] | 0
SOUPIS PRACÍ
Stavba:
Zvyšování rychlosti na TT - úsek otevřený tramv. svršek za zast. N.Ves vodárna - tramv. zast. Zahrádky
Objekt:
SO 661 - Tramvajový svršek
Místo: |  |  | Ostrava |  |  | Datum: | 10. 9. 2019
Zadavatel: |  |  | Dopravní podnik Ostrava a.s. |  |  | Projektant: | Dopravní projektování spol. s r.o
Uchazeč: |  |  | Vyplň údaj |  |  | Zpracovatel: | Dopravní projektování spol. s r.o
PČ | Typ | Kód | Popis | MJ | Množství | J.cena [CZK] | Cena celkem [CZK] | Cenová soustava |  | DPH | J. Nh [h] | Nh celkem [h] | J. hmotnost [t] | Hmotnost celkem [t] | J. suť [t] | Suť Celkem [t]
Náklady soupisu celkem | [6 empty] | 0 |  |  |  |  | 0 |  | 18963.3164 |  | 13950.5922 |  | D | -1 | [10 empty] | 0
| D | 5 | Komunikace pozemní |  |  |  | 0 |  |  |  |  | 0 |  | 18899.8381 |  | 13950.5922 | 1 | D | 0 |  |  |  | ROZPOCET | [6 empty] | 0
1 | K | 511532111 | Kolejové lože se zhutněním z kameniva hrubého drceného | m3 | 8301.501 |  | 0 |  |  | základní |  | 0 | 2.0349 | 16892.3093 | 0 | 0 | 4 | K | 1 |  |  |  | ROZPOCET | 0 | 0 | 0 | 0 | 0 | 1 | 0 | 4 | -541217456
| VV |  | KL mimo zastávku a mimo ZKPP | [14 empty] | VV | 1 | 1 | True | 0 | ROZPOCET
| VV |  | štěrk jakosti 32-63-B1, na mostech pak jak. 16-32 praný | [14 empty] | VV | 1 | 1 | True | 0 | ROZPOCET
| VV |  | (2092,95-68-120)*3,98 "kol.č.1,2" |  | 7581.701 | [12 empty] | VV | 1 | 2 | True | 0 | ROZPOCET
| VV |  | KL v zastávce | [14 empty] | VV | 1 | 1 | True | 0 | ROZPOCET
| VV |  | 68*3,35 "kol.č.1,2" |  | 227.8 | [12 empty] | VV | 1 | 2 | True | 0 | ROZPOCET
| VV |  | KL v přechodové oblasti ZKPP mostů | [14 empty] | VV | 1 | 1 | True | 0 | ROZPOCET
| VV |  | (12*10)*4,1 |  | 492 | [12 empty] | VV | 1 | 2 | True | 0 | ROZPOCET
| VV |  | Součet |  | 8301.501 | [12 empty] | VV | 1 | 4 | True | 1 | ROZPOCET
2 | K | 514471111 | Prolití kolejového lože pryskyřicí nebo polyuretanem | m3 | 5.052 |  | 0 | CS ÚRS 2018 01 |  | základní |  | 0 | 1.5138 | 7.6477 | 0 | 0 | 4 | K | 1 |  |  |  | ROZPOCET | 0 | 0 | 0 | 0 | 0 | 1 | 0 | 4 | -1694341938
| VV |  | Svršek TT – Přechodová oblast – Prolití štěrkového | [14 empty] | VV | 1 | 1 | True | 0 | ROZPOCET
| VV |  | lože pryskyřicí v množství 5l/m2, včetně dodávky | [14 empty] | VV | 1 | 1 | True | 0 | ROZPOCET
| VV |  | a manipulace | [14 empty] | VV | 1 | 1 | True | 0 | ROZPOCET
| VV |  | Plocha odečtena z grafického programu AutoCad | [14 empty] | VV | 1 | 1 | True | 0 | ROZPOCET
| VV |  | výkresu charakt. řezů | [14 empty] | VV | 1 | 1 | True | 0 | ROZPOCET
| VV |  | (12*10*8,42)*5/1000 |  | 5.052 | [12 empty] | VV | 1 | 2 | True | 0 | ROZPOCET
| VV |  | Součet |  | 5.052 | [12 empty] | VV | 1 | 4 | True | 1 | ROZPOCET
3 | K | 512502121 | Odstranění kolejového lože s přehozením materiálu na vzdálenost do 3 m s naložením na dopravní prostředek z kameniva (drceného, struskové štěrkoviny, štěrkopísku) po rozebrání koleje nebo kolejového rozvětvení | m3 | 6500.084 |  | 0 | CS ÚRS 2019 01 |  | základní |  | 0 | 0 | 0 | 1.808 | 11752.1519 | 4 | K | 1 |  |  |  | ROZPOCET | 0 | 0 | 0 | 0 | 0 | 1 | 0 | 4 | -1191160460
| PSC |  | Poznámka k souboru cen: 1. Ceny lze použít i pro odstranění přilehlých částí kolejového lože sousedních kolejí, drážních stezek a sypaných nástupišť, nánosu mezi kolejnicovými pásy a vedle nich nad horní plochou pražců. | [14 empty] | PSC | 1
| VV |  | KL mimo zastávku | [14 empty] | VV | 1 | 1 | True | 0 | ROZPOCET
| VV |  | (2092,950-68)*3,12 "kol.č.1,2" |  | 6317.844 | [12 empty] | VV | 1 | 2 | True | 0 | ROZPOCET
| VV |  | KL v zastávce | [14 empty] | VV | 1 | 1 | True | 0 | ROZPOCET
| VV |  | 68*2,68 "kol,č.1,2" |  | 182.24 | [12 empty] | VV | 1 | 2 | True | 0 | ROZPOCET
| VV |  | Součet |  | 6500.084 | [12 empty] | VV | 1 | 4 | True | 1 | ROZPOCET
4 | K | 162701105 | Vodorovné přemístění výkopku nebo sypaniny po suchu na obvyklém dopravním prostředku, bez naložení výkopku, avšak se složením bez rozhrnutí z horniny tř. 1 až 4 na skládku zhotovitele | m3 | 6500.084 |  | 0 | CS ÚRS 2019 01 |  | základní |  | 0 | 0 | 0 | 0 | 0 | 4 | K | 1 |  |  |  | ROZPOCET | 0 | 0 | 0 | 0 | 0 | 1 | 0 | 4 | 1087001478
| PSC |  | Poznámka k souboru cen: 1. Ceny nelze použít, předepisuje-li projekt přemístit výkopek na místo nepřístupné obvyklým dopravním prostředkům; toto přemístění se oceňuje individuálně. 2. V cenách jsou započteny i náhrady za jízdu loženého vozidla v terénu ve výkopišti nebo na násypišti. 3. V cenách nejsou započteny náklady na rozhrnutí výkopku na násypišti; toto rozhrnutí se oceňuje cenami souboru cen 171 . 0- . . Uložení sypaniny do násypů a 171 20-1201 Uložení sypaniny na skládky. 4. Je-li na dopravní dráze pro vodorovné přemístění nějaká překážka, pro kterou je nutno překládat výkopek z jednoho obvyklého dopravního prostředku na jiný obvyklý dopravní prostředek, oceňuje se toto lomené vodorovné přemístění výkopku v každém úseku samostatně příslušnou cenou tohoto souboru cen a překládání výkopku cenami souboru cen 167 10-3 . Nakládání neulehlého výkopku z hromad s ohledem na ustanovení pozn. číslo 5. 5. Přemísťuje-li se výkopek z dočasných skládek vzdálených do 50 m, neoceňuje se nakládání výkopku, i když se provádí. Toto ustanovení neplatí, vylučuje-li projekt použití dozeru. 6. V cenách vodorovného přemístění sypaniny nejsou započteny náklady na dodávku materiálu, tyto se oceňují ve specifikaci. | [14 empty] | PSC | 1
| VV |  | doprava odstraněného KL na skládku zhotovitele | [14 empty] | VV | 1 | 1 | True | 0 | ROZPOCET
| VV |  | k dalšímu využití pro sanaci podloží | [14 empty] | VV | 1 | 1 | True | 0 | ROZPOCET
| VV |  | 6500,084 |  | 6500.084 | [12 empty] | VV | 1 | 2 | True | 1 | ROZPOCET
5 | K | 521272311 | Jednotlivá výměna mostnic | kus | 26 |  | 0 | CS ÚRS 2019 01 |  | základní |  | 0 | 0.00495 | 0.1287 | 0.07858 | 2.0431 | 4 | K | 1 |  |  |  | ROZPOCET | 0 | 0 | 0 | 0 | 0 | 1 | 0 | 4 | -903680970
| PSC |  | Poznámka k souboru cen: 1. V cenách jsou započteny i náklady na demontáž stávajících mostnic nebo pozednic, na výrobu a montáž nových mostnic nebo pozednic včetně dodávky spojovacího a kotevního materiálu. 2. V cenách nejsou započteny náklady na dodávku mostnic a pozednic; tyto náklady se oceňují ve specifikaci. | [14 empty] | PSC | 1
| VV |  | 1. V cenách jsou započteny i náklady na demontáž stávajících mostnic , | [14 empty] | VV | 1 | 1 | True | 0 | ROZPOCET
| VV |  | na výrobu a montáž nových mostnic včetně | [14 empty] | VV | 1 | 1 | True | 0 | ROZPOCET
| VV |  | dodávky spoj. materiálu a upevňovadel | [14 empty] | VV | 1 | 1 | True | 0 | ROZPOCET
| VV |  | 2. V cenách nejsou započteny náklady na dodávku mostnic | [14 empty] | VV | 1 | 1 | True | 0 | ROZPOCET
| VV |  | 26 |  | 26 | [12 empty] | VV | 1 | 2 | True | 1 | ROZPOCET
6 | M | 60815375 | mostnice dřevěná impregnovaná olejem DB 240x260mm dl 2,6m | m3 | 4.22 |  | 0 | CS ÚRS 2019 01 |  | základní |  | 0 | 0.815 | 3.4393 | 0 | 0 | 8 | M | 1 |  |  |  | ROZPOCET | 0 | 0 | 0 | 0 | 0 | 1 | 0 | 4 | 1773923202
7 | K | 521353111 | Zřízení koleje stykované v ose na pražcích z předpjatého betonu s normálním rozchodem z kolejnic tvaru 49E1 (S 49) rozdělení c | m | 3054.976 |  | 0 | CS ÚRS 2019 01 |  | základní |  | 0 | 0.04157 | 126.9954 | 0 | 0 | 4 | K | 1 |  |  |  | ROZPOCET | 0 | 0 | 0 | 0 | 0 | 1 | 0 | 4 | -1001473050
| VV |  | Kolej 49E1 na pražcích DP 07P, pružné bezpodkladnicové upevnění Pandrol | [14 empty] | VV | 1 | 1 | True | 0 | ROZPOCET
| VV |  | 3231. V položkách jsou započteny i náklady na: | [14 empty] | VV | 1 | 1 | True | 0 | ROZPOCET
| VV |  | a) dodání spojek, svěrek a kolejnicových upevňovadel, | [14 empty] | VV | 1 | 1 | True | 0 | ROZPOCET
| VV |  | b) polyetylenové podložky pod podkladnice na pražcích z předpjatého betonu | [14 empty] | VV | 1 | 1 | True | 0 | ROZPOCET
| VV |  | c) pryžové podložky mezi patou kolejnice a podkladnicemi, | [14 empty] | VV | 1 | 1 | True | 0 | ROZPOCET
| VV |  | d) těsnící zátky do vložek pražců z předpjatého betonu, | [14 empty] | VV | 1 | 1 | True | 0 | ROZPOCET
| VV |  | e) osazení kotevních šroubů včetně zalití u koleje na podkladu z betonu, | [14 empty] | VV | 1 | 1 | True | 0 | ROZPOCET
| VV |  | f) směrovou a výškovou úpravu koleje s podbitím každého pražce třemi záběry podbíječkou včetně dotažení, očištění a naolejování spojkových a svěrkovýc | [14 empty] | VV | 1 | 1 | True | 0 | ROZPOCET
| VV |  | 713,490 "kol.č.1 km 0,00000-0,713490" |  | 713.49 | [12 empty] | VV | 1 | 2 | True | 0 | ROZPOCET
| VV |  | 204,697 "kol.č.1 km1,112923-1,317620" |  | 204.697 | [12 empty] | VV | 1 | 2 | True | 0 | ROZPOCET
| VV |  | 608,015 "kol.č.1 km1,483245-2,091260" |  | 608.015 | [12 empty] | VV | 1 | 2 | True | 0 | ROZPOCET
| VV |  | 714,030 "kol.č.2 km 0,00000- 0,714030" |  | 714.03 | [12 empty] | VV | 1 | 2 | True | 0 | ROZPOCET
| VV |  | 206,512 "kol.č.2 km 1,110727-1,317239" |  | 206.512 | [12 empty] | VV | 1 | 2 | True | 0 | ROZPOCET
| VV |  | 608,232 "kol.č.2 km 1,484718-2,092950"" |  | 608.232 | [12 empty] | VV | 1 | 2 | True | 0 | ROZPOCET
| VV |  | Součet |  | 3054.976 | [12 empty] | VV | 1 | 4 | True | 1 | ROZPOCET
8 | K | 521327111R | Zřízení koleje stykované v ose na pražcích dřevěných z kolejnic tvaru49E1 (S 49) s normálním rozchodem na pražcích nevystrojených se žebrovými podkladnicemi a pružnými svěrkami rozdělení c | m | 1020.154 |  | 0 |  |  | základní |  | 0 | 0.04507 | 45.9783 | 0 | 0 | 4 | K | 1 |  |  |  | ROZPOCET | 0 | 0 | 0 | 0 | 0 | 1 | 0 | 4 | 1286349125
| VV |  | kolej na mostech, pružné upevnění | [14 empty] | VV | 1 | 1 | True | 0 | ROZPOCET
| VV |  | 3231. V položkách jsou započteny i náklady na: | [14 empty] | VV | 1 | 1 | True | 0 | ROZPOCET
| VV |  | a) dodání podkladnic, můstkových desek, spojek, svěrek a kolejnicových upevňovadel, | [14 empty] | VV | 1 | 1 | True | 0 | ROZPOCET
| VV |  | b) polyetylenové podložky pod podkladnice | [14 empty] | VV | 1 | 1 | True | 0 | ROZPOCET
| VV |  | c) pryžové podložky mezi patou kolejnice a podkladnicemi, | [14 empty] | VV | 1 | 1 | True | 0 | ROZPOCET
| VV |  | d) těsnící zátky do vložek pražců z předpjatého betonu, | [14 empty] | VV | 1 | 1 | True | 0 | ROZPOCET
| VV |  | e) osazení kotevních šroubů včetně zalití u koleje na podkladu z betonu, | [14 empty] | VV | 1 | 1 | True | 0 | ROZPOCET
| VV |  | f) směrovou a výškovou úpravu koleje s podbitím každého pražce třemi záběry podbíječkou včetně dotažení, očištění a naolejování spojkových a svěrkovýc | [14 empty] | VV | 1 | 1 | True | 0 | ROZPOCET
| VV |  | 399,433 "kol.č.1 km 0,713490-1,112923" |  | 399.433 | [12 empty] | VV | 1 | 2 | True | 0 | ROZPOCET
| VV |  | 165,625 "kol.č.1 km 1,317620-1,483245" |  | 165.625 | [12 empty] | VV | 1 | 2 | True | 0 | ROZPOCET
| VV |  | 396,697 "kol.č.2 km 0,714030-1,110727" |  | 396.697 | [12 empty] | VV | 1 | 2 | True | 0 | ROZPOCET
| VV |  | 167,479 "kol.č.2 km 1,317239-1,484718" |  | 167.479 | [12 empty] | VV | 1 | 2 | True | 0 | ROZPOCET
| VV |  | -8*13,635 "odečet délky dilatačních zařízeni, naceněno samostatně" |  | -109.08 | [12 empty] | VV | 1 | 2 | True | 0 | ROZPOCET
| VV |  | Součet |  | 1020.154 | [12 empty] | VV | 1 | 4 | True | 1 | ROZPOCET
9 | M | 43765101 | kolejnice železniční širokopatní tvaru 49 E1 (S49), jakost R260 | t | 404.554 |  | 0 | CS ÚRS 2019 01 |  | základní |  | 0 | 1 | 404.554 | 0 | 0 | 8 | M | 1 |  |  |  | ROZPOCET | 0 | 0 | 0 | 0 | 0 | 1 | 0 | 4 | 1339006321
| VV |  | 4072,00805234021*0,09935 'Přepočtené koeficientem množství |  | 404.554 | [12 empty] | VV | 1 | 2 | False | 1 | ROZPOCET
10 | M | 59211800R | pražec z předpjatého betonu pro železniční tratě a vlečky o rozchodu 1435mm 2420x280x200mm B 03 DP 07P | kus | 4690 |  | 0 |  |  | základní |  | 0 | 0.272 | 1275.68 | 0 | 0 | 8 | M | 1 |  |  |  | ROZPOCET | 0 | 0 | 0 | 0 | 0 | 1 | 0 | 4 | -1135314690
| VV |  | 713,490/1000*1520*1,01 "kol.č.1 km 0,00000-0,713490" |  | 1095.35 | [12 empty] | VV | 1 | 2 | True | 0 | ROZPOCET
| VV |  | 204,697/1000*1520*1,01 "kol.č.1 km1,112923-1,317620" |  | 314.251 | [12 empty] | VV | 1 | 2 | True | 0 | ROZPOCET
| VV |  | 608,015/1000*1520*1,01 "kol.č.1 km1,483245-2,091260" |  | 933.425 | [12 empty] | VV | 1 | 2 | True | 0 | ROZPOCET
| VV |  | 714,030/1000*1520*1,01 "kol.č.2 km 0,00000- 0,714030" |  | 1096.179 | [12 empty] | VV | 1 | 2 | True | 0 | ROZPOCET
| VV |  | 206,512/1000*1520*1,01 "kol.č.2 km 1,110727-1,317239" |  | 317.037 | [12 empty] | VV | 1 | 2 | True | 0 | ROZPOCET
| VV |  | 608,232/1000*1520*1,01 "kol.č.2 km 1,484718-2,092950"" |  | 933.758 | [12 empty] | VV | 1 | 2 | True | 0 | ROZPOCET
| VV |  | Součet |  | 4690 | [12 empty] | VV | 1 | 4 | True | 1 | ROZPOCET
11 | M | 60812810 | pražec dřevěný příčný 2A impregnovaný olejem BK dl 2,6m I | kus | 1734 |  | 0 | CS ÚRS 2019 01 |  | základní |  | 0 | 0.082 | 142.188 | 0 | 0 | 8 | M | 1 |  |  |  | ROZPOCET | 0 | 0 | 0 | 0 | 0 | 1 | 0 | 4 | -1903037028
12 | K | 525010022 | Rozebrání koleje stykované a bezstykové v ose jakékoliv soustavy a jakéhokoliv rozdělení pražců normálního rozchodu do součástí na dřevěných pražcích | m | 1129.234 |  | 0 | CS ÚRS 2019 01 |  | základní |  | 0 | 0 | 0 | 0.311 | 351.1918 | 4 | K | 1 |  |  |  | ROZPOCET | 0 | 0 | 0 | 0 | 0 | 1 | 0 | 4 | -1644843991
| PSC |  | Poznámka k souboru cen: 1. Ceny jsou určeny pouze pro rozebrání koleje v ose koleje. 2. V cenách nejsou započteny náklady na odvoz rozebraných součástí na předepsanou skládku; tyto se oceňují cenami souboru cen 997 24-1 . . Doprava vybouraných hmot, konstrukcí a suti této části katalogu. | [14 empty] | PSC | 1
| VV |  | 399,433 "kol.č.1 km 0,713490-1,112923" |  | 399.433 | [12 empty] | VV | 1 | 2 | True | 0 | ROZPOCET
| VV |  | 165,625 "kol.č.1 km 1,317620-1,483245" |  | 165.625 | [12 empty] | VV | 1 | 2 | True | 0 | ROZPOCET
| VV |  | 396,697 "kol.č.2 km 0,714030-1,110727" |  | 396.697 | [12 empty] | VV | 1 | 2 | True | 0 | ROZPOCET
| VV |  | 167,479 "kol.č.2 km 1,317239-1,484718" |  | 167.479 | [12 empty] | VV | 1 | 2 | True | 0 | ROZPOCET
| VV |  | Součet |  | 1129.234 | [12 empty] | VV | 1 | 4 | True | 1 | ROZPOCET
13 | K | 525040022 | Rozebrání koleje stykované a bezstykové v ose jakékoliv soustavy a jakéhokoliv rozdělení pražců normálního rozchodu do součástí na betonových pražcích | m | 3054.976 |  | 0 | CS ÚRS 2019 01 |  | základní |  | 0 | 0 | 0 | 0.604 | 1845.2055 | 4 | K | 1 |  |  |  | ROZPOCET | 0 | 0 | 0 | 0 | 0 | 1 | 0 | 4 | 197623772
| PSC |  | Poznámka k souboru cen: 1. Ceny jsou určeny pouze pro rozebrání koleje v ose koleje. 2. V cenách nejsou započteny náklady na odvoz rozebraných součástí na předepsanou skládku; tyto se oceňují cenami souboru cen 997 24-1 . . Doprava vybouraných hmot, konstrukcí a suti této části katalogu. | [14 empty] | PSC | 1
| VV |  | 713,490 "kol.č.1 km 0,00000-0,713490" |  | 713.49 | [12 empty] | VV | 1 | 2 | True | 0 | ROZPOCET
| VV |  | 204,697 "kol.č.1 km1,112923-1,317620" |  | 204.697 | [12 empty] | VV | 1 | 2 | True | 0 | ROZPOCET
| VV |  | 608,015 "kol.č.1 km1,483245-2,091260" |  | 608.015 | [12 empty] | VV | 1 | 2 | True | 0 | ROZPOCET
| VV |  | 714,030 "kol.č.2 km 0,00000- 0,714030" |  | 714.03 | [12 empty] | VV | 1 | 2 | True | 0 | ROZPOCET
| VV |  | 206,512 "kol.č.2 km 1,110727-1,317239" |  | 206.512 | [12 empty] | VV | 1 | 2 | True | 0 | ROZPOCET
| VV |  | 608,232 "kol.č.2 km 1,484718-2,092950"" |  | 608.232 | [12 empty] | VV | 1 | 2 | True | 0 | ROZPOCET
| VV |  | Objednatel si ponechá dle svého výběru 600 bm | [14 empty] | VV | 1 | 1 | True | 0 | ROZPOCET
| VV |  | tramvaj. svršku na bet. pražcích v dl. kol. polí 12,5 m | [14 empty] | VV | 1 | 1 | True | 0 | ROZPOCET
| VV |  | Součet |  | 3054.976 | [12 empty] | VV | 1 | 4 | True | 1 | ROZPOCET
14 | K | 525049093 | Rozebrání koleje stykované a bezstykové v ose Příplatek k ceně za ztížení práce při překážce po obou stranách | m | 68 |  | 0 | CS ÚRS 2019 01 |  | základní |  | 0 | 0 | 0 | 0 | 0 | 4 | K | 1 |  |  |  | ROZPOCET | 0 | 0 | 0 | 0 | 0 | 1 | 0 | 4 | 2020049623
| PSC |  | Poznámka k souboru cen: 1. Ceny jsou určeny pouze pro rozebrání koleje v ose koleje. 2. V cenách nejsou započteny náklady na odvoz rozebraných součástí na předepsanou skládku; tyto se oceňují cenami souboru cen 997 24-1 . . Doprava vybouraných hmot, konstrukcí a suti této části katalogu. | [14 empty] | PSC | 1
| VV |  | 68 "zastávka Svinov mosty" |  | 68 | [12 empty] | VV | 1 | 2 | True | 1 | ROZPOCET
15 | K | 543151111 | Dočasná směrová a výšková úprava koleje nebo kolejového rozvětvení j jakékoliv soustavy, v jakémkoliv kolejovém loži, bez doplnění kolejového lože pro železniční provoz rychlostí do 30 km/hod. | m | 4184.21 |  | 0 | CS ÚRS 2019 01 |  | základní |  | 0 | 0 | 0 | 0 | 0 | 4 | K | 1 |  |  |  | ROZPOCET | 0 | 0 | 0 | 0 | 0 | 1 | 0 | 4 | 1205992976
| PSC |  | Poznámka k souboru cen: 1. Položky jsou určeny pro práce prováděné ve výlukách. | [14 empty] | PSC | 1
| VV |  | 2. podbití pro rychlost do 30 km/h" | [14 empty] | VV | 1 | 1 | True | 0 | ROZPOCET
| VV |  | 2091,260 "kol.č.1" |  | 2091.26 | [12 empty] | VV | 1 | 2 | True | 0 | ROZPOCET
| VV |  | 2092,950"kol.č.2" |  | 2092.95 | [12 empty] | VV | 1 | 2 | True | 0 | ROZPOCET
| VV |  | Součet |  | 4184.21 | [12 empty] | VV | 1 | 4 | True | 1 | ROZPOCET
16 | K | 543191111 | Směrové a výškové vyrovnání koleje jakékoliv soustavy na pražcích jakéhokoliv druhu a rozdělení, bez doplnění kolejového lože automatickou podbíječkou | m | 4184.21 |  | 0 | CS ÚRS 2019 01 |  | základní |  | 0 | 0 | 0 | 0 | 0 | 4 | K | 1 |  |  |  | ROZPOCET | 0 | 0 | 0 | 0 | 0 | 1 | 0 | 4 | -1339671861
| VV |  | 3. podbití | [14 empty] | VV | 1 | 1 | True | 0 | ROZPOCET
| VV |  | 2091,260 "kol.č.1" |  | 2091.26 | [12 empty] | VV | 1 | 2 | True | 0 | ROZPOCET
| VV |  | 2092,950"kol.č.2" |  | 2092.95 | [12 empty] | VV | 1 | 2 | True | 0 | ROZPOCET
| VV |  | Součet |  | 4184.21 | [12 empty] | VV | 1 | 4 | True | 1 | ROZPOCET
17 | K | 548133121 | Řez příčný žlábkové kolejnice plamenem | kus | 1674 |  | 0 | CS ÚRS 2019 01 |  | základní |  | 0 | 0.00052 | 0.87048 | 0 | 0 | 4 | K | 1 |  |  |  | ROZPOCET | 0 | 0 | 0 | 0 | 0 | 1 | 0 | 4 | 263183707
| PSC |  | Poznámka k souboru cen: 1. V ceně jsou započteny i náklady na očištění kolejnice v místě řezu. | [14 empty] | PSC | 1
18 | K | 548912221 | Stykové svařování kolejnic jakékoliv jakosti ocele odtavením průběžné v koleji, kolejnice tvaru S 49 | kus | 335 |  | 0 | CS ÚRS 2019 01 |  | základní |  | 0 | 0.00014 | 0.0469 | 0 | 0 | 4 | K | 1 |  |  |  | ROZPOCET | 0 | 0 | 0 | 0 | 0 | 1 | 0 | 4 | -1910222380
| D | 9 | Ostatní konstrukce a práce, bourání |  |  |  | 0 |  |  |  |  | 0 |  | 63.4783 |  | 0 | 1 | D | 0 |  |  |  | ROZPOCET | [6 empty] | 0
19 | K | 92694122R | Návěstidla a označovací zařízení znamení na stožáru TV rychlostník nebo předzvěstník s jednou tabulkou | kus | 9 |  | 0 |  |  | základní |  | 0 | 0.02197 | 0.19773 | 0 | 0 | 4 | K | 1 |  |  |  | ROZPOCET | 0 | 0 | 0 | 0 | 0 | 1 | 0 | 4 | 1950418951
| PSC |  | Poznámka k souboru cen: 1. V cenách jsou započteny i náklady na: a) u celého souboru cen na zemní práce s rozhozením výkopu do 3 m, b) u znamení na - provedení ochranných nátěrů - osazení sloupků se zabetonováním nebo vysekáním otvorů pro osazení a zalití cementovou maltou, c) u označovacích zařízení na provedení nátěru, d) u ceny 926 92-5114 na - zemní práce v kolejovém loži s rozhozením výkopu do 3 m, - úprava kolejového lože v místě uložení, - nátěr námezníku. | [14 empty] | PSC | 1
20 | K | 931943421 | Dilatační zařízení kolejí na ocelových mostech z kolejnic jakosti oceli 95 ČSD-VK tvaru S 49, pro posun dilatujících částí délky do 400 mm (vzor. list 051 603 d) na opěrách | pár | 8 |  | 0 | CS ÚRS 2019 01 |  | základní |  | 0 | 4.2382 | 33.9058 | 0 | 0 | 4 | K | 1 |  |  |  | ROZPOCET | 0 | 0 | 0 | 0 | 0 | 1 | 0 | 4 | 1196026289
| PSC |  | Poznámka k souboru cen: 1. Ceny jsou určeny pro oceňování zřizování dilatačních zařízení v koleji dosavadní nebo v koleji nově zřízené. 2. V cenách jsou započteny i náklady: a) na dodání polyetylenových a pryžových podložek, b) u dilatačních zařízení na opěrách na dodání pražců v části v kolejovém loži z kameniva drceného včetně pražce na závěrné zídce opěry, c) na defektoskopickou zkoušku kolejnic dilatačního zařízení. 3. V cenách nejsou započteny náklady na: a) dodání a osazení mostnic; mostnice jsou součástí mostní konstrukce. Zřízení mostnic na železničních mostech se oceňuje cenami souboru cen 521 27-12 části A 02 katalogu 821-1 Mosty, b) řezání kolejnic pro vložení dilatačního zařízení; toto se oceňuje cenou 548 93-0011 Řezání kolejnic pilou, c) vrtání kolejnic pro zapojení dilatačního zařízení; toto se oceňuje cenou 548 93-0013 Vrtání kolejnic vrtačkou, d) směrovou a výškovou úpravu koleje před a za dilatačním zařízením; tyto náklady se oceňují cenami souboru cen 543 11- . . nebo 543 14- . . Směrové a výškové vyrovnání na pražcích dřevěných nebo betonových, e) demontáž koleje nebo dilatačního zařízení; toto se oceňuje jako rozebrání koleje cenami souboru cen 525 0 . - . 0 Rozebrání koleje stykované a bezstykové v ose nebo cenou 525 07-0011 Rozebrání koleje na mostech, f) odvoz demontovaných hmot; toto se oceňuje cenami souboru cen, 997 24-1 . . Doprava vybouraných hmot, konstrukcí nebo suti části B 02. | [14 empty] | PSC | 1
| VV |  | Dodávka a montáž dilatačích zařízení za mostem přes Lučinu | [14 empty] | VV | 1 | 1 | True | 0 | ROZPOCET
| VV |  | typu: KVDZS49-1:20-d,V1-9971 (v úpravě pro DP Ostrava) | [14 empty] | VV | 1 | 1 | True | 0 | ROZPOCET
| VV |  | délka 13,635 | [14 empty] | VV | 1 | 1 | True | 0 | ROZPOCET
| VV |  | pro posun kolejnic do 330 mm | [14 empty] | VV | 1 | 1 | True | 0 | ROZPOCET
| VV |  | kolejnice jazyková pohyblivá 49E1 8000 mm - úprava | [14 empty] | VV | 1 | 1 | True | 0 | ROZPOCET
| VV |  | opracování pro tramvajové kolo | [14 empty] | VV | 1 | 1 | True | 0 | ROZPOCET
| VV |  | součástí dodávky jsou: | [14 empty] | VV | 1 | 1 | True | 0 | ROZPOCET
| VV |  | podkladnice svařované 170/30(27) s kluz. plochou vys.33 mm | [14 empty] | VV | 1 | 1 | True | 0 | ROZPOCET
| VV |  | opornicové opěrky svař. | [14 empty] | VV | 1 | 1 | True | 0 | ROZPOCET
| VV |  | klínové podkladnice 1:20 | [14 empty] | VV | 1 | 1 | True | 0 | ROZPOCET
| VV |  | pryž. podložky pod paty kolejnice v oblasti pevné jazyk. kolejnice | [14 empty] | VV | 1 | 1 | True | 0 | ROZPOCET
| VV |  | vrtule R1 D24x145-5.6 a R2 D24x160-5.6 | [14 empty] | VV | 1 | 1 | True | 0 | ROZPOCET
| VV |  | koncové vrtání na 1 otvor | [14 empty] | VV | 1 | 1 | True | 0 | ROZPOCET
| VV |  | svěrky ŽS4, ŽS4 upravené a svěrky SD | [14 empty] | VV | 1 | 1 | True | 0 | ROZPOCET
| VV |  | součástí dodávky nejsou: | [14 empty] | VV | 1 | 1 | True | 0 | ROZPOCET
| VV |  | pražce dřevěné | [14 empty] | VV | 1 | 1 | True | 0 | ROZPOCET
| VV |  | PENEFOL pod podkladnice | [14 empty] | VV | 1 | 1 | True | 0 | ROZPOCET
| VV |  | 8 "8 párů |  | 8 | [12 empty] | VV | 1 | 2 | True | 1 | ROZPOCET
21 | M | 28314916 | podložka z PENEFOLU pod podkladnici | kus | 332 |  | 0 |  |  | základní |  | 0 | 0 | 0 | 0 | 0 | 8 | M | 1 |  |  |  | ROZPOCET | 0 | 0 | 0 | 0 | 0 | 1 | 0 | 4 | -938557362
22 | K | 936171111R | Zřízení pojistných úhelníků na železničních mostech v přímé trati nebo oblouku na mostě a ve výbězích v koleji tvaru S 49 s otevřenou nebo přímo pojížděnou mostovkou | m | 520 |  | 0 |  |  | základní |  | 0 | 0.05649 | 29.3748 | 0 | 0 | 4 | K | 1 |  |  |  | ROZPOCET | 0 | 0 | 0 | 0 | 0 | 1 | 0 | 4 | -1150746867
| PSC |  | Poznámka k souboru cen: 1. V cenách jsou započteny i náklady na: a) dodání a zřízení koncových klínů, b) ocelové podložky tl. 40 mm pod pojistnými úhelníky. 2. V cenách nejsou započteny náklady na dodání pojistných úhelníků; dodání se oceňuje ve specifikaci. Ztratné lze dohodnout ve výši 1 %. 3. Cenou -1111 lze ocenit i zřízení pojízdných úhelníků v koleji tvaru R 65 s přímo pojížděnou mostovkou. | [14 empty] | PSC | 1
| VV |  | V cenách jsou započteny i náklady na: | [14 empty] | VV | 1 | 1 | True | 0 | ROZPOCET
| VV |  | a) dodání a zřízení koncových klínů, | [14 empty] | VV | 1 | 1 | True | 0 | ROZPOCET
| VV |  | b) ocelové podložky tl. 40 mm pod pojistnými úhelníky. | [14 empty] | VV | 1 | 1 | True | 0 | ROZPOCET
| VV |  | c) dodání pojistných úhelníků 160/100/14 | [14 empty] | VV | 1 | 1 | True | 0 | ROZPOCET
| VV |  | 28*2 "most přes trať SŽDC" |  | 56 | [12 empty] | VV | 1 | 2 | True | 0 | ROZPOCET
| VV |  | 68*2 "most přes dálnici" |  | 136 | [12 empty] | VV | 1 | 2 | True | 0 | ROZPOCET
| VV |  | 163+165 "most přes Odru" |  | 328 | [12 empty] | VV | 1 | 2 | True | 0 | ROZPOCET
| VV |  | Součet |  | 520 | [12 empty] | VV | 1 | 4 | True | 1 | ROZPOCET
23 | K | R01 | Odpojení a opětovné napojení odsávacích bodu a kabelů ukolejnění | kus | 3 |  | 0 |  |  | základní |  | 0 | 0 | 0 | 0 | 0 | 512 | K | 1 |  |  |  | ROZPOCET | 0 | 0 | 0 | 0 | 0 | 1 | 0 | 512 | 324162598
| VV |  | 3 "body odsávání 3x u tr. stožárů 17/7,17/24,18/6 |  | 3 | [12 empty] | VV | 1 | 2 | True | 1 | ROZPOCET
24 | K | R02 | Vodivé propojení kolejnic, demontáž a zpětná montáž | kus | 13 |  | 0 |  |  | základní |  | 0 | 0 | 0 | 0 | 0 | 512 | K | 1 |  |  |  | ROZPOCET | 0 | 0 | 0 | 0 | 0 | 1 | 0 | 512 | -2060327718
| VV |  | 13 "u tr. stožárů 16/0, 16/4, 16/32, 17/0, 17/10, 17/23, 18/0, 18/12, 18/25, 19/0, 19/20, 19/38, 20/0 |  | 13 | [12 empty] | VV | 1 | 2 | True | 1 | ROZPOCET
25 | K | R1 | Broušení temene hlavy kolejnice do požadovaného tvaru a rozměrů DPO | m | 4184.21 |  | 0 |  |  | základní |  | 0 | 0 | 0 | 0 | 0 | 4 | K | 1 |  |  |  | ROZPOCET | 0 | 0 | 0 | 0 | 0 | 1 | 0 | 4 | -1178276513
| VV |  | 2091,260 "kol.č.1" |  | 2091.26 | [12 empty] | VV | 1 | 2 | True | 0 | ROZPOCET
| VV |  | 2092,950 "kol.č.2" |  | 2092.95 | [12 empty] | VV | 1 | 2 | True | 0 | ROZPOCET
| VV |  | Součet |  | 4184.21 | [12 empty] | VV | 1 | 4 | True | 1 | ROZPOCET
| D | 998 | Přesun hmot |  |  |  | 0 |  |  |  |  | 0 |  | 0 |  | 0 | 1 | D | 0 |  |  |  | ROZPOCET | [6 empty] | 0
26 | K | 998243011 | Přesun hmot pro svršek kolejí nebo kolejišť pro tramvaj kromě metra jakéhokoliv rozsahu dopravní vzdálenost do 1 000 m | t | 18963.316 |  | 0 | CS ÚRS 2019 01 |  | základní |  | 0 | 0 | 0 | 0 | 0 | 4 | K | 1 |  |  |  | ROZPOCET | 0 | 0 | 0 | 0 | 0 | 1 | 0 | 4 | -318835645
| PSC |  | Poznámka k souboru cen: 1. Přesun hmot pro spodek kolejí nebo kolejišť pro tramvaj s výjimkou metra se oceňuje cenami části A01 katalogu 824-1 Dráhy kolejové-normální. | [14 empty] | PSC | 1
| D | 997 | Přesun sutě |  |  |  | 0 |  |  |  |  | 0 |  | 0 |  | 0 | 1 | D | 1 |  |  |  | ROZPOCET | [6 empty] | 0
27 | K | 997241531 | Doprava vybouraných hmot, konstrukcí nebo suti vodorovné přemístění suti, na vzdálenost do 7 km | t | 3.25 |  | 0 | CS ÚRS 2019 01 |  | základní |  | 0 | 0 | 0 | 0 | 0 | 4 | K | 2 |  |  |  | ROZPOCET | 0 | 0 | 0 | 0 | 0 | 1 | 0 | 4 | 1829472248
| PSC |  | Poznámka k souboru cen: 1. Ceny jsou určeny pro vodorovné přemístění jedním dopravním prostředkem nebo soupravou bez překládání na určenou skládku. 2. Ceny -1531 a -1539 lze použít i pro dopravu vyzískané hmoty z kolejového lože, nástupišť, drážních stezek apod. 3. Ceny -6111 a -6112 jsou určeny pro další nakládání nebo překládání na jakýkoliv dopravní prostředek. 4. Další vodorovné přemístění jiným dopravním prostředkem po provedeném překládání se oceňuje samostatně. 5. Délkou vzdálenosti vodorovného přemístění se rozumí délka dopravní trasy, kterou projekt stanovil jako nejhospodárnější pro dopravu silničními nebo kolejovými dopravními prostředky. | [14 empty] | PSC | 2
| VV |  | pryžové podložky po kolejnici | [14 empty] | VV | 2 | 1 | True | 0 | ROZPOCET
| VV |  | (4690+1734)*2*0,000163 |  | 2.094 | [12 empty] | VV | 2 | 2 | True | 0 | ROZPOCET
| VV |  | polyetylenové podložky pod podkladnici | [14 empty] | VV | 2 | 1 | True | 0 | ROZPOCET
| VV |  | (4690+1734)*2*0,000090 |  | 1.156 | [12 empty] | VV | 2 | 2 | True | 0 | ROZPOCET
| VV |  | Součet |  | 3.25 | [12 empty] | VV | 2 | 4 | True | 1 | ROZPOCET
28 | K | 997241539 | Doprava vybouraných hmot, konstrukcí nebo suti vodorovné přemístění suti, na vzdálenost Příplatek k ceně za každý další i započatý 1 km přes 7 km | t | 9.75 |  | 0 | CS ÚRS 2019 01 |  | základní |  | 0 | 0 | 0 | 0 | 0 | 4 | K | 2 |  |  |  | ROZPOCET | 0 | 0 | 0 | 0 | 0 | 1 | 0 | 4 | 981918436
| PSC |  | Poznámka k souboru cen: 1. Ceny jsou určeny pro vodorovné přemístění jedním dopravním prostředkem nebo soupravou bez překládání na určenou skládku. 2. Ceny -1531 a -1539 lze použít i pro dopravu vyzískané hmoty z kolejového lože, nástupišť, drážních stezek apod. 3. Ceny -6111 a -6112 jsou určeny pro další nakládání nebo překládání na jakýkoliv dopravní prostředek. 4. Další vodorovné přemístění jiným dopravním prostředkem po provedeném překládání se oceňuje samostatně. 5. Délkou vzdálenosti vodorovného přemístění se rozumí délka dopravní trasy, kterou projekt stanovil jako nejhospodárnější pro dopravu silničními nebo kolejovými dopravními prostředky. | [14 empty] | PSC | 2
| VV |  | 3,250*3 "celková vzdálenost 10 km" |  | 9.75 | [12 empty] | VV | 2 | 2 | True | 1 | ROZPOCET
29 | K | 997013802 | Poplatek za uložení na skládce (skládkovné) stavebního odpadu železobetonového- bet. pražce kód odpadu 170 101 | t | 1026.54 |  | 0 | CS ÚRS 2019 01 |  | základní |  | 0 | 0 | 0 | 0 | 0 | 4 | K | 2 |  |  |  | ROZPOCET | 0 | 0 | 0 | 0 | 0 | 1 | 0 | 4 | -539923817
| PSC |  | Poznámka k souboru cen: 1. Ceny uvedené v souboru cen je doporučeno upravit podle aktuálních cen místně příslušné skládky odpadů. 2. Uložení odpadů neuvedených v souboru cen se oceňuje individuálně. 3. V cenách je započítán poplatek za ukládaní odpadu dle zákona 185/2001 Sb. 4. Případné drcení stavebního odpadu lze ocenit souborem cen 997 00-60 Drcení stavebního odpadu z katalogu 800-6 Demolice objektů. | [14 empty] | PSC | 2
| VV |  | bet. pražce | [14 empty] | VV | 2 | 1 | True | 0 | ROZPOCET
| VV |  | nacenit jen v případě nezájmu o odkup pražců | [14 empty] | VV | 2 | 1 | True | 0 | ROZPOCET
| VV |  | 4690*0,270 |  | 1266.3 | [12 empty] | VV | 2 | 2 | True | 0 | ROZPOCET
| VV |  | -888*0,270 "odečet 888 ks pražců dle výběru zhotovitele do ÚD v O.-Martinově |  | -239.76 | [12 empty] | VV | 2 | 2 | True | 0 | ROZPOCET
| VV |  | Součet |  | 1026.54 | [12 empty] | VV | 2 | 4 | True | 1 | ROZPOCET
30 | K | 99701381R | Poplatek za uložení na skládce (skládkovné) stavebního odpadu dřevěného- dř. pražce kód odpadu 170 204 | t | 156.06 |  | 0 |  |  | základní |  | 0 | 0 | 0 | 0 | 0 | 4 | K | 2 |  |  |  | ROZPOCET | 0 | 0 | 0 | 0 | 0 | 1 | 0 | 4 | 1697072521
| PSC |  | Poznámka k souboru cen: 1. Ceny uvedené v souboru cen je doporučeno upravit podle aktuálních cen místně příslušné skládky odpadů. 2. Uložení odpadů neuvedených v souboru cen se oceňuje individuálně. 3. V cenách je započítán poplatek za ukládaní odpadu dle zákona 185/2001 Sb. 4. Případné drcení stavebního odpadu lze ocenit souborem cen 997 00-60 Drcení stavebního odpadu z katalogu 800-6 Demolice objektů. | [14 empty] | PSC | 2
| VV |  | dřevěné pražce, | [14 empty] | VV | 2 | 1 | True | 0 | ROZPOCET
| VV |  | nacenit jen v případě nezájmu o odkup pražců | [14 empty] | VV | 2 | 1 | True | 0 | ROZPOCET
| VV |  | 1734*0,090 |  | 156.06 | [12 empty] | VV | 2 | 2 | True | 1 | ROZPOCET
31 | K | 997013813 | Poplatek za uložení stavebního odpadu na skládce (skládkovné) z plastických hmot zatříděného do Katalogu odpadů pod kódem 170 203 | t | 3.25 |  | 0 | CS ÚRS 2019 01 |  | základní |  | 0 | 0 | 0 | 0 | 0 | 4 | K | 2 |  |  |  | ROZPOCET | 0 | 0 | 0 | 0 | 0 | 1 | 0 | 4 | -1170158999
| PSC |  | Poznámka k souboru cen: 1. Ceny uvedené v souboru cen je doporučeno upravit podle aktuálních cen místně příslušné skládky odpadů. 2. Uložení odpadů neuvedených v souboru cen se oceňuje individuálně. 3. V cenách je započítán poplatek za ukládaní odpadu dle zákona 185/2001 Sb. 4. Případné drcení stavebního odpadu lze ocenit souborem cen 997 00-60 Drcení stavebního odpadu z katalogu 800-6 Demolice objektů. | [14 empty] | PSC | 2
32 | K | 997242511 | Vodorovná doprava části rozebraných konstrukcí s naložením, složením a hrubým urovnáním pražců, na vzdálenost do 5 km | t | 1182.6 |  | 0 | CS ÚRS 2019 01 |  | základní |  | 0 | 0 | 0 | 0 | 0 | 4 | K | 2 |  |  |  | ROZPOCET | 0 | 0 | 0 | 0 | 0 | 1 | 0 | 4 | -1127370612
| PSC |  | Poznámka k souboru cen: 1. Je-li na dopravní dráze pro vodorovnou dopravu části rozebraných konstrukcí nějaká překážka, pro kterou je nutné tyto části překládat z jednoho obvyklého prostředku na jiný obvyklý dopravní prostředek, oceňuje se tato lomená vodorovná doprava v každém úseku samostatně. | [14 empty] | PSC | 2
| VV |  | vodorovná doprava bet. a dř. pražců | [14 empty] | VV | 2 | 1 | True | 0 | ROZPOCET
| VV |  | na skládku zhotovitele, celk. vzdálenost do 10 km | [14 empty] | VV | 2 | 1 | True | 0 | ROZPOCET
| VV |  | 4690*0,270 |  | 1266.3 | [12 empty] | VV | 2 | 2 | True | 0 | ROZPOCET
| VV |  | -888*0,270 "doprava 888 ks dle výběru objednatele naceněná pol.č.49 |  | -239.76 | [12 empty] | VV | 2 | 2 | True | 0 | ROZPOCET
| VV |  | 1734*0,090 |  | 156.06 | [12 empty] | VV | 2 | 2 | True | 0 | ROZPOCET
| VV |  | Součet |  | 1182.6 | [12 empty] | VV | 2 | 4 | True | 1 | ROZPOCET
33 | K | 997242519 | Vodorovná doprava části rozebraných konstrukcí s naložením, složením a hrubým urovnáním pražců, na vzdálenost Příplatek k ceně za každý další i započatý 1 km | t | 5913 |  | 0 | CS ÚRS 2019 01 |  | základní |  | 0 | 0 | 0 | 0 | 0 | 4 | K | 2 |  |  |  | ROZPOCET | 0 | 0 | 0 | 0 | 0 | 1 | 0 | 4 | 1945753988
| PSC |  | Poznámka k souboru cen: 1. Je-li na dopravní dráze pro vodorovnou dopravu části rozebraných konstrukcí nějaká překážka, pro kterou je nutné tyto části překládat z jednoho obvyklého prostředku na jiný obvyklý dopravní prostředek, oceňuje se tato lomená vodorovná doprava v každém úseku samostatně. | [14 empty] | PSC | 2
| VV |  | 1182,600*5 "celková vzdálenost 10 km" |  | 5913 | [12 empty] | VV | 2 | 2 | True | 1 | ROZPOCET
34 | K | 997242521 | Vodorovná doprava části rozebraných konstrukcí s naložením, složením a hrubým urovnáním kolejnic nebo kolejových konstrukcí, na vzdálenost do 5 km | t | 354.317 |  | 0 | CS ÚRS 2019 01 |  | základní |  | 0 | 0 | 0 | 0 | 0 | 4 | K | 2 |  |  |  | ROZPOCET | 0 | 0 | 0 | 0 | 0 | 1 | 0 | 4 | 1188563415
| PSC |  | Poznámka k souboru cen: 1. Je-li na dopravní dráze pro vodorovnou dopravu části rozebraných konstrukcí nějaká překážka, pro kterou je nutné tyto části překládat z jednoho obvyklého prostředku na jiný obvyklý dopravní prostředek, oceňuje se tato lomená vodorovná doprava v každém úseku samostatně. | [14 empty] | PSC | 2
| VV |  | vodorovná doprava kolejnic | [14 empty] | VV | 2 | 1 | True | 0 | ROZPOCET
| VV |  | na skládku zhotovitele, celk. vzdálenost do 10 km | [14 empty] | VV | 2 | 1 | True | 0 | ROZPOCET
| VV |  | 2091,260*2*0,04939 "kol.č.1" |  | 206.575 | [12 empty] | VV | 2 | 2 | True | 0 | ROZPOCET
| VV |  | 2092,950*2*0,04939 "kol.č.2" |  | 206.742 | [12 empty] | VV | 2 | 2 | True | 0 | ROZPOCET
| VV |  | -59 "doprava 59 t kolejnic dle výběru objednatele do ÚD Martínov naceněna pol. č. 51 " |  | -59 | [12 empty] | VV | 2 | 2 | True | 0 | ROZPOCET
| VV |  | Součet |  | 354.317 | [12 empty] | VV | 2 | 4 | True | 1 | ROZPOCET
35 | K | 997242529 | Vodorovná doprava části rozebraných konstrukcí s naložením, složením a hrubým urovnáním kolejnic nebo kolejových konstrukcí, na vzdálenost Příplatek k ceně za každý další i započatý 1 km | t | 1771.585 |  | 0 | CS ÚRS 2019 01 |  | základní |  | 0 | 0 | 0 | 0 | 0 | 4 | K | 2 |  |  |  | ROZPOCET | 0 | 0 | 0 | 0 | 0 | 1 | 0 | 4 | 879792995
| PSC |  | Poznámka k souboru cen: 1. Je-li na dopravní dráze pro vodorovnou dopravu části rozebraných konstrukcí nějaká překážka, pro kterou je nutné tyto části překládat z jednoho obvyklého prostředku na jiný obvyklý dopravní prostředek, oceňuje se tato lomená vodorovná doprava v každém úseku samostatně. | [14 empty] | PSC | 2
| VV |  | 354,317*5 "celková vzdálenost 10 km" |  | 1771.585 | [12 empty] | VV | 2 | 2 | True | 1 | ROZPOCET
36 | K | 997242531 | Vodorovná doprava části rozebraných konstrukcí s naložením, složením a hrubým urovnáním drobného kolejiva, na vzdálenost do 5 km | t | 163.324 |  | 0 | CS ÚRS 2019 01 |  | základní |  | 0 | 0 | 0 | 0 | 0 | 4 | K | 2 |  |  |  | ROZPOCET | 0 | 0 | 0 | 0 | 0 | 1 | 0 | 4 | -429266008
| PSC |  | Poznámka k souboru cen: 1. Je-li na dopravní dráze pro vodorovnou dopravu části rozebraných konstrukcí nějaká překážka, pro kterou je nutné tyto části překládat z jednoho obvyklého prostředku na jiný obvyklý dopravní prostředek, oceňuje se tato lomená vodorovná doprava v každém úseku samostatně. | [14 empty] | PSC | 2
| VV |  | vodorovná doprava upevňovadel | [14 empty] | VV | 2 | 1 | True | 0 | ROZPOCET
| VV |  | na skládku zhotovitele, celk. vzdálenost do 10 km | [14 empty] | VV | 2 | 1 | True | 0 | ROZPOCET
| VV |  | 2091,260/1000*1520*0,02568 "kol.č.1" |  | 81.629 | [12 empty] | VV | 2 | 2 | True | 0 | ROZPOCET
| VV |  | 2092,950/1000*1520*0,02568 "kol.č.2" |  | 81.695 | [12 empty] | VV | 2 | 2 | True | 0 | ROZPOCET
| VV |  | Součet |  | 163.324 | [12 empty] | VV | 2 | 4 | True | 1 | ROZPOCET
37 | K | 997242539 | Vodorovná doprava části rozebraných konstrukcí s naložením, složením a hrubým urovnáním drobného kolejiva, na vzdálenost Příplatek k ceně za každý další i započatý 1 km | t | 816.62 |  | 0 | CS ÚRS 2019 01 |  | základní |  | 0 | 0 | 0 | 0 | 0 | 4 | K | 2 |  |  |  | ROZPOCET | 0 | 0 | 0 | 0 | 0 | 1 | 0 | 4 | 1450697678
| PSC |  | Poznámka k souboru cen: 1. Je-li na dopravní dráze pro vodorovnou dopravu části rozebraných konstrukcí nějaká překážka, pro kterou je nutné tyto části překládat z jednoho obvyklého prostředku na jiný obvyklý dopravní prostředek, oceňuje se tato lomená vodorovná doprava v každém úseku samostatně. | [14 empty] | PSC | 2
| VV |  | 163,324*5 "celková vzdálenost 10 km" |  | 816.62 | [12 empty] | VV | 2 | 2 | True | 1 | ROZPOCET
38 | K | R2 | Odkup kolejnic a kolejových ocel. konstrukcí | t | 354.317 |  | 0 |  |  | základní |  | 0 | 0 | 0 | 0 | 0 | 4 | K | 2 |  |  |  | ROZPOCET | 0 | 0 | 0 | 0 | 0 | 1 | 0 | 4 | 157670931
| VV |  | 413,317 |  | 413.317 | [12 empty] | VV | 2 | 2 | True | 0 | ROZPOCET
| VV |  | Objednatel si ponechá dle svého výběru 600 bm | [14 empty] | VV | 2 | 1 | True | 0 | ROZPOCET
| VV |  | tramvaj. svršku na bet. pražcích v dl. kol. polí 12,5 m | [14 empty] | VV | 2 | 1 | True | 0 | ROZPOCET
| VV |  | -59 "odečet kolejnic pro objednatele" |  | -59 | [12 empty] | VV | 2 | 2 | True | 0 | ROZPOCET
| VV |  | Součet |  | 354.317 | [12 empty] | VV | 2 | 4 | True | 1 | ROZPOCET
39 | K | R3 | Odkup drobného kolejiva | t | 163.324 |  | 0 |  |  | základní |  | 0 | 0 | 0 | 0 | 0 | 4 | K | 2 |  |  |  | ROZPOCET | 0 | 0 | 0 | 0 | 0 | 1 | 0 | 4 | 1489669870
40 | K | R4 | Odkup betonových pražců | kus | 3802 |  | 0 |  |  | základní |  | 0 | 0 | 0 | 0 | 0 | 4 | K | 2 |  |  |  | ROZPOCET | 0 | 0 | 0 | 0 | 0 | 1 | 0 | 4 | -1758647920
| VV |  | 4690 |  | 4690 | [12 empty] | VV | 2 | 2 | True | 0 | ROZPOCET
| VV |  | Objednatel si ponechá dle svého výběru 600 bm | [14 empty] | VV | 2 | 1 | True | 0 | ROZPOCET
| VV |  | tramvaj. svršku na bet. pražcích v dl. kol. polí 12,5 m | [14 empty] | VV | 2 | 1 | True | 0 | ROZPOCET
| VV |  | -888 "odečet pražců pro objednatele" |  | -888 | [12 empty] | VV | 2 | 2 | True | 0 | ROZPOCET
| VV |  | Součet |  | 3802 | [12 empty] | VV | 2 | 4 | True | 1 | ROZPOCET
41 | K | R5 | Odkup dřevěných pražců | kus | 1734 |  | 0 |  |  | základní |  | 0 | 0 | 0 | 0 | 0 | 4 | K | 2 |  |  |  | ROZPOCET | 0 | 0 | 0 | 0 | 0 | 1 | 0 | 4 | 1386921192
42 | K | R6 | Odkup kameniva z výzisku kolejového lože | t | 11700.151 |  | 0 |  |  | základní |  | 0 | 0 | 0 | 0 | 0 | 4 | K | 2 |  |  |  | ROZPOCET | 0 | 0 | 0 | 0 | 0 | 1 | 0 | 4 | -980369269
| VV |  | 6500,084*1,8 |  | 11700.151 | [12 empty] | VV | 2 | 2 | True | 1 | ROZPOCET
43 | K | 997242511b | Vodorovná doprava části rozebraných konstrukcí s naložením, složením a hrubým urovnáním pražců, na vzdálenost do 5 km do ÚD Martinov | t | 239.76 |  | 0 |  |  | základní |  | 0 | 0 | 0 | 0 | 0 | 4 | K | 2 |  |  |  | ROZPOCET | 0 | 0 | 0 | 0 | 0 | 1 | 0 | 4 | -761184663
| PSC |  | Poznámka k souboru cen: 1. Je-li na dopravní dráze pro vodorovnou dopravu části rozebraných konstrukcí nějaká překážka, pro kterou je nutné tyto části překládat z jednoho obvyklého prostředku na jiný obvyklý dopravní prostředek, oceňuje se tato lomená vodorovná doprava v každém úseku samostatně. | [14 empty] | PSC | 2
| VV |  | vodorovná doprava bet. pražců dle výběru | [14 empty] | VV | 2 | 1 | True | 0 | ROZPOCET
| VV |  | objednatele do ÚD Martinov, 888 ks | [14 empty] | VV | 2 | 1 | True | 0 | ROZPOCET
| VV |  | 888*0,270 |  | 239.76 | [12 empty] | VV | 2 | 2 | True | 1 | ROZPOCET
44 | K | 997242519b | Vodorovná doprava části rozebraných konstrukcí s naložením, složením a hrubým urovnáním pražců, na vzdálenost Příplatek k ceně za každý další i započatý 1 km | t | 239.76 |  | 0 |  |  | základní |  | 0 | 0 | 0 | 0 | 0 | 4 | K | 2 |  |  |  | ROZPOCET | 0 | 0 | 0 | 0 | 0 | 1 | 0 | 4 | -1479622439
| PSC |  | Poznámka k souboru cen: 1. Je-li na dopravní dráze pro vodorovnou dopravu části rozebraných konstrukcí nějaká překážka, pro kterou je nutné tyto části překládat z jednoho obvyklého prostředku na jiný obvyklý dopravní prostředek, oceňuje se tato lomená vodorovná doprava v každém úseku samostatně. | [14 empty] | PSC | 2
| VV |  | vodorovná doprava bet. pražců dle výběru | [14 empty] | VV | 2 | 1 | True | 0 | ROZPOCET
| VV |  | objednatele do ÚD Martinov, celk. vzdálenost 6 km | [14 empty] | VV | 2 | 1 | True | 0 | ROZPOCET
| VV |  | 888*0,270*1 |  | 239.76 | [12 empty] | VV | 2 | 2 | True | 1 | ROZPOCET
45 | K | 997242521b | Vodorovná doprava části rozebraných konstrukcí s naložením, složením a hrubým urovnáním kolejnic nebo kolejových konstrukcí, na vzdálenost do 5 km do ÚD Martinov | t | 59 |  | 0 |  |  | základní |  | 0 | 0 | 0 | 0 | 0 | 4 | K | 2 |  |  |  | ROZPOCET | 0 | 0 | 0 | 0 | 0 | 1 | 0 | 4 | -517350970
| PSC |  | Poznámka k souboru cen: 1. Je-li na dopravní dráze pro vodorovnou dopravu části rozebraných konstrukcí nějaká překážka, pro kterou je nutné tyto části překládat z jednoho obvyklého prostředku na jiný obvyklý dopravní prostředek, oceňuje se tato lomená vodorovná doprava v každém úseku samostatně. | [14 empty] | PSC | 2
| VV |  | vodorovná doprava kolejnic dle výběru | [14 empty] | VV | 2 | 1 | True | 0 | ROZPOCET
| VV |  | objednatele na skládku objednatele v | [14 empty] | VV | 2 | 1 | True | 0 | ROZPOCET
| VV |  | v Ústř. dílnách DPO v O.-Martinově, celk. vzdál. 6 km | [14 empty] | VV | 2 | 1 | True | 0 | ROZPOCET
| VV |  | 59 "doprava 59 t kolejnic dle výběru objednatele do ÚD Martinov " |  | 59 | [12 empty] | VV | 2 | 2 | True | 1 | ROZPOCET
46 | K | 997242529b | Vodorovná doprava části rozebraných konstrukcí s naložením, složením a hrubým urovnáním kolejnic nebo kolejových konstrukcí, na vzdálenost Příplatek k ceně za každý další i započatý 1 km | t | 59 |  | 0 |  |  | základní |  | 0 | 0 | 0 | 0 | 0 | 4 | K | 2 |  |  |  | ROZPOCET | 0 | 0 | 0 | 0 | 0 | 1 | 0 | 4 | 882216941
| PSC |  | Poznámka k souboru cen: 1. Je-li na dopravní dráze pro vodorovnou dopravu části rozebraných konstrukcí nějaká překážka, pro kterou je nutné tyto části překládat z jednoho obvyklého prostředku na jiný obvyklý dopravní prostředek, oceňuje se tato lomená vodorovná doprava v každém úseku samostatně. | [14 empty] | PSC | 2
| VV |  | vodorovná doprava kolejnic dle výběru | [14 empty] | VV | 2 | 1 | True | 0 | ROZPOCET
| VV |  | objednatele do ÚD Martinov, celk. vzdálenost 6 km | [14 empty] | VV | 2 | 1 | True | 0 | ROZPOCET
| VV |  | 59*1 |  | 59 | [12 empty] | VV | 2 | 2 | True | 1 | ROZPOCET

## SO 662 - Tramvajový spodek
{3cd51129-e479-41b3-b5a0-38e2750cbcf8}
2
| KRYCÍ LIST SOUPISU PRACÍ | [7 empty] | v --- níže se nacházejí doplnkové a pomocné údaje k sestavám --- v | [8 empty] | False
Stavba:
Zvyšování rychlosti na TT - úsek otevřený tramv. svršek za zast. N.Ves vodárna - tramv. zast. Zahrádky
Objekt:
SO 662 - Tramvajový spodek
| KSO: |  |  |  |  | CC-CZ:
| Místo: |  | Ostrava |  |  | Datum: | 10. 9. 2019
| Zadavatel: |  |  |  |  | IČ: | IČ 61974757
|  | Dopravní podnik Ostrava a.s. |  |  |  | DIČ:
| Uchazeč: |  |  |  |  | IČ: | Vyplň údaj
|  | Vyplň údaj |  |  |  | DIČ: | Vyplň údaj
| Projektant: |  |  |  |  | IČ: | IČ 25361520
|  | Dopravní projektování spol. s r.o |  |  |  | DIČ:
| Zpracovatel: |  |  |  |  | IČ: | IČ 25361520
|  | Dopravní projektování spol. s r.o |  |  |  | DIČ:
Poznámka:
| Cena bez DPH | [5 empty] | 0
|  |  | Základ daně |  |  | Sazba daně | Výše daně
| DPH | základní | 0 |  |  | 21% | 0
|  | snížená | 0 |  |  | 15% | 0
|  | zákl. přenesená | 0 |  |  | 21% | 0
|  | sníž. přenesená | 0 |  |  | 15% | 0
|  | nulová | 0 |  |  | 0% | 0
| Cena s DPH |  |  | v | CZK |  | 0
| Projektant |  |  | Zpracovatel
| Datum a podpis: |  | Razítko | Datum a podpis: |  |  | Razítko
| Objednavatel |  |  | Uchazeč
| Datum a podpis: |  | Razítko | Datum a podpis: |  |  | Razítko
REKAPITULACE ČLENĚNÍ SOUPISU PRACÍ
Stavba:
Zvyšování rychlosti na TT - úsek otevřený tramv. svršek za zast. N.Ves vodárna - tramv. zast. Zahrádky
Objekt:
SO 662 - Tramvajový spodek
Místo: |  |  | Ostrava |  |  | Datum: | 10. 9. 2019
Zadavatel: |  |  | Dopravní podnik Ostrava a.s. |  |  | Projektant: | Dopravní projektování spol. s r.o
Uchazeč: |  |  | Vyplň údaj |  |  | Zpracovatel: | Dopravní projektování spol. s r.o
Kód dílu - Popis | [6 empty] | Cena celkem [CZK]
Náklady ze soupisu prací | [6 empty] | 0 | [11 empty] | -1
| 1 - Zemní práce | [5 empty] | 0
| 5 - Komunikace pozemní | [5 empty] | 0
| 8 - Trubní vedení | [5 empty] | 0
| 9 - Ostatní konstrukce a práce, bourání | [5 empty] | 0
| 998 - Přesun hmot | [5 empty] | 0
| HSV - Práce a dodávky HSV | [5 empty] | 0
| 2 - Zakládání | [5 empty] | 0
| 3 - Svislé a kompletní konstrukce | [5 empty] | 0
| 4 - Vodorovné konstrukce | [5 empty] | 0
| 6 - Úpravy povrchů, podlahy a osazování výplní | [5 empty] | 0
| 997 - Přesun sutě | [5 empty] | 0
| PSV - Práce a dodávky PSV | [5 empty] | 0
| 711 - Izolace proti vodě, vlhkosti a plynům | [5 empty] | 0
| 789 - Povrchové úpravy ocelových konstrukcí a technologických zařízení | [5 empty] | 0
SOUPIS PRACÍ
Stavba:
Zvyšování rychlosti na TT - úsek otevřený tramv. svršek za zast. N.Ves vodárna - tramv. zast. Zahrádky
Objekt:
SO 662 - Tramvajový spodek
Místo: |  |  | Ostrava |  |  | Datum: | 10. 9. 2019
Zadavatel: |  |  | Dopravní podnik Ostrava a.s. |  |  | Projektant: | Dopravní projektování spol. s r.o
Uchazeč: |  |  | Vyplň údaj |  |  | Zpracovatel: | Dopravní projektování spol. s r.o
PČ | Typ | Kód | Popis | MJ | Množství | J.cena [CZK] | Cena celkem [CZK] | Cenová soustava |  | DPH | J. Nh [h] | Nh celkem [h] | J. hmotnost [t] | Hmotnost celkem [t] | J. suť [t] | Suť Celkem [t]
Náklady soupisu celkem | [6 empty] | 0 |  |  |  |  | 0 |  | 2240.6405 |  | 767.2446 |  | D | -1 | [10 empty] | 0
| D | 1 | Zemní práce |  |  |  | 0 |  |  |  |  | 0 |  | 0.048975 |  | 669.163 | 1 | D | 0 |  |  |  | ROZPOCET | [6 empty] | 0
1 | K | 113202111 | Vytrhání obrub s vybouráním lože, s přemístěním hmot na skládku na vzdálenost do 3 m nebo s naložením na dopravní prostředek z krajníků nebo obrubníků stojatých | m | 3264.21 |  | 0 | CS ÚRS 2019 01 |  | základní |  | 0 | 0 | 0 | 0.205 | 669.163 | 4 | K | 1 |  |  |  | ROZPOCET | 0 | 0 | 0 | 0 | 0 | 1 | 0 | 4 | 820026376
| PSC |  | Poznámka k souboru cen: 1. Ceny jsou určeny: a) pro vytrhání obrub, obrubníků nebo krajníků jakéhokoliv druhu a velikosti uložených v jakémkoliv loži popř. i s opěrami a vyspárovaných jakýmkoliv materiálem, b) pro obruby z dlažebních kostek uložených v jedné řadě. 2. V cenách nejsou započteny náklady na popř. nutné očištění: a) vytrhaných obrubníků nebo krajníků, které se oceňuje cenami souboru cen 979 0 . - . . Očištění vybouraných obrubníků, krajníků, desek nebo dílců části C 01 tohoto ceníku, b) vytrhaných dlažebních kostek, které se oceňují cenami souboru cen 979 07-11 Očištění vybouraných dlažebních kostek části C 01 tohoto ceníku. 3. Vytrhání obrub ze dvou řad kostek se oceňuje jako dvojnásobné množství vytrhání obrub z jedné řady kostek. 4. Přemístění vybouraných obrub, krajníků nebo dlažebních kostek včetně materiálu z lože a spár na vzdálenost přes 3 m se oceňuje cenami souborů cen 997 22-1 Vodorovná doprava suti a vybouraných hmot. | [14 empty] | PSC | 1
| VV |  | 2091,260 "Kol. č. 1" |  | 2091.26 | [12 empty] | VV | 1 | 2 | True | 0 | ROZPOCET
| VV |  | 2092,95 "kol. č.2" |  | 2092.95 | [12 empty] | VV | 1 | 2 | True | 0 | ROZPOCET
| VV |  | -2*120 "odečet dl. nástupišť zast. Svinov vč. mostu přes Bíloveckou" |  | -240 | [12 empty] | VV | 1 | 2 | True | 0 | ROZPOCET
| VV |  | -2*150 "odečet dl. mostu přes trať SŽDC" |  | -300 | [12 empty] | VV | 1 | 2 | True | 0 | ROZPOCET
| VV |  | -2*54 "odečet dl. mostu přes dálnici" |  | -108 | [12 empty] | VV | 1 | 2 | True | 0 | ROZPOCET
| VV |  | -2*136 "odečet dl. mostu přes Odru" |  | -272 | [12 empty] | VV | 1 | 2 | True | 0 | ROZPOCET
| VV |  | Součet |  | 3264.21 | [12 empty] | VV | 1 | 4 | True | 1 | ROZPOCET
2 | K | 122101104 | Odkopávky a prokopávky nezapažené s přehozením výkopku na vzdálenost do 3 m nebo s naložením na dopravní prostředek v horninách tř. 1 a 2 přes 5 000 m3 | m3 | 9353.544 |  | 0 | CS ÚRS 2019 01 |  | základní |  | 0 | 0 | 0 | 0 | 0 | 4 | K | 1 |  |  |  | ROZPOCET | 0 | 0 | 0 | 0 | 0 | 1 | 0 | 4 | -1269116842
| PSC |  | Poznámka k souboru cen: 1. Odkopávky a prokopávky v roubených prostorech se oceňují podle čl. 3116 Všeobecných podmínek tohoto katalogu. 2. Odkopávky a prokopávky ve stržích při lesnicko-technických melioracích (LTM) se oceňují cenami do 100 m3 pro jakýkoliv skutečný objem výkopu; ostatní odkopávky a prokopávky při LTM se oceňují při jakémkoliv objemu výkopu přes 100 m3 cenami přes 100 do 1 000 m3. 3. Ceny lze použít i pro vykopávky odpadových jam. 4. Ceny lze použít i pro sejmutí podorničí. Přitom se přihlíží k ustanovení čl. 3112 Všeobecných podmínek tohoto katalogu. | [14 empty] | PSC | 1
| VV |  | Odkopávky pro zřízení podkladních vrstev pod kol. ložem | [14 empty] | VV | 1 | 1 | True | 0 | ROZPOCET
| VV |  | mimo přechodové oblasti podchodu - ZKPP | [14 empty] | VV | 1 | 1 | True | 0 | ROZPOCET
| VV |  | v ochran. pásmech inž. sítí ruční výkop | [14 empty] | VV | 1 | 1 | True | 0 | ROZPOCET
| VV |  | v km 0,000-0,71349 pro obě koleje | [14 empty] | VV | 1 | 1 | True | 0 | ROZPOCET
| VV |  | 713,49*5,73 |  | 4088.298 | [12 empty] | VV | 1 | 2 | True | 0 | ROZPOCET
| VV |  | v km 1,008640-1,045610 pro obě koleje | [14 empty] | VV | 1 | 1 | True | 0 | ROZPOCET
| VV |  | 36,97*5,75 |  | 212.578 | [12 empty] | VV | 1 | 2 | True | 0 | ROZPOCET
| VV |  | v km 1,099610-1,328410 pro obě koleje | [14 empty] | VV | 1 | 1 | True | 0 | ROZPOCET
| VV |  | 228,80*5,75 |  | 1315.6 | [12 empty] | VV | 1 | 2 | True | 0 | ROZPOCET
| VV |  | v km 1,468792-2,091260 pro obě koleje | [14 empty] | VV | 1 | 1 | True | 0 | ROZPOCET
| VV |  | 622,468*5,75 |  | 3579.191 | [12 empty] | VV | 1 | 2 | True | 0 | ROZPOCET
| VV |  | další (hl. 0,15 m) odkopávky pro zřízení podkladní vrstvy pod kol. ložem v | [14 empty] | VV | 1 | 1 | True | 0 | ROZPOCET
| VV |  | v přechodových oblastech mostůu - ZKPP | [14 empty] | VV | 1 | 1 | True | 0 | ROZPOCET
| VV |  | ((8*12)+20,97+19,72)*7,70*0,15 |  | 157.877 | [12 empty] | VV | 1 | 2 | True | 0 | ROZPOCET
| VV |  | Součet |  | 9353.544 | [12 empty] | VV | 1 | 4 | True | 1 | ROZPOCET
3 | K | 132102501 | Hloubení rýh vedle kolejí šířky do 600 mm strojně zapažených i nezapažených hloubky do 1,5 m, pro jakýkoliv objem výkopu v horninách tř. 1 a 2 | m3 | 510.953 |  | 0 | CS ÚRS 2019 01 |  | základní |  | 0 | 0 | 0 | 0 | 0 | 4 | K | 1 |  |  |  | ROZPOCET | 0 | 0 | 0 | 0 | 0 | 1 | 0 | 4 | -553667429
| PSC |  | Poznámka k souboru cen: 1. V cenách jso započteny i náklady na urovnání dna do předepsaného profilu a spádu, s přehozením výkopku na přilehlém terénu na vzdálenost do 3 m od podélné osy rýhy nebo s naložením na dopravní prostředek. 2. Ceny jsou určeny pro rýhy: šířky přes 200 do 300 mm a hloubky do 750 mm, šířky přes 300 do 400 mm a hloubky do 1 000 mm, šířky přes 400 do 500 mm a hloubky do 1 250 mm, šířky přes 500 do 600 mm a hloubky do 1 500 mm. 3. Ceny lze použít i pro rýhy mezi dvěma kolejemi, podél koleje v pruhu šířky do 6 m od osy koleje. 4. Ztížení vykopávky v blízkosti podzemního vedení, které prochází rýhou nebo je uložené ve stěně výkopu, se oceňuje cenou 130 00-1101 Ztížení hloubené vykopávky části A 01 tohoto katalogu. 5. Roubení se oceňují příslušnými cenami souborů cen části této části nebo části A 01 tohoto katalogu. | [14 empty] | PSC | 1
| VV |  | rýha pro obnovu obsypu trativodu v ose os TT | [14 empty] | VV | 1 | 1 | True | 0 | ROZPOCET
| VV |  | v km 0,000-0,71349 v ose os TT | [14 empty] | VV | 1 | 1 | True | 0 | ROZPOCET
| VV |  | 713,49*0,2 |  | 142.698 | [12 empty] | VV | 1 | 2 | True | 0 | ROZPOCET
| VV |  | v km 1,008640-1,045610 vně obou kolejí | [14 empty] | VV | 1 | 1 | True | 0 | ROZPOCET
| VV |  | 36,97*0,4 |  | 14.788 | [12 empty] | VV | 1 | 2 | True | 0 | ROZPOCET
| VV |  | v km 1,099610-1,328410 vně obou kolejí | [14 empty] | VV | 1 | 1 | True | 0 | ROZPOCET
| VV |  | 228,80*0,4 |  | 91.52 | [12 empty] | VV | 1 | 2 | True | 0 | ROZPOCET
| VV |  | v km 1,468792-2,091260 vně obou kolejí | [14 empty] | VV | 1 | 1 | True | 0 | ROZPOCET
| VV |  | 622,468*0,4 |  | 248.987 | [12 empty] | VV | 1 | 2 | True | 0 | ROZPOCET
| VV |  | odkopávky pro rekonstrukci šachtic | [14 empty] | VV | 1 | 1 | True | 0 | ROZPOCET
| VV |  | 36*0,36 |  | 12.96 | [12 empty] | VV | 1 | 2 | True | 0 | ROZPOCET
| VV |  | Součet |  | 510.953 | [12 empty] | VV | 1 | 4 | True | 1 | ROZPOCET
4 | K | 162701105 | Vodorovné přemístění výkopku nebo sypaniny po suchu na obvyklém dopravním prostředku, bez naložení výkopku, avšak se složením bez rozhrnutí z horniny tř. 1 až 4 na skládku zhotovitele | m3 | 9864.497 |  | 0 | CS ÚRS 2019 01 |  | základní |  | 0 | 0 | 0 | 0 | 0 | 4 | K | 1 |  |  |  | ROZPOCET | 0 | 0 | 0 | 0 | 0 | 1 | 0 | 4 | 314236885
| PSC |  | Poznámka k souboru cen: 1. Ceny nelze použít, předepisuje-li projekt přemístit výkopek na místo nepřístupné obvyklým dopravním prostředkům; toto přemístění se oceňuje individuálně. 2. V cenách jsou započteny i náhrady za jízdu loženého vozidla v terénu ve výkopišti nebo na násypišti. 3. V cenách nejsou započteny náklady na rozhrnutí výkopku na násypišti; toto rozhrnutí se oceňuje cenami souboru cen 171 . 0- . . Uložení sypaniny do násypů a 171 20-1201 Uložení sypaniny na skládky. 4. Je-li na dopravní dráze pro vodorovné přemístění nějaká překážka, pro kterou je nutno překládat výkopek z jednoho obvyklého dopravního prostředku na jiný obvyklý dopravní prostředek, oceňuje se toto lomené vodorovné přemístění výkopku v každém úseku samostatně příslušnou cenou tohoto souboru cen a překládání výkopku cenami souboru cen 167 10-3 . Nakládání neulehlého výkopku z hromad s ohledem na ustanovení pozn. číslo 5. 5. Přemísťuje-li se výkopek z dočasných skládek vzdálených do 50 m, neoceňuje se nakládání výkopku, i když se provádí. Toto ustanovení neplatí, vylučuje-li projekt použití dozeru. 6. V cenách vodorovného přemístění sypaniny nejsou započteny náklady na dodávku materiálu, tyto se oceňují ve specifikaci. | [14 empty] | PSC | 1
| VV |  | doprava výkopku na skládku zhotovitele | [14 empty] | VV | 1 | 1 | True | 0 | ROZPOCET
| VV |  | 9353,544" odkopávky zemní pláně" |  | 9353.544 | [12 empty] | VV | 1 | 2 | True | 0 | ROZPOCET
| VV |  | 510,953 "z hloubení rýh pro trativod" |  | 510.953 | [12 empty] | VV | 1 | 2 | True | 0 | ROZPOCET
| VV |  | Součet |  | 9864.497 | [12 empty] | VV | 1 | 4 | True | 1 | ROZPOCET
5 | K | 171201211 | Poplatek za uložení stavebního odpadu na skládce (skládkovné) zeminy a kameniva zatříděného do Katalogu odpadů pod kódem 170 504 | t | 17756.094 |  | 0 |  |  | základní |  | 0 | 0 | 0 | 0 | 0 | 4 | K | 1 |  |  |  | ROZPOCET | 0 | 0 | 0 | 0 | 0 | 1 | 0 | 4 | 132091368
| VV |  | doprava výkopku na skládku zhotovitele | [14 empty] | VV | 1 | 1 | True | 0 | ROZPOCET
| VV |  | 9353,544*1,8 " odkopávky zemní pláně" |  | 16836.379 | [12 empty] | VV | 1 | 2 | True | 0 | ROZPOCET
| VV |  | 510,953*1,8 "z hloubení rýh pro trativod" |  | 919.715 | [12 empty] | VV | 1 | 2 | True | 0 | ROZPOCET
| VV |  | Součet |  | 17756.094 | [12 empty] | VV | 1 | 4 | True | 1 | ROZPOCET
6 | K | 175101201 | Obsypání objektů nad přilehlým původním terénem sypaninou z vhodných hornin 1 až 4 nebo materiálem uloženým ve vzdálenosti do 3 m od vnějšího kraje objektu pro jakoukoliv míru zhutnění bez prohození sypaniny sítem | m3 | 228.55 |  | 0 | CS ÚRS 2019 01 |  | základní |  | 0 | 0 | 0 | 0 | 0 | 4 | K | 1 |  |  |  | ROZPOCET | 0 | 0 | 0 | 0 | 0 | 1 | 0 | 4 | -561131237
| PSC |  | Poznámka k souboru cen: 1. Ceny jsou určeny pro objem obsypu do vzdálenosti 3 m od přilehlého líce objektu nad přilehlým původním terénem. Zásyp pod tímto terénem se oceňuje jako zásyp okolo objektu cenami 174 10-1101, 174 10-1103 nebo 174 20-1101 a 174 20-1103; zbývající obsyp se ocení příslušnými cenami souboru cen 171 . 0-11 Uložení sypaniny do násypů. 2. Ceny platí i pro sypání ochranných valů nebo těch jejich částí, jejichž šířka je v koruně menší než 3 m. Uložení výkopku (sypaniny) do zmíněných valů nebo jejich částí, jejichž šířka v koruně je 3 m a více, se oceňuje cenou 171 20-1101 Uložení sypaniny do nezhutněných násypů. 3. Ceny nelze použít pro obsyp potrubí; tento se oceňuje cenami 175 11-11 Obsyp potrubí ručně, nebo 175 15-11 Obsypání potrubí strojně. 4. V cenách nejsou započteny náklady na: a) svahování obsypu; toto se oceňuje cenami souboru cen 182 . 0-11 Svahování, b) humusování obsypu; toto se oceňuje cenami souboru cen 18 . 30-11 Rozprostření a urovnání ornice, c) osetí obsypu; toto se oceňuje příslušnými cenami souborů cen části A Zřízení konstrukcí katalogu 823-2 Rekultivace. 5. Vzdáleností do 3 m uvedenou v popisu souboru cen se rozumí nejkratší vzdálenost těžiště hromady nebo dočasné skládky, z níž se sypanina odebírá, od vnějšího okraje objektu. Použije-li se pro obsyp objektů sypaniny ze zeminy, kterou je nutno přemisťovat ze vzdálenosti přes 30 m od vnějšího okraje objektu a rozpojovat, oceňuje se toto a) přemístění sypaniny cenami souboru cen 162 . 0-1 . Vodorovné přemístění výkopku, b) rozpojení dle čl. 3172 Všeobecných podmínek katalogu přičemž se vzdálenost 3 m od celkové vzdálenosti neodečítá. 6. Míru zhutnění předepisuje projekt. 7. V cenách nejsou zahrnuty náklady na nakupovanou sypaninu. Tato se oceňuje ve specifikaci. | [14 empty] | PSC | 1
| VV |  | obsyp vně obrubníku | [14 empty] | VV | 1 | 1 | True | 0 | ROZPOCET
| VV |  | 3265*0,07 |  | 228.55 | [12 empty] | VV | 1 | 2 | True | 1 | ROZPOCET
7 | K | 181102302 | Úprava pláně v zářezech se zhutněním | m2 | 24666.611 |  | 0 |  |  | základní |  | 0 | 0 | 0 | 0 | 0 | 4 | K | 1 |  |  |  | ROZPOCET | 0 | 0 | 0 | 0 | 0 | 1 | 0 | 4 | 1698532986
| VV |  | úprava pláně žel. spodku a zemní pláně | [14 empty] | VV | 1 | 1 | True | 0 | ROZPOCET
| VV |  | v km 0,000-0,71349 pro obě koleje | [14 empty] | VV | 1 | 1 | True | 0 | ROZPOCET
| VV |  | 713,49*7,70*2 |  | 10987.746 | [12 empty] | VV | 1 | 2 | True | 0 | ROZPOCET
| VV |  | v km 1,008640-1,045610 pro obě koleje | [14 empty] | VV | 1 | 1 | True | 0 | ROZPOCET
| VV |  | 36,97*7,70*2 |  | 569.338 | [12 empty] | VV | 1 | 2 | True | 0 | ROZPOCET
| VV |  | v km 1,099610-1,328410 pro obě koleje | [14 empty] | VV | 1 | 1 | True | 0 | ROZPOCET
| VV |  | 228,80*7,70*2 |  | 3523.52 | [12 empty] | VV | 1 | 2 | True | 0 | ROZPOCET
| VV |  | v km 1,468792-2,091260 pro obě koleje | [14 empty] | VV | 1 | 1 | True | 0 | ROZPOCET
| VV |  | 622,468*7,70*2 |  | 9586.007 | [12 empty] | VV | 1 | 2 | True | 0 | ROZPOCET
| VV |  | Součet |  | 24666.611 | [12 empty] | VV | 1 | 4 | True | 1 | ROZPOCET
8 | K | 181111111 | Plošná úprava terénu v zemině tř. 1 až 4 s urovnáním povrchu bez doplnění ornice souvislé plochy do 500 m2 při nerovnostech terénu přes 50 do 100 mm v rovině nebo na svahu do 1:5 | m2 | 3265 |  | 0 | CS ÚRS 2019 01 |  | základní |  | 0 | 0 | 0 | 0 | 0 | 4 | K | 1 |  |  |  | ROZPOCET | 0 | 0 | 0 | 0 | 0 | 1 | 0 | 4 | 1786391171
| PSC |  | Poznámka k souboru cen: 1. Ceny jsou určeny pro vyrovnání nerovností neupraveného rostlého nebo ulehlého terénu. 2. Ceny lze použít pro vyrovnání terénu při zakládání trávníku. 3. V cenách nejsou započteny náklady na hutnění, tyto náklady se oceňují cenami souboru cen 215 90-1.. Zhutnění podloží pod násypy z rostlé horniny tř. 1 až 4 katalogu 800-1 Zemní práce. 4. V cenách o sklonu svahu přes 1:1 jsou uvažovány podmínky pro svahy běžně schůdné; bez použití lezeckých technik. V případě použití lezeckých technik se tyto náklady oceňují individuálně. | [14 empty] | PSC | 1
| VV |  | uprava terénu na travnatých pásech vně obnovy obruby | [14 empty] | VV | 1 | 1 | True | 0 | ROZPOCET
| VV |  | a po obnově šachtic a trativodů | [14 empty] | VV | 1 | 1 | True | 0 | ROZPOCET
| VV |  | 3265*1 |  | 3265 | [12 empty] | VV | 1 | 2 | True | 1 | ROZPOCET
9 | K | 181411121 | Založení trávníku na půdě předem připravené plochy do 1000 m2 výsevem včetně utažení lučního v rovině nebo na svahu do 1:5 | m2 | 3265 |  | 0 | CS ÚRS 2019 01 |  | základní |  | 0 | 0 | 0 | 0 | 0 | 4 | K | 1 |  |  |  | ROZPOCET | 0 | 0 | 0 | 0 | 0 | 1 | 0 | 4 | -441330721
| PSC |  | Poznámka k souboru cen: 1. V cenách jsou započteny i náklady na pokosení, naložení a odvoz odpadu do 20 km se složením. 2. V cenách -1161 až -1164 nejsou započteny i náklady na zatravňovací textilii. 3. V cenách nejsou započteny náklady na: a) přípravu půdy, b) travní semeno, tyto náklady se oceňují ve specifikaci, c) vypletí a zalévání; tyto práce se oceňují cenami části C02 souborů cen 185 80-42 Vypletí a 185 80-43 Zalití rostlin vodou, d) srovnání terénu, tyto práce se oceňují souborem cen 181 1.-..Plošná úprava terénu. 4. V cenách o sklonu svahu přes 1:1 jsou uvažovány podmínky pro svahy běžně schůdné; bez použití lezeckých technik. V případě použití lezeckých technik se tyto náklady oceňují individuálně. | [14 empty] | PSC | 1
10 | M | 00572470 | osivo směs travní univerzál | kg | 48.975 |  | 0 | CS ÚRS 2019 01 |  | základní |  | 0 | 0.001 | 0.048975 | 0 | 0 | 8 | M | 1 |  |  |  | ROZPOCET | 0 | 0 | 0 | 0 | 0 | 1 | 0 | 4 | 1653366655
| VV |  | 3265*0,015 'Přepočtené koeficientem množství |  | 48.975 | [12 empty] | VV | 1 | 2 | False | 1 | ROZPOCET
11 | K | 997013802 | Poplatek za uložení stavebního odpadu na skládce (skládkovné) z armovaného betonu zatříděného do Katalogu odpadů pod kódem 170 101 | t | 825.083 |  | 0 | CS ÚRS 2019 01 |  | základní |  | 0 | 0 | 0 | 0 | 0 | 4 | K | 1 |  |  |  | ROZPOCET | 0 | 0 | 0 | 0 | 0 | 1 | 0 | 4 | 1642607195
| PSC |  | Poznámka k souboru cen: 1. Ceny uvedené v souboru cen je doporučeno upravit podle aktuálních cen místně příslušné skládky odpadů. 2. Uložení odpadů neuvedených v souboru cen se oceňuje individuálně. 3. V cenách je započítán poplatek za ukládaní odpadu dle zákona 185/2001 Sb. 4. Případné drcení stavebního odpadu lze ocenit souborem cen 997 00-60 Drcení stavebního odpadu z katalogu 800-6 Demolice objektů. | [14 empty] | PSC | 1
| VV |  | most 2-006 | [14 empty] | VV | 1 | 1 | True | 0 | ROZPOCET
| VV |  | 330,033*2,5 |  | 825.083 | [12 empty] | VV | 1 | 2 | True | 1 | ROZPOCET
12 | K | 997223845 | Poplatek za uložení stavebního odpadu na skládce (skládkovné) asfaltového bez obsahu dehtu zatříděného do Katalogu odpadů pod kódem 170 302 | t | 143.014 |  | 0 | CS ÚRS 2019 01 |  | základní |  | 0 | 0 | 0 | 0 | 0 | 4 | K | 1 |  |  |  | ROZPOCET | 0 | 0 | 0 | 0 | 0 | 1 | 0 | 4 | 1263715249
| PSC |  | Poznámka k souboru cen: 1. Ceny uvedené v souboru cen je doporučeno upravit podle aktuálních cen místně příslušné skládky odpadů. 2. Uložení odpadů neuvedených v souboru cen se oceňuje individuálně. 3. V cenách je započítán poplatek za ukládaní odpadu dle zákona 185/2001 Sb. 4. Případné drcení stavebního odpadu lze ocenit souborem cen 997 00-60 Drcení stavebního odpadu z katalogu 800-6 Demolice objektů. | [14 empty] | PSC | 1
| VV |  | most 2-006 | [14 empty] | VV | 1 | 1 | True | 0 | ROZPOCET
| VV |  | 5500,546*0,010*2,6 |  | 143.014 | [12 empty] | VV | 1 | 2 | True | 1 | ROZPOCET
13 | K | 997231111 | Vodorovná doprava suti a vybouraných hmot s vyložením a hrubým urovnáním na vzdálenost do 1 km | t | 143.014 |  | 0 | CS ÚRS 2019 01 |  | základní |  | 0 | 0 | 0 | 0 | 0 | 4 | K | 1 |  |  |  | ROZPOCET | 0 | 0 | 0 | 0 | 0 | 1 | 0 | 4 | 1740967346
| PSC |  | Poznámka k souboru cen: 1. Délka odvozu suti je vzdálenost od místa naložení suti na dopravní prostředek až po místo složení na určené skládce nebo meziskládce. 2. Cenu 997 23-1511 nelze použít pro první naložení na dopravní prostředek; náklady na toto naložení jsou započteny v cenách bourání. | [14 empty] | PSC | 1
| VV |  | most 2-006 | [14 empty] | VV | 1 | 1 | True | 0 | ROZPOCET
| VV |  | 143,014 |  | 143.014 | [12 empty] | VV | 1 | 2 | True | 1 | ROZPOCET
14 | K | 997231119 | Vodorovná doprava suti a vybouraných hmot s vyložením a hrubým urovnáním na vzdálenost Příplatek k cenám za každý další i započatý 1 km | t | 143.014 |  | 0 | CS ÚRS 2019 01 |  | základní |  | 0 | 0 | 0 | 0 | 0 | 4 | K | 1 |  |  |  | ROZPOCET | 0 | 0 | 0 | 0 | 0 | 1 | 0 | 4 | 1978392380
| PSC |  | Poznámka k souboru cen: 1. Délka odvozu suti je vzdálenost od místa naložení suti na dopravní prostředek až po místo složení na určené skládce nebo meziskládce. 2. Cenu 997 23-1511 nelze použít pro první naložení na dopravní prostředek; náklady na toto naložení jsou započteny v cenách bourání. | [14 empty] | PSC | 1
| VV |  | most 2-006 | [14 empty] | VV | 1 | 1 | True | 0 | ROZPOCET
| VV |  | 143,014 |  | 143.014 | [12 empty] | VV | 1 | 2 | True | 1 | ROZPOCET
| D | 5 | Komunikace pozemní |  |  |  | 0 |  |  |  |  | 0 |  | 0 |  | 0 | 1 | D | 1 |  |  |  | ROZPOCET | [6 empty] | 0
15 | K | 564760111 | Podklad nebo kryt z kameniva hrubého drceného vel. 16-32 mm s rozprostřením a zhutněním, po zhutnění tl. 200 mm | m2 | 11573.8 |  | 0 | CS ÚRS 2019 01 |  | základní |  | 0 | 0 | 0 | 0 | 0 | 4 | K | 2 |  |  |  | ROZPOCET | 0 | 0 | 0 | 0 | 0 | 1 | 0 | 4 | 1525914361
| VV |  | Podkladní/drenážní vrstva min.150 mm pod KL | [14 empty] | VV | 2 | 1 | True | 0 | ROZPOCET
| VV |  | v km 0,000-0,71349 pro obě koleje | [14 empty] | VV | 2 | 1 | True | 0 | ROZPOCET
| VV |  | 713,49*7,9 |  | 5636.571 | [12 empty] | VV | 2 | 2 | True | 0 | ROZPOCET
| VV |  | v km 1,008640-1,045610 pro obě koleje | [14 empty] | VV | 2 | 1 | True | 0 | ROZPOCET
| VV |  | 36,97*7,9 |  | 292.063 | [12 empty] | VV | 2 | 2 | True | 0 | ROZPOCET
| VV |  | v km 1,099610-1,328410 pro obě koleje | [14 empty] | VV | 2 | 1 | True | 0 | ROZPOCET
| VV |  | 228,80*7,90 |  | 1807.52 | [12 empty] | VV | 2 | 2 | True | 0 | ROZPOCET
| VV |  | v km 1,468792-2,091260 pro obě koleje | [14 empty] | VV | 2 | 1 | True | 0 | ROZPOCET
| VV |  | 622,468*7,9 |  | 4917.497 | [12 empty] | VV | 2 | 2 | True | 0 | ROZPOCET
| VV |  | odečet podkladu v přechodových oblastech mostů -ZKPP | [14 empty] | VV | 2 | 1 | True | 0 | ROZPOCET
| VV |  | naceněno samostatně | [14 empty] | VV | 2 | 1 | True | 0 | ROZPOCET
| VV |  | -((8*12)+20,97+19,72)*7,9 |  | -1079.851 | [12 empty] | VV | 2 | 2 | True | 0 | ROZPOCET
| VV |  | Součet |  | 11573.8 | [12 empty] | VV | 2 | 4 | True | 1 | ROZPOCET
16 | K | 564871113 | Podklad ze štěrkodrti ŠD s rozprostřením a zhutněním, po zhutnění tl. 270 mm | m2 | 1079.851 |  | 0 | CS ÚRS 2019 01 |  | základní |  | 0 | 0 | 0 | 0 | 0 | 4 | K | 2 |  |  |  | ROZPOCET | 0 | 0 | 0 | 0 | 0 | 1 | 0 | 4 | -904139216
| VV |  | Podkladní/drenážní vrstva min. 200 mm pod KL | [14 empty] | VV | 2 | 1 | True | 0 | ROZPOCET
| VV |  | ((8*12)+20,97+19,72)*7,9 |  | 1079.851 | [12 empty] | VV | 2 | 2 | True | 0 | ROZPOCET
| VV |  | Součet |  | 1079.851 | [12 empty] | VV | 2 | 4 | True | 1 | ROZPOCET
17 | K | 564861111 | Podklad ze štěrkodrti ŠD s rozprostřením a zhutněním, po zhutnění tl. 200 mm | m2 | 22561.585 |  | 0 | CS ÚRS 2019 01 |  | základní |  | 0 | 0 | 0 | 0 | 0 | 4 | K | 2 |  |  |  | ROZPOCET | 0 | 0 | 0 | 0 | 0 | 1 | 0 | 4 | -1357704922
| VV |  | Sanace podloží (zemní pláně) | [14 empty] | VV | 2 | 1 | True | 0 | ROZPOCET
| VV |  | K sanaci podl. bude přistoupeno, pokud by nebyly | [14 empty] | VV | 2 | 1 | True | 0 | ROZPOCET
| VV |  | splněny požadované parametry na zemní pláni | [14 empty] | VV | 2 | 1 | True | 0 | ROZPOCET
| VV |  | vrstva (2x200 mm) | [14 empty] | VV | 2 | 1 | True | 0 | ROZPOCET
| VV |  | v km 0,000-0,71349 pro obě koleje | [14 empty] | VV | 2 | 1 | True | 0 | ROZPOCET
| VV |  | 713,49*7,7*2 |  | 10987.746 | [12 empty] | VV | 2 | 2 | True | 0 | ROZPOCET
| VV |  | v km 1,008640-1,045610 pro obě koleje | [14 empty] | VV | 2 | 1 | True | 0 | ROZPOCET
| VV |  | 36,97*7,7*2 |  | 569.338 | [12 empty] | VV | 2 | 2 | True | 0 | ROZPOCET
| VV |  | v km 1,099610-1,328410 pro obě koleje | [14 empty] | VV | 2 | 1 | True | 0 | ROZPOCET
| VV |  | 228,80*7,70*2 |  | 3523.52 | [12 empty] | VV | 2 | 2 | True | 0 | ROZPOCET
| VV |  | v km 1,468792-2,091260 pro obě koleje | [14 empty] | VV | 2 | 1 | True | 0 | ROZPOCET
| VV |  | 622,468*7,70*2 |  | 9586.007 | [12 empty] | VV | 2 | 2 | True | 0 | ROZPOCET
| VV |  | odečet podkladu v přechodových oblastech mostů -ZKPP | [14 empty] | VV | 2 | 1 | True | 0 | ROZPOCET
| VV |  | naceněno samostatně | [14 empty] | VV | 2 | 1 | True | 0 | ROZPOCET
| VV |  | -((8*12)+20,97+19,72)*7,70*2 |  | -2105.026 | [12 empty] | VV | 2 | 2 | True | 0 | ROZPOCET
| VV |  | Součet |  | 22561.585 | [12 empty] | VV | 2 | 4 | True | 1 | ROZPOCET
18 | K | 564871111 | Podklad ze štěrkodrti ŠD s rozprostřením a zhutněním, po zhutnění tl. 250 mm | m2 | 2105.026 |  | 0 | CS ÚRS 2019 01 |  | základní |  | 0 | 0 | 0 | 0 | 0 | 4 | K | 2 |  |  |  | ROZPOCET | 0 | 0 | 0 | 0 | 0 | 1 | 0 | 4 | 1569112158
| VV |  | Sanace podloží (zemní pláně) | [14 empty] | VV | 2 | 1 | True | 0 | ROZPOCET
| VV |  | K sanaci podl. bude přistoupeno, pokud by nebyly | [14 empty] | VV | 2 | 1 | True | 0 | ROZPOCET
| VV |  | splněny požadované parametry na zemní pláni | [14 empty] | VV | 2 | 1 | True | 0 | ROZPOCET
| VV |  | vrstva (2x250mm) | [14 empty] | VV | 2 | 1 | True | 0 | ROZPOCET
| VV |  | ((8*12)+20,97+19,72)*7,70*2 |  | 2105.026 | [12 empty] | VV | 2 | 2 | True | 1 | ROZPOCET
| D | 8 | Trubní vedení |  |  |  | 0 |  |  |  |  | 0 |  | 77.6147 |  | 48.816 | 1 | D | 0 |  |  |  | ROZPOCET | [6 empty] | 0
19 | K | 890411851 | Bourání šachet strojně velikosti obestavěného prostoru do 1,5 m3 z prefabrikovaných skruží | m3 | 25.425 |  | 0 | CS ÚRS 2019 01 |  | základní |  | 0 | 0 | 0 | 1.92 | 48.816 | 4 | K | 1 |  |  |  | ROZPOCET | 0 | 0 | 0 | 0 | 0 | 1 | 0 | 4 | -779507465
| PSC |  | Poznámka k souboru cen: 1. Ceny jsou určeny pro vodovodní a kanalizačné šachty. 2. Šachty velikosti nad 5 m3 obestavěného prostoru se oceňují cenami katalogu 801-3 Budov a haly - bourání konstrukcí. | [14 empty] | PSC | 1
| VV |  | obestavěny prostor šachtice 0,5 m3 | [14 empty] | VV | 1 | 1 | True | 0 | ROZPOCET
| VV |  | 45*0,565 |  | 25.425 | [12 empty] | VV | 1 | 2 | True | 1 | ROZPOCET
20 | K | 895211131 | Drenážní šachtice kontrolní z betonových dílců typ Šk 80/3 hl. do 1,5 m | kus | 45 |  | 0 | CS ÚRS 2019 01 |  | základní |  | 0 | 1.5147 | 68.162 | 0 | 0 | 4 | K | 1 |  |  |  | ROZPOCET | 0 | 0 | 0 | 0 | 0 | 1 | 0 | 4 | -1269898010
21 | K | 895211139 | Drenážní šachtice kontrolní z betonových dílců typ Šk 80/3 Příplatek k ceně za každých dalších i započatých 0,5 m hl. | kus | 45 |  | 0 | CS ÚRS 2019 01 |  | základní |  | 0 | 0.21006 | 9.4527 | 0 | 0 | 4 | K | 1 |  |  |  | ROZPOCET | 0 | 0 | 0 | 0 | 0 | 1 | 0 | 4 | -1971704901
| D | 9 | Ostatní konstrukce a práce, bourání |  |  |  | 0 |  |  |  |  | 0 |  | 870.204 |  | 47.2006 | 1 | D | 0 |  |  |  | ROZPOCET | [6 empty] | 0
22 | K | 916131213 | Osazení silničního obrubníku betonového se zřízením lože, s vyplněním a zatřením spár cementovou maltou stojatého s boční opěrou z betonu prostého, do lože z betonu prostého | m | 3265 |  | 0 | CS ÚRS 2019 01 |  | základní |  | 0 | 0.1554 | 507.381 | 0 | 0 | 4 | K | 1 |  |  |  | ROZPOCET | 0 | 0 | 0 | 0 | 0 | 1 | 0 | 4 | 8320786
| PSC |  | Poznámka k souboru cen: 1. V cenách silničních obrubníků ležatých i stojatých jsou započteny: a) pro osazení do lože z kameniva těženého i náklady na dodání hmot pro lože tl. 80 až 100 mm, b) pro osazení do lože z betonu prostého i náklady na dodání hmot pro lože tl. 80 až 100 mm; v cenách -1113 a -1213 též náklady na zřízení bočních opěr. 2. Část lože z betonu prostého přesahující tl. 100 mm se oceňuje cenou 916 99-1121 Lože pod obrubníky, krajníky nebo obruby z dlažebních kostek. 3. V cenách nejsou započteny náklady na dodání obrubníků, tyto se oceňují ve specifikaci. | [14 empty] | PSC | 1
23 | M | 59217034 | obrubník betonový silniční 1000x150x300mm | m | 3265 |  | 0 | CS ÚRS 2019 01 |  | základní |  | 0 | 0.102 | 333.03 | 0 | 0 | 8 | M | 1 |  |  |  | ROZPOCET | 0 | 0 | 0 | 0 | 0 | 1 | 0 | 4 | -1029107475
24 | K | 93261_R | POCHOZÍ ROŠT Z KOMPOZITU - PŘEKRYTÍ ZRCADLA MOSTU | m2 | 70 |  | 0 |  |  | základní |  | 0 | 0 | 0 | 0 | 0 | 4 | K | 1 |  |  |  | ROZPOCET | 0 | 0 | 0 | 0 | 0 | 1 | 0 | 4 | 1550545933
25 | K | 985121123 | Tryskání degradovaného betonu stěn, rubu kleneb a podlah vodou pod tlakem přes 1 250 do 2 500 barů | m2 | 629.341 |  | 0 | CS ÚRS 2019 01 |  | základní |  | 0 | 0 | 0 | 0.075 | 47.2006 | 4 | K | 1 |  |  |  | ROZPOCET | 0 | 0 | 0 | 0 | 0 | 1 | 0 | 4 | -31855551
| PSC |  | Poznámka k souboru cen: 1. V cenách jsou započteny i náklady na dodání vody a písku. 2. V cenách tryskání pískem jsou započteny i náklady na smetení písku na hromady nebo naložení na dopravní prostředek. 3. V cenách tryskání pískem nejsou započteny náklady na odvoz písku, které se oceňují cenami odvozu suti příslušného katalogu pro objekt, na kterém se tryskání provádí. | [14 empty] | PSC | 1
| P |  | Poznámka k položce: plocha přechodové desky (odhad) 2*(8m*4m) | [14 empty] | P | 1
| VV |  | Tramvajový most ev. č. 2-004, Estakáda přes ulici Bíloveckou | [14 empty] | VV | 1 | 1 | True | 0 | ROZPOCET
| VV |  | plocha přechodové desky (odhad) 2*(8m*4m) | [14 empty] | VV | 1 | 1 | True | 0 | ROZPOCET
| VV |  | (13*9) |  | 117 | [12 empty] | VV | 1 | 2 | True | 0 | ROZPOCET
| VV |  | Tramvajový most ev. č. 2-005, most přes trať SŽDC | [14 empty] | VV | 1 | 1 | True | 0 | ROZPOCET
| VV |  | plocha přechodové desky (odhad) 2*(8m*4m) | [14 empty] | VV | 1 | 1 | True | 0 | ROZPOCET
| VV |  | (13*9) "přech deska"+10"závěrná zídka+" |  | 127 | [12 empty] | VV | 1 | 2 | True | 0 | ROZPOCET
| VV |  | Tramvajový most ev. č. 2-005a, most přes dálnici a ul. Ryšových | [14 empty] | VV | 1 | 1 | True | 0 | ROZPOCET
| VV |  | plocha přechodové desky (odhad) 2*(8m*4m) | [14 empty] | VV | 1 | 1 | True | 0 | ROZPOCET
| VV |  | (81,445+74,6725)*1,2 |  | 187.341 | [12 empty] | VV | 1 | 2 | True | 0 | ROZPOCET
| VV |  | Tramvajový most ev. č. 2-006, most přes řeku Odru | [14 empty] | VV | 1 | 1 | True | 0 | ROZPOCET
| VV |  | 198 |  | 198 | [12 empty] | VV | 1 | 2 | True | 0 | ROZPOCET
| VV |  | Součet |  | 629.341 | [12 empty] | VV | 1 | 4 | True | 1 | ROZPOCET
26 | K | 985311112 | Reprofilace betonu sanačními maltami na cementové bázi ručně stěn, tloušťky přes 10 do 20 mm | m2 | 629.341 |  | 0 | CS ÚRS 2019 01 |  | základní |  | 0 | 0.03885 | 24.4499 | 0 | 0 | 4 | K | 1 |  |  |  | ROZPOCET | 0 | 0 | 0 | 0 | 0 | 1 | 0 | 4 | -625668037
| PSC |  | Poznámka k souboru cen: 1. Ceny pro danou tloušťku jsou určeny pro nanášení sanačních malt v jakémkoliv počtu vrstev. 2. V cenách nejsou započteny náklady na: a) odstranění degradovaného betonu, které se oceňují cenami souborů cen 985 11-21 Odsekání degradovaného betonu a 985 12-1 Tryskání degradovaného betonu, b) očištění povrchu betonu, které se oceňují cenami souboru cen 985 13 Očištění ploch, c) ochranný nátěr povrchu reprofilovaného betonu, které se oceňují cenami souboru cen 985 32-4 Ochranný nátěr betonu, d) uzavírací stěrku; tyto náklady se oceňují cenami souboru cen 985 31-21 Stěrka k vyrovnání ploch reprofilovaného betonu, e) případné vyztužení reprofilovaných vrstev svařovanými sítěmi, které se oceňují cenami souboru cen 985 56-2 Výztuž stříkaného betonu ze svařovaných sítí. | [14 empty] | PSC | 1
| P |  | Poznámka k položce: plocha přechodové desky (odhad) 2*(8m*4m) | [14 empty] | P | 1
| VV |  | Tramvajový most ev. č. 2-004, Estakáda přes ulici Bíloveckou | [14 empty] | VV | 1 | 1 | True | 0 | ROZPOCET
| VV |  | plocha přechodové desky (odhad) 2*(8m*4m) | [14 empty] | VV | 1 | 1 | True | 0 | ROZPOCET
| VV |  | (13*9) |  | 117 | [12 empty] | VV | 1 | 2 | True | 0 | ROZPOCET
| VV |  | Tramvajový most ev. č. 2-005, most přes trať SŽDC | [14 empty] | VV | 1 | 1 | True | 0 | ROZPOCET
| VV |  | plocha přechodové desky (odhad) 2*(8m*4m) | [14 empty] | VV | 1 | 1 | True | 0 | ROZPOCET
| VV |  | (13*9) "přech deska"+10"závěrná zídka+" |  | 127 | [12 empty] | VV | 1 | 2 | True | 0 | ROZPOCET
| VV |  | Tramvajový most ev. č. 2-005a, most přes dálnici a ul. Ryšových | [14 empty] | VV | 1 | 1 | True | 0 | ROZPOCET
| VV |  | plocha přechodové desky (odhad) 2*(8m*4m) | [14 empty] | VV | 1 | 1 | True | 0 | ROZPOCET
| VV |  | (81,445+74,6725)*1,2 |  | 187.341 | [12 empty] | VV | 1 | 2 | True | 0 | ROZPOCET
| VV |  | Tramvajový most ev. č. 2-006, most přes řeku Odru | [14 empty] | VV | 1 | 1 | True | 0 | ROZPOCET
| VV |  | 198 |  | 198 | [12 empty] | VV | 1 | 2 | True | 0 | ROZPOCET
| VV |  | Součet |  | 629.341 | [12 empty] | VV | 1 | 4 | True | 1 | ROZPOCET
27 | K | 985312132 | Stěrka k vyrovnání ploch reprofilovaného betonu rubu kleneb a podlah, tloušťky přes 2 do 3 mm | m2 | 629.341 |  | 0 | CS ÚRS 2019 01 |  | základní |  | 0 | 0.00534 | 3.3607 | 0 | 0 | 4 | K | 1 |  |  |  | ROZPOCET | 0 | 0 | 0 | 0 | 0 | 1 | 0 | 4 | -360302708
| PSC |  | Poznámka k souboru cen: 1. V cenách nejsou započteny náklady na ochranný nátěr, které se oceňují souborem cen 985 32-4 Ochranný nátěr betonu. | [14 empty] | PSC | 1
| P |  | Poznámka k položce: plocha přechodové desky (odhad) 2*(8m*4m) | [14 empty] | P | 1
| VV |  | Tramvajový most ev. č. 2-004, Estakáda přes ulici Bíloveckou | [14 empty] | VV | 1 | 1 | True | 0 | ROZPOCET
| VV |  | plocha přechodové desky (odhad) 2*(8m*4m) | [14 empty] | VV | 1 | 1 | True | 0 | ROZPOCET
| VV |  | (13*9) |  | 117 | [12 empty] | VV | 1 | 2 | True | 0 | ROZPOCET
| VV |  | Tramvajový most ev. č. 2-005, most přes trať SŽDC | [14 empty] | VV | 1 | 1 | True | 0 | ROZPOCET
| VV |  | plocha přechodové desky (odhad) 2*(8m*4m) | [14 empty] | VV | 1 | 1 | True | 0 | ROZPOCET
| VV |  | (13*9) "přech deska"+10"závěrná zídka+" |  | 127 | [12 empty] | VV | 1 | 2 | True | 0 | ROZPOCET
| VV |  | Tramvajový most ev. č. 2-005a, most přes dálnici a ul. Ryšových | [14 empty] | VV | 1 | 1 | True | 0 | ROZPOCET
| VV |  | plocha přechodové desky (odhad) 2*(8m*4m) | [14 empty] | VV | 1 | 1 | True | 0 | ROZPOCET
| VV |  | (81,445+74,6725)*1,2 |  | 187.341 | [12 empty] | VV | 1 | 2 | True | 0 | ROZPOCET
| VV |  | Tramvajový most ev. č. 2-006, most přes řeku Odru | [14 empty] | VV | 1 | 1 | True | 0 | ROZPOCET
| VV |  | 198 |  | 198 | [12 empty] | VV | 1 | 2 | True | 0 | ROZPOCET
| VV |  | Součet |  | 629.341 | [12 empty] | VV | 1 | 4 | True | 1 | ROZPOCET
28 | K | 985323112 | Spojovací můstek reprofilovaného betonu na cementové bázi, tloušťky 2 mm | m2 | 629.341 |  | 0 | CS ÚRS 2019 01 |  | základní |  | 0 | 0.00315 | 1.9824 | 0 | 0 | 4 | K | 1 |  |  |  | ROZPOCET | 0 | 0 | 0 | 0 | 0 | 1 | 0 | 4 | 1983938929
| P |  | Poznámka k položce: plocha přechodové desky (odhad) 2*(8m*4m) | [14 empty] | P | 1
| VV |  | Tramvajový most ev. č. 2-004, Estakáda přes ulici Bíloveckou | [14 empty] | VV | 1 | 1 | True | 0 | ROZPOCET
| VV |  | plocha přechodové desky (odhad) 2*(8m*4m) | [14 empty] | VV | 1 | 1 | True | 0 | ROZPOCET
| VV |  | (13*9) |  | 117 | [12 empty] | VV | 1 | 2 | True | 0 | ROZPOCET
| VV |  | Tramvajový most ev. č. 2-005, most přes trať SŽDC | [14 empty] | VV | 1 | 1 | True | 0 | ROZPOCET
| VV |  | plocha přechodové desky (odhad) 2*(8m*4m) | [14 empty] | VV | 1 | 1 | True | 0 | ROZPOCET
| VV |  | (13*9) "přech deska"+10"závěrná zídka+" |  | 127 | [12 empty] | VV | 1 | 2 | True | 0 | ROZPOCET
| VV |  | Tramvajový most ev. č. 2-005a, most přes dálnici a ul. Ryšových | [14 empty] | VV | 1 | 1 | True | 0 | ROZPOCET
| VV |  | plocha přechodové desky (odhad) 2*(8m*4m) | [14 empty] | VV | 1 | 1 | True | 0 | ROZPOCET
| VV |  | (81,445+74,6725)*1,2 |  | 187.341 | [12 empty] | VV | 1 | 2 | True | 0 | ROZPOCET
| VV |  | Tramvajový most ev. č. 2-006, most přes řeku Odru | [14 empty] | VV | 1 | 1 | True | 0 | ROZPOCET
| VV |  | 198 |  | 198 | [12 empty] | VV | 1 | 2 | True | 0 | ROZPOCET
| VV |  | Součet |  | 629.341 | [12 empty] | VV | 1 | 4 | True | 1 | ROZPOCET
29 | M | 28411066R1 | Kompozitní dílce-výměna ocelových plechů dilatačních spar | m2 | 48 |  | 0 |  |  | základní |  | 0 | 0 | 0 | 0 | 0 | 8 | M | 1 |  |  |  | ROZPOCET | 0 | 0 | 0 | 0 | 0 | 1 | 0 | 4 | 1108306151
| VV |  | Tramvajový most ev. č. 2-006, most přes řeku Odru | [14 empty] | VV | 1 | 1 | True | 0 | ROZPOCET
| VV |  | 48 |  | 48 | [12 empty] | VV | 1 | 2 | True | 1 | ROZPOCET
30 | M | 43783700R2 | Oprava koncových dilatujících částí mostů-komplet | kus | 1 |  | 0 |  |  | základní |  | 0 | 0 | 0 | 0 | 0 | 8 | M | 1 |  |  |  | ROZPOCET | 0 | 0 | 0 | 0 | 0 | 1 | 0 | 4 | 301354198
| P |  | Poznámka k položce: - Rektifikace polohy - (demontáž, obnova a zpětná montáž), - výrobní dokumentace (vč. technologického předpisu), - dílenská dokumentace, vč. podrobného zaměření, - dodání kompletního dil. zařízení vč. všech přepravních a montážních úprav a zařízení, - řezání, spojování a sváření na staveništi, - dodání spojovacího, kotevního a těsnícího materiálu, - dodání všechny druhy ocelového kotvení, - úprava a příprava prostoru, včetně kotevních prvků, jejich ošetření a očištění, - zřízení kompletních koncových dilatujících částí podle příslušného technolog. předpisu, včetně předepsaného nastavení, - obnova úložných ploch mostnic, usazení a kotvení mostnic. Chybějící mostnice a poškozené mostnice budou obnoveny. - dodání zvláštních spojovacích prostředků, rozebíratelnost konstrukce, - provedení protikorozní ochrany a nátěry konstrukcí, viz kapitola protikorozní ochrana, - zřízení koncových dilatujících částí po etapách, včetně spojů, - úprava koncových dilatujících částí mostu ve styku s ostatními konstrukcemi a zařízeními, - ochrana koncových dilatujících částí mostu proti bludným proudům, - ochrana koncových dilatujících částí mostu do doby provedení definitivního stavu, veškeré provizorní úpravy a opatření, - konečné úpravy koncových dilatujících částí mostu jako povrchové povlaky, zálivky, které nejsou součástí jiných konstrukcí, vyčištění, osaz. krytek šroubů, tmelení, těsnění, výplň spár a pod., - úprava, očištění a ošetření prostoru kolem koncových dilatujících částí mostu, - provedení odborné prohlídky, je-li požadována. | [14 empty] | P | 1
| VV |  | Tramvajový most ev. č. 2-006, most přes řeku Odru | [14 empty] | VV | 1 | 1 | True | 0 | ROZPOCET
| VV |  | 1 |  | 1 | [12 empty] | VV | 1 | 2 | True | 1 | ROZPOCET
| D | 998 | Přesun hmot |  |  |  | 0 |  |  |  |  | 0 |  | 0 |  | 0 | 1 | D | 0 |  |  |  | ROZPOCET | [6 empty] | 0
31 | K | 998241013 | Přesun hmot pro železniční spodek drah kolejových jakéhokoliv rozsahu dopravní vzdálenost do 5 000 m, o sklonu trati přes 15 do 25 promile | t | 2239.841 |  | 0 | CS ÚRS 2019 01 |  | základní |  | 0 | 0 | 0 | 0 | 0 | 4 | K | 1 |  |  |  | ROZPOCET | 0 | 0 | 0 | 0 | 0 | 1 | 0 | 4 | -626331788
| PSC |  | Poznámka k souboru cen: 1. Pro použití cen je rozhodující maximální sklon trati, který se vyskytuje v objektu. | [14 empty] | PSC | 1
| D | HSV | Práce a dodávky HSV |  |  |  | 0 |  |  |  |  | 0 |  | 1291.9736 |  | 2.065 | 1 | D | 0 |  |  |  | ROZPOCET | [6 empty] | 0
| D | 2 | Zakládání |  |  |  | 0 |  |  |  |  | 0 |  | 414.4406 |  | 0 | 1 | D | 1 |  |  |  | ROZPOCET | [6 empty] | 0
32 | K | 212752214 | Trativody z drenážních trubek se zřízením štěrkopískového lože pod trubky a s jejich obsypem v průměrném celkovém množství do 0,15 m3/m v otevřeném výkopu z trubek plastových flexibilních D přes 160 do 200 mm | m | 498 |  | 0 | CS ÚRS 2018 01 |  | základní |  | 0 | 0.23801 | 118.529 | 0 | 0 | 4 | K | 2 |  |  |  | ROZPOCET | 0 | 0 | 0 | 0 | 0 | 1 | 0 | 4 | 2037012350
33 | K | 212972114 | Opláštění drenážních trub filtrační textilií DN 200 | m | 498 |  | 0 | CS ÚRS 2018 01 |  | základní |  | 0 | 0.0002 | 0.0996 | 0 | 0 | 4 | K | 2 |  |  |  | ROZPOCET | 0 | 0 | 0 | 0 | 0 | 1 | 0 | 4 | -914445308
| PSC |  | Poznámka k souboru cen: 1. V cenách jsou započteny i náklady na nařezání filtrační textilie na potřebnou šířku, rozprostření pruhu textilie na uložené drenážní potrubí, urovnání a napnutí textilie před uložením zásypového materiálu a odsun zbytku textilie. | [14 empty] | PSC | 2
| VV |  | Předpokládaná obnova cca 20 % z délky trativodu | [14 empty] | VV | 2 | 1 | True | 0 | ROZPOCET
| VV |  | čerpání dle skutečného provedení | [14 empty] | VV | 2 | 1 | True | 0 | ROZPOCET
| VV |  | 498 |  | 498 | [12 empty] | VV | 2 | 2 | True | 1 | ROZPOCET
34 | K | 261112 | VRTY PRO KOTVENÍ A INJEKTÁŽ TŘ I NA POVRCHU D DO 16MM | M | 10 |  | 0 | OTSKP 2019 |  | základní |  | 0 | 0 | 0 | 0 | 0 | 4 | K | 2 |  |  |  | ROZPOCET | 0 | 0 | 0 | 0 | 0 | 1 | 0 | 4 | -1820900129
| PSC |  | Poznámka k souboru cen: položka zahrnuje: přemístění, montáž a demontáž vrtných souprav svislou dopravu zeminy z vrtu vodorovnou dopravu zeminy bez uložení na skládku případně nutné pažení dočasné (včetně odpažení) i trvalé | [14 empty] | PSC | 2
| P |  | Poznámka k položce: vrty pro kotvení zákrytových desek a plechů | [14 empty] | P | 2
| VV |  | 10 "most 2-005 |  | 10 | [12 empty] | VV | 2 | 2 | True | 1 | ROZPOCET
35 | K | 261114 | VRTY PRO KOTVENÍ A INJEKTÁŽ NA POVRCHU TŘ I D DO 35MM | M | 6 |  | 0 | OTSKP 2019 |  | základní |  | 0 | 0 | 0 | 0 | 0 | 4 | K | 2 |  |  |  | ROZPOCET | 0 | 0 | 0 | 0 | 0 | 1 | 0 | 4 | 725848828
| PSC |  | Poznámka k souboru cen: položka zahrnuje: přemístění, montáž a demontáž vrtných souprav svislou dopravu zeminy z vrtu vodorovnou dopravu zeminy bez uložení na skládku případně nutné pažení dočasné (včetně odpažení) i trvalé | [14 empty] | PSC | 2
| P |  | Poznámka k položce: vrty pro kotvení zákrytových desek a plechů | [14 empty] | P | 2
| VV |  | 6 "most 2-005 |  | 6 | [12 empty] | VV | 2 | 2 | True | 1 | ROZPOCET
36 | K | 271572211 | Podsyp pod základové konstrukce se zhutněním a urovnáním povrchu ze štěrkopísku netříděného | m3 | 149.4 |  | 0 | CS ÚRS 2019 01 |  | základní |  | 0 | 1.98 | 295.812 | 0 | 0 | 4 | K | 2 |  |  |  | ROZPOCET | 0 | 0 | 0 | 0 | 0 | 1 | 0 | 4 | -1302727983
| PSC |  | Poznámka k souboru cen: 1. Ceny slouží pro ocenění násypů pod základové konstrukce tloušťky vrstvy do 300 mm. 2. Násypy s tloušťkou vrstvy přesahující 300 mm se ocení cenami souboru cen 213 31-…. Polštáře zhutněné pod základy v katalogu 800-2 Zvláštní zakládání objektů. | [14 empty] | PSC | 2
| VV |  | Předpokládaná obnova cca 20 % z délky trativodu | [14 empty] | VV | 2 | 1 | True | 0 | ROZPOCET
| VV |  | čerpání dle skutečného provedení | [14 empty] | VV | 2 | 1 | True | 0 | ROZPOCET
| VV |  | Obsyp potrubí nad 0,15 m3/m | [14 empty] | VV | 2 | 1 | True | 0 | ROZPOCET
| VV |  | 498*0,3 |  | 149.4 | [12 empty] | VV | 2 | 2 | True | 1 | ROZPOCET
37 | K | RM1 | REKTIFIKACE DILATAČNÍHO ZAŘÍZENÍ MOSTU | KUS | 1 |  | 0 |  |  | základní |  | 0 | 0 | 0 | 0 | 0 | 4 | K | 2 |  |  |  | ROZPOCET | 0 | 0 | 0 | 0 | 0 | 1 | 0 | 4 | -567472084
| P |  | Poznámka k položce: položka zahrnuje: - zaměření původní polohy dilatačního zařízení včetně nivelety koleje v přechodové části - čištění všech částí po provedení navazujících stavebních úprav - přeměření a případné korekce navazujících částí kolej. svršku (úprava výšky mostnic) - oprava drobných závad | [14 empty] | P | 2
| VV |  | 1 "most č.2-005 |  | 1 | [12 empty] | VV | 2 | 2 | True | 1 | ROZPOCET
| D | 3 | Svislé a kompletní konstrukce |  |  |  | 0 |  |  |  |  | 0 |  | 0 |  | 0 | 1 | D | 1 |  |  |  | ROZPOCET | [6 empty] | 0
| D | 4 | Vodorovné konstrukce |  |  |  | 0 |  |  |  |  | 0 |  | 875.7561 |  | 0 | 1 | D | 1 |  |  |  | ROZPOCET | [6 empty] | 0
38 | K | 457451134 | Ochranná betonová vrstva na izolaci přesýpaných objektů tloušťky 60 mm s vyhlazením povrchu s výztuží ze sítí C 30/37 | m2 | 5500.546 |  | 0 | CS ÚRS 2019 01 |  | základní |  | 0 | 0.1568 | 862.4856 | 0 | 0 | 4 | K | 2 |  |  |  | ROZPOCET | 0 | 0 | 0 | 0 | 0 | 1 | 0 | 4 | -988555675
| PSC |  | Poznámka k souboru cen: 1. Při vyztužení sítí je betonáž prováděna sendvičovou metodou s ukládkou svařované sítě do betonové mezivrstvy a urovnání horního povrchu ukládaného konstrukčního betonu na izolaci v požadovaném příčném nebo podélném sklonu. 2. Cena nelze použít jako potěr pod izolaci v menší tloušťce než 60 mm. 3. V cenách jsou započteny náklady na kontrolu bednění, vlastní betonáž zejména čerpadlem betonu, rozhrnutí a hutnění betonu vibrační lištou, uhlazení ochranného nebo spádového betonu v tloušťce do 60 mm, ošetření a ochranu čerstvě uloženého certifikovaného betonu požadované konzistence. 4. V cenách nejsou započteny náklady na bednění ochranného a spádového betonu na izolaci přesýpaného objektu. 5. Pro výpočet přesunu hmot se celková hmotnost položky sníží o hmotnost betonu, pokud je beton dodáván přímo na místo zabudování nebo do prostoru technologické manipulace. | [14 empty] | PSC | 2
| VV |  | (18,3*2+0,7*2)*131,592*1,1 |  | 5500.546 | [12 empty] | VV | 2 | 2 | True | 1 | ROZPOCET
39 | K | 457971112 | Zřízení vrstvy z geotextilie s přesahem bez připevnění k podkladu, s potřebným dočasným zatěžováním včetně zakotvení okraje o sklonu do 10°, šířky geotextilie přes 3 do 7,5 m | m2 | 13999.42 |  | 0 | CS ÚRS 2019 01 |  | základní |  | 0 | 0.00021 | 2.9399 | 0 | 0 | 4 | K | 2 |  |  |  | ROZPOCET | 0 | 0 | 0 | 0 | 0 | 1 | 0 | 4 | -429928360
| PSC |  | Poznámka k souboru cen: 1. Ceny jsou určeny pro ukládání geotextilií jakéhokoliv druhu a obchodní značky. 2. Ceny neplatí pro zřízení břehového opevnění perforovanou fólií z umělých hmot. Tyto práce se oceňují cenami souboru cen 469 15-11 Zřízení břehového opevnění perforovanou fólií. 3. Plocha se stanoví v m2 rozvinuté pohledové plochy, na níž má být uložena geotextilie. Při vícevrstvové konstrukci se takto zjištěná plocha u cen -1111 až 1122 násobí počtem vrstev. 4. V cenách nejsou započteny náklady na dodávku geotextilií; tyto se oceňují ve specifikaci. Ztratné, které kryje i náklady na nezbytný technologický přesah geotextilií, lze dohodnout u pásů šířky do 3 m ve výši 20 %, u pásů šířky přes 3 do 7,5 m ve výši 8 %. | [14 empty] | PSC | 2
| VV |  | Pokládka separační geotextilie na zemní pláni | [14 empty] | VV | 2 | 1 | True | 0 | ROZPOCET
| VV |  | v km 0,000-0,71349 pro obě koleje | [14 empty] | VV | 2 | 1 | True | 0 | ROZPOCET
| VV |  | 713,49*8,56 |  | 6107.474 | [12 empty] | VV | 2 | 2 | True | 0 | ROZPOCET
| VV |  | v km 1,008640-1,045610 pro obě koleje | [14 empty] | VV | 2 | 1 | True | 0 | ROZPOCET
| VV |  | 36,97*7,70 |  | 284.669 | [12 empty] | VV | 2 | 2 | True | 0 | ROZPOCET
| VV |  | v km 1,099610-1,328410 pro obě koleje | [14 empty] | VV | 2 | 1 | True | 0 | ROZPOCET
| VV |  | 228,80*7,70 |  | 1761.76 | [12 empty] | VV | 2 | 2 | True | 0 | ROZPOCET
| VV |  | v km 1,468792-2,091260 pro obě koleje | [14 empty] | VV | 2 | 1 | True | 0 | ROZPOCET
| VV |  | 622,468*7,70 |  | 4793.004 | [12 empty] | VV | 2 | 2 | True | 0 | ROZPOCET
| VV |  | Pokládka výztužné geotextilie na zemní pláni | [14 empty] | VV | 2 | 1 | True | 0 | ROZPOCET
| VV |  | v přechodových oblastech mostů - ZKPP | [14 empty] | VV | 2 | 1 | True | 0 | ROZPOCET
| VV |  | ((8*12)+20,97+19,72)*7,70 |  | 1052.513 | [12 empty] | VV | 2 | 2 | True | 0 | ROZPOCET
| VV |  | Součet |  | 13999.42 | [12 empty] | VV | 2 | 4 | True | 1 | ROZPOCET
40 | M | 6931101R | geotextilie tkaná PES 300/50kN/m | m2 | 14888.943 |  | 0 |  |  | základní |  | 0 | 0.00066 | 9.8267 | 0 | 0 | 8 | M | 2 |  |  |  | ROZPOCET | 0 | 0 | 0 | 0 | 0 | 1 | 0 | 4 | -891626404
| VV |  | Pokládka separační geotextilie na zemní pláni | [14 empty] | VV | 2 | 1 | True | 0 | ROZPOCET
| VV |  | 15% na překrytí | [14 empty] | VV | 2 | 1 | True | 0 | ROZPOCET
| VV |  | v km 0,000-0,71349 pro obě koleje | [14 empty] | VV | 2 | 1 | True | 0 | ROZPOCET
| VV |  | 713,49*8,56*1,15 |  | 7023.596 | [12 empty] | VV | 2 | 2 | True | 0 | ROZPOCET
| VV |  | v km 1,008640-1,045610 pro obě koleje | [14 empty] | VV | 2 | 1 | True | 0 | ROZPOCET
| VV |  | 36,97*7,70*1,15 |  | 327.369 | [12 empty] | VV | 2 | 2 | True | 0 | ROZPOCET
| VV |  | v km 1,099610-1,328410 pro obě koleje | [14 empty] | VV | 2 | 1 | True | 0 | ROZPOCET
| VV |  | 228,80*7,70*1,15 |  | 2026.024 | [12 empty] | VV | 2 | 2 | True | 0 | ROZPOCET
| VV |  | v km 1,468792-2,091260 pro obě koleje | [14 empty] | VV | 2 | 1 | True | 0 | ROZPOCET
| VV |  | 622,468*7,70*1,15 |  | 5511.954 | [12 empty] | VV | 2 | 2 | True | 0 | ROZPOCET
| VV |  | Součet |  | 14888.943 | [12 empty] | VV | 2 | 4 | True | 1 | ROZPOCET
41 | M | 69311010 | geotextilie tkaná separační, filtrační, výztužná PP pevnost v tahu 80kN/m | m2 | 1210.39 |  | 0 | CS ÚRS 2019 01 |  | základní |  | 0 | 0.00031 | 0.37522 | 0 | 0 | 8 | M | 2 |  |  |  | ROZPOCET | 0 | 0 | 0 | 0 | 0 | 1 | 0 | 4 | 1113290882
| VV |  | Pokládka výztužné geotextilie na zemní pláni | [14 empty] | VV | 2 | 1 | True | 0 | ROZPOCET
| VV |  | v přechodových oblastech mostů - ZKPP | [14 empty] | VV | 2 | 1 | True | 0 | ROZPOCET
| VV |  | 15% na přesahy | [14 empty] | VV | 2 | 1 | True | 0 | ROZPOCET
| VV |  | ((8*12)+20,97+19,72)*7,70*1,15 |  | 1210.39 | [12 empty] | VV | 2 | 2 | True | 0 | ROZPOCET
| VV |  | Součet |  | 1210.39 | [12 empty] | VV | 2 | 4 | True | 1 | ROZPOCET
42 | K | 45797111R | Zřízení vrstvy z geotextilie s přesahem bez připevnění k podkladu, s potřebným dočasným zatěžováním včetně zakotvení okraje o sklonu do 10°, šířky geotextilie přes 3 do 7,5 m | m2 | 198 |  | 0 |  |  | základní |  | 0 | 0.00021 | 0.04158 | 0 | 0 | 4 | K | 2 |  |  |  | ROZPOCET | 0 | 0 | 0 | 0 | 0 | 1 | 0 | 4 | 1991520282
| PSC |  | Poznámka k souboru cen: 1. Ceny jsou určeny pro ukládání geotextilií jakéhokoliv druhu a obchodní značky. 2. Ceny neplatí pro zřízení břehového opevnění perforovanou fólií z umělých hmot. Tyto práce se oceňují cenami souboru cen 469 15-11 Zřízení břehového opevnění perforovanou fólií. 3. Plocha se stanoví v m2 rozvinuté pohledové plochy, na níž má být uložena geotextilie. Při vícevrstvové konstrukci se takto zjištěná plocha u cen -1111 až 1122 násobí počtem vrstev. 4. V cenách nejsou započteny náklady na dodávku geotextilií; tyto se oceňují ve specifikaci. Ztratné, které kryje i náklady na nezbytný technologický přesah geotextilií, lze dohodnout u pásů šířky do 3 m ve výši 20 %, u pásů šířky přes 3 do 7,5 m ve výši 8 %. | [14 empty] | PSC | 2
| VV |  | 198 "Most č. 2-006 přes Odru |  | 198 | [12 empty] | VV | 2 | 2 | True | 1 | ROZPOCET
43 | M | 69311296 | geotextilie tkaná PES 600/50kN/m | m2 | 198 |  | 0 | CS ÚRS 2019 01 |  | základní |  | 0 | 0.00044 | 0.08712 | 0 | 0 | 8 | M | 2 |  |  |  | ROZPOCET | 0 | 0 | 0 | 0 | 0 | 1 | 0 | 4 | -2038708394
| VV |  | 198 "Most č. 2-006 přes Odru |  | 198 | [12 empty] | VV | 2 | 2 | True | 1 | ROZPOCET
44 | K | 93140R | KOMPLETNÍ VÝMĚNA MOSTNÍCH ZÁVĚRŮ | m | 21.6 |  | 0 |  |  | základní |  | 0 | 0 | 0 | 0 | 0 | 4 | K | 2 |  |  |  | ROZPOCET | 0 | 0 | 0 | 0 | 0 | 1 | 0 | 4 | -1355869412
| VV |  | - výměna stávajících mostních závěrů - komplet (výroba, dodávka a montáž | [14 empty] | VV | 2 | 1 | True | 0 | ROZPOCET
| VV |  | - výrobní dokumentace (vč. technologického předpisu) | [14 empty] | VV | 2 | 1 | True | 0 | ROZPOCET
| VV |  | - dílenská dokumentace, vč. podrobného zaměření | [14 empty] | VV | 2 | 1 | True | 0 | ROZPOCET
| VV |  | - dodání kompletního dil. zařízení vč. všech přepravních a montážních úprav a zařízení | [14 empty] | VV | 2 | 1 | True | 0 | ROZPOCET
| VV |  | - řezání a sváření na staveništi a eventuelní nutnou opravu nátěrů po těchto úkonech | [14 empty] | VV | 2 | 1 | True | 0 | ROZPOCET
| VV |  | - bednění a dodatečné zabetonování dilatačního zařízení | [14 empty] | VV | 2 | 1 | True | 0 | ROZPOCET
| VV |  | - pro kovové součásti je nutné užít ustanovení pro TMCH.94 | [14 empty] | VV | 2 | 1 | True | 0 | ROZPOCET
| VV |  | - dodání spojovacího, kotevního a těsnícího materiálu | [14 empty] | VV | 2 | 1 | True | 0 | ROZPOCET
| VV |  | - úprava a příprava prostoru, včetně kotevních prvků, jejich ošetření a očištění | [14 empty] | VV | 2 | 1 | True | 0 | ROZPOCET
| VV |  | - zřízení kompletního mostního závěru podle příslušného technolog. předpisu, včetně předepsaného nastavení | [14 empty] | VV | 2 | 1 | True | 0 | ROZPOCET
| VV |  | - zřízení mostního závěru po etapách, včetně pracovních spar a spojů | [14 empty] | VV | 2 | 1 | True | 0 | ROZPOCET
| VV |  | - úprava most. závěru ve styku s ostatními konstrukcemi a zařízeními (u obrubníků a podél vozovek, na chodnících, na římsách, napojení izolací a pod.) | [14 empty] | VV | 2 | 1 | True | 0 | ROZPOCET
| VV |  | - ochrana mostního závěru proti bludným proudům a vývody pro jejich měření | [14 empty] | VV | 2 | 1 | True | 0 | ROZPOCET
| VV |  | - ochrana mostního závěru do doby provedení definitivního stavu, veškeré provizorní úpravy a opatření | [14 empty] | VV | 2 | 1 | True | 0 | ROZPOCET
| VV |  | - konečné úpravy most. závěru jako povrchové povlaky, zálivky, které nejsou součástí jiných konstrukcí, vyčištění, osaz. krytek šroubů, tmelení, těsně | [14 empty] | VV | 2 | 1 | True | 0 | ROZPOCET
| VV |  | - úprava, očištění a ošetření prostoru kolem mostního závěru | [14 empty] | VV | 2 | 1 | True | 0 | ROZPOCET
| VV |  | - opatření mostního závěru znakem výrobce a typovým číslem | [14 empty] | VV | 2 | 1 | True | 0 | ROZPOCET
| VV |  | - provedení odborné prohlídky, je-li požadována | [14 empty] | VV | 2 | 1 | True | 0 | ROZPOCET
| VV |  | 4,5*4*1,2 |  | 21.6 | [12 empty] | VV | 2 | 2 | True | 1 | ROZPOCET
45 | K | 966168 | Bourání konstrukcí ze železobetonu s odvozem do 20 km a s uložením na skládku | m3 | 330.033 |  | 0 |  |  | základní |  | 0 | 0 | 0 | 0 | 0 | 4 | K | 2 |  |  |  | ROZPOCET | 0 | 0 | 0 | 0 | 0 | 1 | 0 | 4 | 1652737486
| VV |  | - rozbourání konstrukce bez ohledu na použitou technologii | [14 empty] | VV | 2 | 1 | True | 0 | ROZPOCET
| VV |  | - veškeré pomocné konstrukce (lešení a pod.) | [14 empty] | VV | 2 | 1 | True | 0 | ROZPOCET
| VV |  | - položka zahrnuje veškerou manipulaci s vybouranou sutí a hmotami včetně uložení na a poplatku za uložení na skládku. | [14 empty] | VV | 2 | 1 | True | 0 | ROZPOCET
| VV |  | - položka zahrnuje veškeré další práce plynoucí z technologického předpisu a z platných předpisů | [14 empty] | VV | 2 | 1 | True | 0 | ROZPOCET
| VV |  | 5500,546*0,060 |  | 330.033 | [12 empty] | VV | 2 | 2 | True | 1 | ROZPOCET
46 | K | 96616B | BOURÁNÍ KONSTRUKCÍ ZE ŽELEZOBETONU - DOPRAVA | TKM | 8250.825 |  | 0 |  |  | základní |  | 0 | 0 | 0 | 0 | 0 | 4 | K | 2 |  |  |  | ROZPOCET | 0 | 0 | 0 | 0 | 0 | 1 | 0 | 4 | -589516708
| VV |  | most 2-006 | [14 empty] | VV | 2 | 1 | True | 0 | ROZPOCET
| VV |  | - rozbourání konstrukce bez ohledu na použitou technologii | [14 empty] | VV | 2 | 1 | True | 0 | ROZPOCET
| VV |  | - veškeré pomocné konstrukce (lešení a pod.) | [14 empty] | VV | 2 | 1 | True | 0 | ROZPOCET
| VV |  | - položka zahrnuje veškerou manipulaci s vybouranou sutí a hmotami včetně uložení na a poplatku za uložení na skládku. | [14 empty] | VV | 2 | 1 | True | 0 | ROZPOCET
| VV |  | - položka zahrnuje veškeré další práce plynoucí z technologického předpisu a z platných předpisů | [14 empty] | VV | 2 | 1 | True | 0 | ROZPOCET
| VV |  | 10*330,033*2,5 |  | 8250.825 | [12 empty] | VV | 2 | 2 | True | 1 | ROZPOCET
| D | 6 | Úpravy povrchů, podlahy a osazování výplní |  |  |  | 0 |  |  |  |  | 0 |  | 1.777 |  | 2.065 | 1 | D | 1 |  |  |  | ROZPOCET | [6 empty] | 0
47 | K | 628613234 | Protikorozní ochrana ocelových mostních konstrukcí včetně otryskání povrchu základní a podkladní epoxidový a vrchní polyuretanový nátěr s metalizací IV. třídy | m2 | 35 |  | 0 | CS ÚRS 2019 01 |  | základní |  | 0 | 0.05077 | 1.777 | 0.059 | 2.065 | 4 | K | 2 |  |  |  | ROZPOCET | 0 | 0 | 0 | 0 | 0 | 1 | 0 | 4 | 2093346559
| D | 997 | Přesun sutě |  |  |  | 0 |  |  |  |  | 0 |  | 0 |  | 0 | 1 | D | 1 |  |  |  | ROZPOCET | [6 empty] | 0
48 | K | 96785R | VYBOURÁNÍ MOSTNÍCH DILATAČNÍCH ZÁVĚRŮ | m | 21.6 |  | 0 |  |  | základní |  | 0 | 0 | 0 | 0 | 0 | 4 | K | 2 |  |  |  | ROZPOCET | 0 | 0 | 0 | 0 | 0 | 1 | 0 | 4 | 1343747920
| VV |  | most 2-006 | [14 empty] | VV | 2 | 1 | True | 0 | ROZPOCET
| VV |  | - rozbourání konstrukce bez ohledu na použitou technologii | [14 empty] | VV | 2 | 1 | True | 0 | ROZPOCET
| VV |  | - veškeré pomocné konstrukce (lešení a pod.) | [14 empty] | VV | 2 | 1 | True | 0 | ROZPOCET
| VV |  | - položka zahrnuje veškerou manipulaci s vybouranou sutí a hmotami včetně uložení na a poplatku za uložení na skládku. | [14 empty] | VV | 2 | 1 | True | 0 | ROZPOCET
| VV |  | - položka zahrnuje veškeré další práce plynoucí z technologického předpisu a z platných předpisů | [14 empty] | VV | 2 | 1 | True | 0 | ROZPOCET
| VV |  | 4,5*4*1,2 |  | 21.6 | [12 empty] | VV | 2 | 2 | True | 1 | ROZPOCET
49 | K | 97818 | ODSTRANĚNÍ MOSTNÍ IZOLACE | m2 | 5500.546 |  | 0 |  |  | základní |  | 0 | 0 | 0 | 0 | 0 | 4 | K | 2 |  |  |  | ROZPOCET | 0 | 0 | 0 | 0 | 0 | 1 | 0 | 4 | 145039442
| P |  | Poznámka k položce: - položka zahrnuje veškerou manipulaci s vybouranou sutí a hmotami včetně uložení na skládku. Nezahrnuje poplatek za skládku, který se vykazuje v položce 0141** (s výjimkou malého množství bouraného materiálu, kde je možné poplatek zahrnout do jednotkové ceny bourání – tento fakt musí být uveden v doplňujícím textu k položce) - položka zahrnuje veškeré další práce plynoucí z technologického předpisu a z platných předpisů | [14 empty] | P | 2
| VV |  | (18,3*2+0,7*2)*131,592*1,1 |  | 5500.546 | [12 empty] | VV | 2 | 2 | True | 1 | ROZPOCET
50 | K | 997241531 | Doprava vybouraných hmot, konstrukcí nebo suti vodorovné přemístění suti, na vzdálenost do 7 km | t | 717.979 |  | 0 | CS ÚRS 2019 01 |  | základní |  | 0 | 0 | 0 | 0 | 0 | 4 | K | 2 |  |  |  | ROZPOCET | 0 | 0 | 0 | 0 | 0 | 1 | 0 | 4 | 1829472248
| PSC |  | Poznámka k souboru cen: 1. Ceny jsou určeny pro vodorovné přemístění jedním dopravním prostředkem nebo soupravou bez překládání na určenou skládku. 2. Ceny -1531 a -1539 lze použít i pro dopravu vyzískané hmoty z kolejového lože, nástupišť, drážních stezek apod. 3. Ceny -6111 a -6112 jsou určeny pro další nakládání nebo překládání na jakýkoliv dopravní prostředek. 4. Další vodorovné přemístění jiným dopravním prostředkem po provedeném překládání se oceňuje samostatně. 5. Délkou vzdálenosti vodorovného přemístění se rozumí délka dopravní trasy, kterou projekt stanovil jako nejhospodárnější pro dopravu silničními nebo kolejovými dopravními prostředky. | [14 empty] | PSC | 2
| VV |  | suť z vybouraných obrub | [14 empty] | VV | 2 | 1 | True | 0 | ROZPOCET
| VV |  | 669,163 |  | 669.163 | [12 empty] | VV | 2 | 2 | True | 0 | ROZPOCET
| VV |  | suť z vybouraných šachtic | [14 empty] | VV | 2 | 1 | True | 0 | ROZPOCET
| VV |  | 48,816 |  | 48.816 | [12 empty] | VV | 2 | 2 | True | 0 | ROZPOCET
| VV |  | Součet |  | 717.979 | [12 empty] | VV | 2 | 4 | True | 1 | ROZPOCET
51 | K | 997241539 | Doprava vybouraných hmot, konstrukcí nebo suti vodorovné přemístění suti, na vzdálenost Příplatek k ceně za každý další i započatý 1 km přes 7 km | t | 2159.937 |  | 0 | CS ÚRS 2019 01 |  | základní |  | 0 | 0 | 0 | 0 | 0 | 4 | K | 2 |  |  |  | ROZPOCET | 0 | 0 | 0 | 0 | 0 | 1 | 0 | 4 | 981918436
| PSC |  | Poznámka k souboru cen: 1. Ceny jsou určeny pro vodorovné přemístění jedním dopravním prostředkem nebo soupravou bez překládání na určenou skládku. 2. Ceny -1531 a -1539 lze použít i pro dopravu vyzískané hmoty z kolejového lože, nástupišť, drážních stezek apod. 3. Ceny -6111 a -6112 jsou určeny pro další nakládání nebo překládání na jakýkoliv dopravní prostředek. 4. Další vodorovné přemístění jiným dopravním prostředkem po provedeném překládání se oceňuje samostatně. 5. Délkou vzdálenosti vodorovného přemístění se rozumí délka dopravní trasy, kterou projekt stanovil jako nejhospodárnější pro dopravu silničními nebo kolejovými dopravními prostředky. | [14 empty] | PSC | 2
| VV |  | 719,979*3 "celková vzdálenost 10 km" |  | 2159.937 | [12 empty] | VV | 2 | 2 | True | 1 | ROZPOCET
52 | K | 997013801 | Poplatek za uložení stavebního odpadu na skládce (skládkovné) z prostého betonu zatříděného do Katalogu odpadů pod kódem 170 101 | t | 717.979 |  | 0 | CS ÚRS 2019 01 |  | základní |  | 0 | 0 | 0 | 0 | 0 | 4 | K | 2 |  |  |  | ROZPOCET | 0 | 0 | 0 | 0 | 0 | 1 | 0 | 4 | -1719082709
| PSC |  | Poznámka k souboru cen: 1. Ceny uvedené v souboru cen je doporučeno upravit podle aktuálních cen místně příslušné skládky odpadů. 2. Uložení odpadů neuvedených v souboru cen se oceňuje individuálně. 3. V cenách je započítán poplatek za ukládaní odpadu dle zákona 185/2001 Sb. 4. Případné drcení stavebního odpadu lze ocenit souborem cen 997 00-60 Drcení stavebního odpadu z katalogu 800-6 Demolice objektů. | [14 empty] | PSC | 2
| VV |  | suť z vybouraných obrub | [14 empty] | VV | 2 | 1 | True | 0 | ROZPOCET
| VV |  | 717,979 |  | 717.979 | [12 empty] | VV | 2 | 2 | True | 1 | ROZPOCET
| D | PSV | Práce a dodávky PSV |  |  |  | 0 |  |  |  |  | 0 |  | 0.79927 |  | 0 | 2 | D | 0 |  |  |  | ROZPOCET | [6 empty] | 0
| D | 711 | Izolace proti vodě, vlhkosti a plynům |  |  |  | 0 |  |  |  |  | 0 |  | 0.637 |  | 0 | 2 | D | 1 |  |  |  | ROZPOCET | [6 empty] | 0
53 | K | 711111002 | Provedení izolace proti zemní vlhkosti natěradly a tmely za studena na ploše vodorovné V nátěrem lakem asfaltovým | m2 | 1163 |  | 0 | CS ÚRS 2019 01 |  | základní |  | 0 | 0 | 0 | 0 | 0 | 16 | K | 2 |  |  |  | ROZPOCET | 0 | 0 | 0 | 0 | 0 | 1 | 0 | 16 | 991934333
| PSC |  | Poznámka k souboru cen: 1. Izolace plochy jednotlivě do 10 m2 se oceňují skladebně cenou příslušné izolace a cenou 711 19-9095 Příplatek za plochu do 10 m2. | [14 empty] | PSC | 2
| VV |  | 767 |  | 767 | [12 empty] | VV | 2 | 2 | True | 0 | ROZPOCET
| VV |  | 396 "most 2-006 |  | 396 | [12 empty] | VV | 2 | 2 | True | 0 | ROZPOCET
| VV |  | Součet |  | 1163 | [12 empty] | VV | 2 | 4 | True | 1 | ROZPOCET
54 | K | 711112001 | Provedení izolace proti zemní vlhkosti natěradly a tmely za studena na ploše svislé S nátěrem penetračním | m2 | 619.341 |  | 0 | CS ÚRS 2019 01 |  | základní |  | 0 | 0 | 0 | 0 | 0 | 16 | K | 2 |  |  |  | ROZPOCET | 0 | 0 | 0 | 0 | 0 | 1 | 0 | 16 | 926954242
| PSC |  | Poznámka k souboru cen: 1. Izolace plochy jednotlivě do 10 m2 se oceňují skladebně cenou příslušné izolace a cenou 711 19-9095 Příplatek za plochu do 10 m2. | [14 empty] | PSC | 2
| P |  | Poznámka k položce: plocha přechodové desky (odhad) 2*(8m*4m) | [14 empty] | P | 2
| VV |  | Tramvajový most ev. č. 2-004, Estakáda přes ulici Bíloveckou | [14 empty] | VV | 2 | 1 | True | 0 | ROZPOCET
| VV |  | plocha přechodové desky (odhad) 2*(8m*4m) | [14 empty] | VV | 2 | 1 | True | 0 | ROZPOCET
| VV |  | (13*9) |  | 117 | [12 empty] | VV | 2 | 2 | True | 0 | ROZPOCET
| VV |  | Tramvajový most ev. č. 2-005, přes trať SŽDC | [14 empty] | VV | 2 | 1 | True | 0 | ROZPOCET
| VV |  | plocha přechodové desky (odhad) 2*(8m*a4m) | [14 empty] | VV | 2 | 1 | True | 0 | ROZPOCET
| VV |  | (13*9) |  | 117 | [12 empty] | VV | 2 | 2 | True | 0 | ROZPOCET
| VV |  | Tramvajový most ev. č. 2-005a, most přes dálnici a ul. Ryšových | [14 empty] | VV | 2 | 1 | True | 0 | ROZPOCET
| VV |  | plocha přechodové desky (odhad) 2*(8m*4m) | [14 empty] | VV | 2 | 1 | True | 0 | ROZPOCET
| VV |  | (81,445+74,6725)*1,2 |  | 187.341 | [12 empty] | VV | 2 | 2 | True | 0 | ROZPOCET
| VV |  | Tramvajový most ev. č. 2-006, most přes řeku Odru | [14 empty] | VV | 2 | 1 | True | 0 | ROZPOCET
| VV |  | 198 |  | 198 | [12 empty] | VV | 2 | 2 | True | 0 | ROZPOCET
| VV |  | Součet |  | 619.341 | [12 empty] | VV | 2 | 4 | True | 1 | ROZPOCET
55 | M | 11163150 | lak penetrační asfaltový | t | 0.088 |  | 0 | CS ÚRS 2019 01 |  | základní |  | 0 | 1 | 0.088 | 0 | 0 | 32 | M | 2 |  |  |  | ROZPOCET | 0 | 0 | 0 | 0 | 0 | 1 | 0 | 16 | 1297744710
| VV |  | 251,428571428571*0,00035 'Přepočtené koeficientem množství |  | 0.088 | [12 empty] | VV | 2 | 2 | False | 1 | ROZPOCET
56 | K | 711112002 | Provedení izolace proti zemní vlhkosti natěradly a tmely za studena na ploše svislé S nátěrem lakem asfaltovým | m2 | 1238.682 |  | 0 | CS ÚRS 2019 01 |  | základní |  | 0 | 0 | 0 | 0 | 0 | 16 | K | 2 |  |  |  | ROZPOCET | 0 | 0 | 0 | 0 | 0 | 1 | 0 | 16 | 1539179499
| PSC |  | Poznámka k souboru cen: 1. Izolace plochy jednotlivě do 10 m2 se oceňují skladebně cenou příslušné izolace a cenou 711 19-9095 Příplatek za plochu do 10 m2. | [14 empty] | PSC | 2
| P |  | Poznámka k položce: plocha přechodové desky (odhad) (2*(8m*4m))*2nátěry | [14 empty] | P | 2
| VV |  | Tramvajový most ev. č. 2-004, Estakáda přes ulici Bíloveckou | [14 empty] | VV | 2 | 1 | True | 0 | ROZPOCET
| VV |  | 2*(13*9) |  | 234 | [12 empty] | VV | 2 | 2 | True | 0 | ROZPOCET
| VV |  | Tramvajový most ev. č. 2-005, přes trať SŽDC | [14 empty] | VV | 2 | 1 | True | 0 | ROZPOCET
| VV |  | 2*(13*9) |  | 234 | [12 empty] | VV | 2 | 2 | True | 0 | ROZPOCET
| VV |  | Tramvajový most ev. č. 2-005a, most přes dálnici a ul. Ryšových | [14 empty] | VV | 2 | 1 | True | 0 | ROZPOCET
| VV |  | plocha přechodové desky (odhad) 2*(8m*4m) | [14 empty] | VV | 2 | 1 | True | 0 | ROZPOCET
| VV |  | (81,445+74,6725)*1,2 *2 |  | 374.682 | [12 empty] | VV | 2 | 2 | True | 0 | ROZPOCET
| VV |  | Tramvajový most ev. č. 2-006, most přes řeku Odru | [14 empty] | VV | 2 | 1 | True | 0 | ROZPOCET
| VV |  | 396 |  | 396 | [12 empty] | VV | 2 | 2 | True | 0 | ROZPOCET
| VV |  | Součet |  | 1238.682 | [12 empty] | VV | 2 | 4 | True | 1 | ROZPOCET
57 | M | 11163152 | lak hydroizolační asfaltový | t | 0.549 |  | 0 | CS ÚRS 2019 01 |  | základní |  | 0 | 1 | 0.549 | 0 | 0 | 32 | M | 2 |  |  |  | ROZPOCET | 0 | 0 | 0 | 0 | 0 | 1 | 0 | 16 | 1719799200
| VV |  | 1220*0,00045 'Přepočtené koeficientem množství |  | 0.549 | [12 empty] | VV | 2 | 2 | False | 1 | ROZPOCET
58 | K | 711191001 | Provedení nátěru adhezního můstku na ploše vodorovné | m2 | 5297.894 |  | 0 |  |  | základní |  | 0 | 0 | 0 | 0 | 0 | 16 | K | 2 |  |  |  | ROZPOCET | 0 | 0 | 0 | 0 | 0 | 1 | 0 | 16 | 1824958060
| VV |  | (18,3*2)*131,592*1,1 "most 2-006 |  | 5297.894 | [12 empty] | VV | 2 | 2 | True | 1 | ROZPOCET
59 | K | 711191011 | Provedení nátěru adhezního můstku na ploše svislé S | m2 | 202.652 |  | 0 |  |  | základní |  | 0 | 0 | 0 | 0 | 0 | 16 | K | 2 |  |  |  | ROZPOCET | 0 | 0 | 0 | 0 | 0 | 1 | 0 | 16 | 359800783
| VV |  | 0,7*2*131,592*1,1 "most 2-006 |  | 202.652 | [12 empty] | VV | 2 | 2 | True | 1 | ROZPOCET
60 | K | 711635 | IZOLACE ŠTOL PROTI VOL STÉK VODĚ POLYMERNÍ STŘÍKANÁ | M2 | 5500.546 |  | 0 | OTSKP 2019 |  | základní |  | 0 | 0 | 0 | 0 | 0 | 16 | K | 2 |  |  |  | ROZPOCET | 0 | 0 | 0 | 0 | 0 | 1 | 0 | 16 | 1193784942
| PSC |  | Poznámka k souboru cen: položka zahrnuje: - dodání předepsaného izolačního materiálu - očištění a ošetření podkladu, zadávací dokumentace může zahrnout i případné vyspravení - zřízení izolace jako kompletního povlaku, případně komplet. soustavy nebo systému podle příslušného technolog. předpisu - zřízení izolace i jednotlivých vrstev po etapách, včetně pracovních spár a spojů - úprava u okrajů, rohů, hran, dilatačních i pracovních spojů, kotev, obrubníků, dilatačních zařízení, odvodnění, otvorů, neizolovaných míst a pod. - zajištění odvodnění povrchu izolace, včetně odvodnění nejnižších míst, pokud dokumentace pro zadání stavby nestanoví jinak - ochrana izolace do doby zřízení definitivní ochranné vrstvy nebo konstrukce - úprava, očištění a ošetření prostoru kolem izolace - provedení požadovaných zkoušek - nezahrnuje ochranné vrstvy, např. geotextilii, cementový potěr, izolační přizdívku | [14 empty] | PSC | 2
| VV |  | (18,3*2+0,7*2)*131,592*1,1 "most 2-006 |  | 5500.546 | [12 empty] | VV | 2 | 2 | True | 1 | ROZPOCET
| D | 789 | Povrchové úpravy ocelových konstrukcí a technologických zařízení |  |  |  | 0 |  |  |  |  | 0 |  | 0.16227 |  | 0 | 2 | D | 1 |  |  |  | ROZPOCET | [6 empty] | 0
61 | K | 789111143 | Úpravy povrchů pod nátěry zařízení s povrchem nečlenitým odstranění rzi a nečistot mechanizovaným čištěním stupeň přípravy St 3, stupeň zrezivění D | m2 | 5500.546 |  | 0 | CS ÚRS 2019 01 |  | základní |  | 0 | 0 | 0 | 0 | 0 | 16 | K | 2 |  |  |  | ROZPOCET | 0 | 0 | 0 | 0 | 0 | 1 | 0 | 16 | 1533389875
| PSC |  | Poznámka k souboru cen: 1. Ceny nejsou určeny pro oceňování úprav povrchů příslušenství zařízení (žebříky, žlaby, zábradlí, vestavby, míchadla, topné hady a registry, přepážky, obvodové žlaby apod.); tyto práce lze oceňovat podle své povahy příslušnými cenami úprav povrchů ocelových konstrukcí nebo potrubí. | [14 empty] | PSC | 2
| VV |  | (18,3*2+0,7*2)*131,592*1,1 "most 2-006 |  | 5500.546 | [12 empty] | VV | 2 | 2 | True | 1 | ROZPOCET
62 | M | 58585114 | hmota nátěrová adhezní můstek pro nenasákavé podklady | kg | 162.266 |  | 0 | CS ÚRS 2019 01 |  | základní |  | 0 | 0.001 | 0.16227 | 0 | 0 | 32 | M | 2 |  |  |  | ROZPOCET | 0 | 0 | 0 | 0 | 0 | 1 | 0 | 16 | 866004318
| VV |  | 162,266 "most 2-006 |  | 162.266 | [12 empty] | VV | 2 | 2 | True | 1 | ROZPOCET

## SO 666 - Úpravy trakčního...
{d333f4ff-49ba-471e-b1a0-f11612d21900}
2
| KRYCÍ LIST SOUPISU PRACÍ | [7 empty] | v --- níže se nacházejí doplnkové a pomocné údaje k sestavám --- v | [8 empty] | False
Stavba:
Zvyšování rychlosti na TT - úsek otevřený tramv. svršek za zast. N.Ves vodárna - tramv. zast. Zahrádky
Objekt:
SO 666 - Úpravy trakčního vedení
| KSO: |  |  |  |  | CC-CZ:
| Místo: |  | Ostrava |  |  | Datum: | 10. 9. 2019
| Zadavatel: |  |  |  |  | IČ: | IČ 61974757
|  | Dopravní podnik Ostrava a.s. |  |  |  | DIČ:
| Uchazeč: |  |  |  |  | IČ: | Vyplň údaj
|  | Vyplň údaj |  |  |  | DIČ: | Vyplň údaj
| Projektant: |  |  |  |  | IČ:
|  | DPO |  |  |  | DIČ:
| Zpracovatel: |  |  |  |  | IČ:
|  | DPO |  |  |  | DIČ:
Poznámka:
| Cena bez DPH | [5 empty] | 0
|  |  | Základ daně |  |  | Sazba daně | Výše daně
| DPH | základní | 0 |  |  | 21% | 0
|  | snížená | 0 |  |  | 15% | 0
|  | zákl. přenesená | 0 |  |  | 21% | 0
|  | sníž. přenesená | 0 |  |  | 15% | 0
|  | nulová | 0 |  |  | 0% | 0
| Cena s DPH |  |  | v | CZK |  | 0
| Projektant |  |  | Zpracovatel
| Datum a podpis: |  | Razítko | Datum a podpis: |  |  | Razítko
| Objednavatel |  |  | Uchazeč
| Datum a podpis: |  | Razítko | Datum a podpis: |  |  | Razítko
REKAPITULACE ČLENĚNÍ SOUPISU PRACÍ
Stavba:
Zvyšování rychlosti na TT - úsek otevřený tramv. svršek za zast. N.Ves vodárna - tramv. zast. Zahrádky
Objekt:
SO 666 - Úpravy trakčního vedení
Místo: |  |  | Ostrava |  |  | Datum: | 10. 9. 2019
Zadavatel: |  |  | Dopravní podnik Ostrava a.s. |  |  | Projektant: | DPO
Uchazeč: |  |  | Vyplň údaj |  |  | Zpracovatel: | DPO
Kód dílu - Popis | [6 empty] | Cena celkem [CZK]
Náklady ze soupisu prací | [6 empty] | 0 | [11 empty] | -1
| PSV - Práce a dodávky PSV | [5 empty] | 0
| 783 - Dokončovací práce - nátěry | [5 empty] | 0
| M - Práce a dodávky M | [5 empty] | 0
| 21-M - Elektromontáže | [5 empty] | 0
| HZS - Hodinové zúčtovací sazby | [5 empty] | 0
SOUPIS PRACÍ
Stavba:
Zvyšování rychlosti na TT - úsek otevřený tramv. svršek za zast. N.Ves vodárna - tramv. zast. Zahrádky
Objekt:
SO 666 - Úpravy trakčního vedení
Místo: |  |  | Ostrava |  |  | Datum: | 10. 9. 2019
Zadavatel: |  |  | Dopravní podnik Ostrava a.s. |  |  | Projektant: | DPO
Uchazeč: |  |  | Vyplň údaj |  |  | Zpracovatel: | DPO
PČ | Typ | Kód | Popis | MJ | Množství | J.cena [CZK] | Cena celkem [CZK] | Cenová soustava |  | DPH | J. Nh [h] | Nh celkem [h] | J. hmotnost [t] | Hmotnost celkem [t] | J. suť [t] | Suť Celkem [t]
Náklady soupisu celkem | [6 empty] | 0 |  |  |  |  | 0 |  | 7.8187 |  | 0 |  | D | -1 | [10 empty] | 0
| D | PSV | Práce a dodávky PSV |  |  |  | 0 |  |  |  |  | 0 |  | 0.21535 |  | 0 | 2 | D | 0 |  |  |  | ROZPOCET | [6 empty] | 0
| D | 783 | Dokončovací práce - nátěry |  |  |  | 0 |  |  |  |  | 0 |  | 0.21535 |  | 0 | 2 | D | 1 |  |  |  | ROZPOCET | [6 empty] | 0
1 | K | 783306809 | Odstranění nátěrů ze zámečnických konstrukcí okartáčováním | m2 | 400.35 |  | 0 | CS ÚRS 2019 01 |  | základní |  | 0 | 0 | 0 | 0 | 0 | 16 | K | 2 |  |  |  | ROZPOCET | 0 | 0 | 0 | 0 | 0 | 1 | 0 | 16 | -1480609388
| VV |  | ((2*3,14*0,15)*8,5)*50 |  | 400.35 | [12 empty] | VV | 2 | 2 | True | 1 | ROZPOCET
2 | K | 783314201 | Základní antikorozní nátěr zámečnických konstrukcí jednonásobný syntetický standardní | m2 | 400.35 |  | 0 | CS ÚRS 2017 02 |  | základní |  | 0 | 0.00016875 | 0.067559 | 0 | 0 | 16 | K | 2 |  |  |  | ROZPOCET | 0 | 0 | 0 | 0 | 0 | 1 | 0 | 16 | 1676832376
| VV |  | ((2*3,14*0,15)*8,5)*50 |  | 400.35 | [12 empty] | VV | 2 | 2 | True | 1 | ROZPOCET
3 | K | 783315101 | Mezinátěr zámečnických konstrukcí jednonásobný syntetický standardní | m2 | 800.7 |  | 0 | CS ÚRS 2017 02 |  | základní |  | 0 | 0.00012305 | 0.098526 | 0 | 0 | 16 | K | 2 |  |  |  | ROZPOCET | 0 | 0 | 0 | 0 | 0 | 1 | 0 | 16 | -546386336
| VV |  | (((2*3,14*0,15)*8,5)*2)*50 |  | 800.7 | [12 empty] | VV | 2 | 2 | True | 1 | ROZPOCET
4 | K | 783317101 | Krycí nátěr (email) zámečnických konstrukcí jednonásobný syntetický standardní | m2 | 400.35 |  | 0 | CS ÚRS 2017 02 |  | základní |  | 0 | 0.00012305 | 0.049263 | 0 | 0 | 16 | K | 2 |  |  |  | ROZPOCET | 0 | 0 | 0 | 0 | 0 | 1 | 0 | 16 | -925915275
| VV |  | ((2*3,14*0,15)*8,5)*50 |  | 400.35 | [12 empty] | VV | 2 | 2 | True | 1 | ROZPOCET
5 | K | R009 | Mechanizace pro nátěry trakčních stožárů | h | 250 |  | 0 |  |  | základní |  | 0 | 0 | 0 | 0 | 0 | 16 | K | 2 |  |  |  | ROZPOCET | 0 | 0 | 0 | 0 | 0 | 1 | 0 | 16 | -1743815740
| VV |  | 5*50 |  | 250 | [12 empty] | VV | 2 | 2 | True | 1 | ROZPOCET
| D | M | Práce a dodávky M |  |  |  | 0 |  |  |  |  | 0 |  | 7.6033 |  | 0 | 3 | D | 0 |  |  |  | ROZPOCET | [6 empty] | 0
| D | 21-M | Elektromontáže |  |  |  | 0 |  |  |  |  | 0 |  | 7.6033 |  | 0 | 3 | D | 1 |  |  |  | ROZPOCET | [6 empty] | 0
6 | K | R003 | Zajištění a odjištění trolejového vedení včetně materiálu - odpojení a opětovné připojení | kus | 12 |  | 0 |  |  | základní |  | 0 | 0 | 0 | 0 | 0 | 1 | K | 2 |  |  |  | ROZPOCET | 0 | 0 | 0 | 0 | 0 | 1 | 0 | 1 | 1463966017
7 | K | R01 | Montáž páskovaného kardanu na stožár | kus | 20 |  | 0 |  |  | základní |  | 0 | 0 | 0 | 0 | 0 | 64 | K | 2 |  |  |  | ROZPOCET | 0 | 0 | 0 | 0 | 0 | 1 | 0 | 64 | 1482858707
8 | M | R02 | Kardan páskovací pro lano | kus | 20 |  | 0 |  |  | základní |  | 0 | 0 | 0 | 0 | 0 | 256 | M | 2 |  |  |  | ROZPOCET | 0 | 0 | 0 | 0 | 0 | 1 | 0 | 64 | 4409859
9 | M | 404452611 | páska upínací Bandimex 19 mm typ 206 | m | 300 |  | 0 |  |  | základní |  | 0 | 8e-05 | 0.024 | 0 | 0 | 256 | M | 2 |  |  |  | ROZPOCET | 0 | 0 | 0 | 0 | 0 | 1 | 0 | 64 | 652398172
10 | M | 404452612 | spona upínací Bandimex 19mm typ 256 (bal. 100 kusů) | 100 kus | 2 |  | 0 |  |  | základní |  | 0 | 0.0005 | 0.001 | 0 | 0 | 256 | M | 2 |  |  |  | ROZPOCET | 0 | 0 | 0 | 0 | 0 | 1 | 0 | 64 | 93676779
11 | K | RM02 | Montáž minorokového delta závěsu s bočním držákem troleje na lano nebo na výložník | kus | 10 |  | 0 |  |  | základní |  | 0 | 0 | 0 | 0 | 0 | 64 | K | 2 |  |  |  | ROZPOCET | 0 | 0 | 0 | 0 | 0 | 1 | 0 | 64 | 621661448
12 | M | R08 | TRAM komplet - minorokový delta závěs 3m s bočním držákem na lano | kus | 10 |  | 0 |  |  | základní |  | 0 | 0 | 0 | 0 | 0 | 256 | M | 2 |  |  |  | ROZPOCET | 0 | 0 | 0 | 0 | 0 | 1 | 0 | 64 | -2075396910
13 | K | R05 | Montáž minorokového delta závěsu na lano nebo na výložník | kus | 10 |  | 0 |  |  | základní |  | 0 | 0 | 0 | 0 | 0 | 64 | K | 2 |  |  |  | ROZPOCET | 0 | 0 | 0 | 0 | 0 | 1 | 0 | 64 | -1416429882
14 | M | R07 | TRAM komplet - minorokový delta závěs 6m na lano pro vyvěšení děliče | kus | 10 |  | 0 |  |  | základní |  | 0 | 0 | 0 | 0 | 0 | 256 | M | 2 |  |  |  | ROZPOCET | 0 | 0 | 0 | 0 | 0 | 1 | 0 | 64 | -8312021
15 | K | R33 | Montáž ukončení převěsového lana s izolátorem | kus | 20 |  | 0 |  |  | základní |  | 0 | 0 | 0 | 0 | 0 | 64 | K | 2 |  |  |  | ROZPOCET | 0 | 0 | 0 | 0 | 0 | 1 | 0 | 64 | -1342229428
16 | M | R091 | TRAM komplet - nerozebiratelné ukončení lana se smyčkovým izolátorem silikonovým 25kN | kus | 10 |  | 0 |  |  | základní |  | 0 | 0 | 0 | 0 | 0 | 256 | M | 2 |  |  |  | ROZPOCET | 0 | 0 | 0 | 0 | 0 | 1 | 0 | 64 | -1343929400
17 | M | R092 | TRAM komplet - ukončení lana se smyčkovým izolátorem silikonovým 25kN a napínacím šroubem | kus | 10 |  | 0 |  |  | základní |  | 0 | 0 | 0 | 0 | 0 | 256 | M | 2 |  |  |  | ROZPOCET | 0 | 0 | 0 | 0 | 0 | 1 | 0 | 64 | -1665583555
18 | K | 210030141 | Kotvení Cu troleje závažím 1x1100 kp | kus | 8 |  | 0 | CS ÚRS 2019 01 |  | základní |  | 0 | 0 | 0 | 0 | 0 | 64 | K | 2 |  |  |  | ROZPOCET | 0 | 0 | 0 | 0 | 0 | 1 | 0 | 64 | -758295857
19 | M | R095 | Závaží betonové 25kg, kulaté pr. 350mm pro doplnění stávajícího pohyblivého kotvení | kus | 16 |  | 0 |  |  | základní |  | 0 | 0 | 0 | 0 | 0 | 256 | M | 2 |  |  |  | ROZPOCET | 0 | 0 | 0 | 0 | 0 | 1 | 0 | 64 | 1383969972
20 | K | 210030312 | Křížení trolejí pro pantograf 2 pohyblivých | kus | 8 |  | 0 | CS ÚRS 2019 01 |  | základní |  | 0 | 0 | 0 | 0 | 0 | 64 | K | 2 |  |  |  | ROZPOCET | 0 | 0 | 0 | 0 | 0 | 1 | 0 | 64 | 151193134
21 | M | R14 | Kabelové propojení trolejí v křížení 120mm2 | kus | 8 |  | 0 |  |  | základní |  | 0 | 0 | 0 | 0 | 0 | 256 | M | 2 |  |  |  | ROZPOCET | 0 | 0 | 0 | 0 | 0 | 1 | 0 | 64 | -1102604034
22 | K | RM03 | Demontáž trolejového drátu z pevného bodu TRAM | kus | 4 |  | 0 |  |  | základní |  | 0 | 0 | 0 | 0 | 0 | 64 | K | 2 |  |  |  | ROZPOCET | 0 | 0 | 0 | 0 | 0 | 1 | 0 | 64 | 1502912416
23 | K | RM04 | Montáž pevného bodu TRAM na lano | kus | 4 |  | 0 |  |  | základní |  | 0 | 0 | 0 | 0 | 0 | 64 | K | 2 |  |  |  | ROZPOCET | 0 | 0 | 0 | 0 | 0 | 1 | 0 | 64 | -1860716654
24 | M | R15 | TRAM pevný bod na lano | kus | 4 |  | 0 |  |  | základní |  | 0 | 0 | 0 | 0 | 0 | 256 | M | 2 |  |  |  | ROZPOCET | 0 | 0 | 0 | 0 | 0 | 1 | 0 | 64 | 1777179654
25 | K | R85 | Demontáž trolejového děliče | kus | 10 |  | 0 |  |  | základní |  | 0 | 0 | 0 | 0 | 0 | 64 | K | 2 |  |  |  | ROZPOCET | 0 | 0 | 0 | 0 | 0 | 1 | 0 | 64 | -1731296820
26 | K | 210030482 | Montáž děliče úsekového 750 V pro trakční vedení | kus | 10 |  | 0 | CS ÚRS 2019 01 |  | základní |  | 0 | 0 | 0 | 0 | 0 | 64 | K | 2 |  |  |  | ROZPOCET | 0 | 0 | 0 | 0 | 0 | 1 | 0 | 64 | 649102003
27 | M | R16 | TRAM komplet - dělič na lano včetně vyvěšení - TRAM 09-600/Ri120 | kus | 10 |  | 0 |  |  | základní |  | 0 | 0 | 0 | 0 | 0 | 256 | M | 2 |  |  |  | ROZPOCET | 0 | 0 | 0 | 0 | 0 | 1 | 0 | 64 | 967107913
28 | K | R71 | Demontáž ukolejnění z kolejnice | kus | 20 |  | 0 |  |  | základní |  | 0 | 0 | 0 | 0 | 0 | 1 | K | 2 |  |  |  | ROZPOCET | 0 | 0 | 0 | 0 | 0 | 1 | 0 | 1 | -1954836794
29 | K | R23 | Montáž ukolejnění | kus | 20 |  | 0 |  |  | základní |  | 0 | 0 | 0 | 0 | 0 | 64 | K | 2 |  |  |  | ROZPOCET | 0 | 0 | 0 | 0 | 0 | 1 | 0 | 64 | 236432830
30 | K | R21 | Montáž skříňky připojení kabelu ke kolejnici | kus | 44 |  | 0 |  |  | základní |  | 0 | 0 | 0 | 0 | 0 | 64 | K | 2 |  |  |  | ROZPOCET | 0 | 0 | 0 | 0 | 0 | 1 | 0 | 64 | -296060899
31 | M | R22 | Skříňka připojení ukolejňovacího kabelu na kolejnici | kus | 24 |  | 0 |  |  | základní |  | 0 | 0 | 0 | 0 | 0 | 256 | M | 2 |  |  |  | ROZPOCET | 0 | 0 | 0 | 0 | 0 | 1 | 0 | 64 | 31342892
32 | M | R23 | Skříňka připojení odsávacího kabelu na kolejnici | kus | 20 |  | 0 |  |  | základní |  | 0 | 0 | 0 | 0 | 0 | 256 | M | 2 |  |  |  | ROZPOCET | 0 | 0 | 0 | 0 | 0 | 1 | 0 | 64 | 1456908242
33 | M | R24 | Ukolejňovací materiál na stožáru | kus | 20 |  | 0 |  |  | základní |  | 0 | 0 | 0 | 0 | 0 | 256 | M | 2 |  |  |  | ROZPOCET | 0 | 0 | 0 | 0 | 0 | 1 | 0 | 64 | -1634792923
34 | K | 741120105 | Montáž vodičů izolovaných měděných bez ukončení uložených v trubkách nebo lištách zatažených plných a laněných s PVC pláštěm, bezhalogenových, ohniodolných (CY, CHAH-R(V)) průřezu žíly 50 až 70 mm2 | m | 100 |  | 0 | CS ÚRS 2019 01 |  | základní |  | 0 | 0 | 0 | 0 | 0 | 64 | K | 2 |  |  |  | ROZPOCET | 0 | 0 | 0 | 0 | 0 | 1 | 0 | 64 | 899482392
35 | M | 34142162 | vodič silový s Cu jádrem 50mm2 | m | 100 |  | 0 | CS ÚRS 2019 01 |  | základní |  | 0 | 0.00056 | 0.056 | 0 | 0 | 256 | M | 2 |  |  |  | ROZPOCET | 0 | 0 | 0 | 0 | 0 | 1 | 0 | 64 | -898264348
36 | K | R25 | Montáž průrazky 125V | kus | 4 |  | 0 |  |  | základní |  | 0 | 0 | 0 | 0 | 0 | 64 | K | 2 |  |  |  | ROZPOCET | 0 | 0 | 0 | 0 | 0 | 1 | 0 | 64 | 609288262
37 | M | R26 | TRAM komplet - průrazka 125V včetně materiálu pro připojení | kus | 4 |  | 0 |  |  | základní |  | 0 | 0 | 0 | 0 | 0 | 256 | M | 2 |  |  |  | ROZPOCET | 0 | 0 | 0 | 0 | 0 | 1 | 0 | 64 | -335135307
38 | K | 210030753 | Montáž ocelových lan Pz průřezu 50 mm2 | m | 200 |  | 0 |  |  | základní |  | 0 | 0 | 0 | 0 | 0 | 64 | K | 2 |  |  |  | ROZPOCET | 0 | 0 | 0 | 0 | 0 | 1 | 0 | 64 | 978821473
39 | M | R30 | Ocelové pozinkované lano 50mm2 | m | 200 |  | 0 |  |  | základní |  | 0 | 0 | 0 | 0 | 0 | 256 | M | 2 |  |  |  | ROZPOCET | 0 | 0 | 0 | 0 | 0 | 1 | 0 | 64 | -1081299574
40 | K | R02 | Demontáž trolejového drátu z minorokového delta závěsu a bočního závěsu s ponecháním na výložníku | kus | 200 |  | 0 |  |  | základní |  | 0 | 0 | 0 | 0 | 0 | 64 | K | 2 |  |  |  | ROZPOCET | 0 | 0 | 0 | 0 | 0 | 1 | 0 | 64 | 1258953732
41 | K | R03 | Montáž trolejového drátu do ponechaného minorokového delta závěsu a bočního závěsu | kus | 200 |  | 0 |  |  | základní |  | 0 | 0 | 0 | 0 | 0 | 64 | K | 2 |  |  |  | ROZPOCET | 0 | 0 | 0 | 0 | 0 | 1 | 0 | 64 | -685848359
42 | K | R29 | Demontáž z troleje kabelového propojení odpojovač - trolej, pro 2 troleje se zachováním kabelů na výložníku | kus | 18 |  | 0 |  |  | základní |  | 0 | 0 | 0 | 0 | 0 | 64 | K | 2 |  |  |  | ROZPOCET | 0 | 0 | 0 | 0 | 0 | 1 | 0 | 64 | 178329697
43 | K | R28 | Montáž kabelového propojení odpojovač - trolej pro 2 troleje, s použitím původního nedemontovaného materiálu | kus | 18 |  | 0 |  |  | základní |  | 0 | 0 | 0 | 0 | 0 | 64 | K | 2 |  |  |  | ROZPOCET | 0 | 0 | 0 | 0 | 0 | 1 | 0 | 64 | -424233594
44 | K | 210030762 | Demontáž troleje Cu průřezu do 150 mm2 | m | 5500 |  | 0 |  |  | základní |  | 0 | 0 | 0 | 0 | 0 | 64 | K | 2 |  |  |  | ROZPOCET | 0 | 0 | 0 | 0 | 0 | 1 | 0 | 64 | 1535899915
45 | K | 210030761 | Montáž troleje Cu průřezu do 150 mm2 | m | 5500 |  | 0 |  |  | základní |  | 0 | 0 | 0 | 0 | 0 | 64 | K | 2 |  |  |  | ROZPOCET | 0 | 0 | 0 | 0 | 0 | 1 | 0 | 64 | -360645121
46 | M | R32 | Trolejový drát vysokopevnostní Cu-ETP 120mm2 | m | 5500 |  | 0 |  |  | základní |  | 0 | 0 | 0 | 0 | 0 | 256 | M | 2 |  |  |  | ROZPOCET | 0 | 0 | 0 | 0 | 0 | 1 | 0 | 64 | 1022606603
47 | K | R72 | Demontáž připojení kabelu odsávacího bodu z kolejnice | kus | 20 |  | 0 |  |  | základní |  | 0 | 0 | 0 | 0 | 0 | 1 | K | 2 |  |  |  | ROZPOCET | 0 | 0 | 0 | 0 | 0 | 1 | 0 | 1 | -166146020
48 | K | R73 | Montáž připojení kabelů odsávacího bodu do kolejnice, se zatažením do chráničky | kus | 20 |  | 0 |  |  | základní |  | 0 | 0 | 0 | 0 | 0 | 1 | K | 2 |  |  |  | ROZPOCET | 0 | 0 | 0 | 0 | 0 | 1 | 0 | 1 | -2145173562
49 | K | 210801323 | Montáž vodiče Cu izolovaný plný a laněný s PVC pláštěm do 1 kV žíla 240 až 300 mm2 volně (CY, CHAH-R(V)) | m | 250 |  | 0 | CS ÚRS 2019 01 |  | základní |  | 0 | 0 | 0 | 0 | 0 | 64 | K | 2 |  |  |  | ROZPOCET | 0 | 0 | 0 | 0 | 0 | 1 | 0 | 64 | -1865113232
50 | M | 3411 | kabel silový jednožilový s Cu jádrem CHBU 1 x 240 mm2 | m | 250 |  | 0 |  |  | základní |  | 0 | 0.00253 | 0.6325 | 0 | 0 | 128 | M | 2 |  |  |  | ROZPOCET | 0 | 0 | 0 | 0 | 0 | 1 | 0 | 128 | -1256174073
51 | K | 210801311 | Montáž vodiče Cu izolovaný plný a laněný s PVC pláštěm do 1 kV žíla 1,5 až 16 mm2 volně (CY, CHAH-R(V)) | m | 100 |  | 0 | CS ÚRS 2019 01 |  | základní |  | 0 | 0 | 0 | 0 | 0 | 64 | K | 2 |  |  |  | ROZPOCET | 0 | 0 | 0 | 0 | 0 | 1 | 0 | 64 | 1553015037
52 | M | 34111 | kabel silový jednožilový s Cu jádrem 1-YY 1 x 4 mm2 | m | 100 |  | 0 |  |  | základní |  | 0 | 0.00035 | 0.035 | 0 | 0 | 128 | M | 2 |  |  |  | ROZPOCET | 0 | 0 | 0 | 0 | 0 | 1 | 0 | 128 | 1593455281
53 | M | 345671420 | oko kabelové Cu 1 - 36 kV lisovací 240 x 12 KU | kus | 20 |  | 0 | CS ÚRS 2014 02 |  | základní |  | 0 | 7e-05 | 0.0014 | 0 | 0 | 128 | M | 2 |  |  |  | ROZPOCET | 0 | 0 | 0 | 0 | 0 | 1 | 0 | 128 | 881806836
54 | M | 345670140 | oko kabelové Cu lisovací lehčené 1,5 x 3 KU-L | kus | 4 |  | 0 | CS ÚRS 2014 02 |  | základní |  | 0 | 0 | 0 | 0 | 0 | 128 | M | 2 |  |  |  | ROZPOCET | 0 | 0 | 0 | 0 | 0 | 1 | 0 | 128 | 1750711307
55 | M | 343432410 | trubka smršťovací tenkostěnná tl bez lepidla GTI102,0/51,0 | m | 50 |  | 0 |  |  | základní |  | 0 | 0.00015 | 0.0075 | 0 | 0 | 128 | M | 2 |  |  |  | ROZPOCET | 0 | 0 | 0 | 0 | 0 | 1 | 0 | 128 | 1249549667
56 | M | 59071003 | pěna pistolová PUR zimní | litr | 5 |  | 0 | CS ÚRS 2019 01 |  | základní |  | 0 | 0.00119 | 0.00595 | 0 | 0 | 128 | M | 2 |  |  |  | ROZPOCET | 0 | 0 | 0 | 0 | 0 | 1 | 0 | 128 | 1426421291
57 | M | 34571355 | trubka elektroinstalační ohebná dvouplášťová korugovaná D 94/110 mm, HDPE+LDPE | m | 200 |  | 0 | CS ÚRS 2019 01 |  | základní |  | 0 | 0.00069 | 0.138 | 0 | 0 | 256 | M | 2 |  |  |  | ROZPOCET | 0 | 0 | 0 | 0 | 0 | 1 | 0 | 64 | 481601051
58 | M | 58932563 | beton C 16/20 X0,XC1 kamenivo frakce 0/8 | m3 | 3 |  | 0 | CS ÚRS 2019 01 |  | základní |  | 0 | 2.234 | 6.702 | 0 | 0 | 256 | M | 2 |  |  |  | ROZPOCET | 0 | 0 | 0 | 0 | 0 | 1 | 0 | 64 | 1509682072
59 | K | R98 | Kontrola uchycení trakčního stožáru na mostě | kus | 20 |  | 0 |  |  | základní |  | 0 | 0 | 0 | 0 | 0 | 64 | K | 2 |  |  |  | ROZPOCET | 0 | 0 | 0 | 0 | 0 | 1 | 0 | 64 | 1643237006
60 | M | R99 | Pomocný materiál uchycení trakčního stožáru na mostě | kus | 20 |  | 0 |  |  | základní |  | 0 | 0 | 0 | 0 | 0 | 256 | M | 2 |  |  |  | ROZPOCET | 0 | 0 | 0 | 0 | 0 | 1 | 0 | 64 | -896583546
61 | K | R35 | Montáž drobného trolejového materiálu a pomocného materiálu | kus | 100 |  | 0 |  |  | základní |  | 0 | 0 | 0 | 0 | 0 | 64 | K | 2 |  |  |  | ROZPOCET | 0 | 0 | 0 | 0 | 0 | 1 | 0 | 64 | -178877753
62 | M | R36 | Drobný trolejový a pomocný materiál | kus | 100 |  | 0 |  |  | základní |  | 0 | 0 | 0 | 0 | 0 | 256 | M | 2 |  |  |  | ROZPOCET | 0 | 0 | 0 | 0 | 0 | 1 | 0 | 64 | 477309356
63 | M | 999000000 | ostatní materiál | Kč | 10000 |  | 0 |  |  | základní |  | 0 | 0 | 0 | 0 | 0 | 256 | M | 2 |  |  |  | ROZPOCET | 0 | 0 | 0 | 0 | 0 | 1 | 0 | 64 | 1245269389
64 | K | R101 | Úpravy a seřízení trolejového vedení do sklonu a klikatosti - četa pracovníků+vozidlo | hod | 96 |  | 0 |  |  | základní |  | 0 | 0 | 0 | 0 | 0 | 1 | K | 2 |  |  |  | ROZPOCET | 0 | 0 | 0 | 0 | 0 | 1 | 0 | 1 | 1047335877
65 | K | R100 | Úpravy na stávajícím trolejovém vedení - četa pracovníků+vozidlo | hod | 40 |  | 0 |  |  | základní |  | 0 | 0 | 0 | 0 | 0 | 1 | K | 2 |  |  |  | ROZPOCET | 0 | 0 | 0 | 0 | 0 | 1 | 0 | 1 | 1983468524
| D | HZS | Hodinové zúčtovací sazby |  |  |  | 0 |  |  |  |  | 0 |  | 0 |  | 0 | 4 | D | 0 |  |  |  | ROZPOCET | [6 empty] | 0
66 | K | HZS4212 | Hodinová zúčtovací sazba revizní technik specialista | hod | 200 |  | 0 |  |  | základní |  | 0 | 0 | 0 | 0 | 0 | 512 | K | 1 |  |  |  | ROZPOCET | 0 | 0 | 0 | 0 | 0 | 1 | 0 | 512 | 1266765206
67 | K | 0001 | Hodinová zúčtovací sazba technik odborný - manipulace na síti, zajištění, přepnutí vedení | hod | 160 |  | 0 |  |  | základní |  | 0 | 0 | 0 | 0 | 0 | 512 | K | 1 |  |  |  | ROZPOCET | 0 | 0 | 0 | 0 | 0 | 1 | 0 | 512 | 1935753266

## DIO - Dopravně inženýrské...
{c6673dad-26ae-4126-a6eb-3e2cde948add}
2
| KRYCÍ LIST SOUPISU PRACÍ | [7 empty] | v --- níže se nacházejí doplnkové a pomocné údaje k sestavám --- v | [8 empty] | False
Stavba:
Zvyšování rychlosti na TT - úsek otevřený tramv. svršek za zast. N.Ves vodárna - tramv. zast. Zahrádky
Objekt:
DIO - Dopravně inženýrské opatření
| KSO: |  |  |  |  | CC-CZ:
| Místo: |  | Ostrava |  |  | Datum: | 10. 9. 2019
| Zadavatel: |  |  |  |  | IČ: | 61974757
|  | Dopravní podnik Ostrava a.s. |  |  |  | DIČ:
| Uchazeč: |  |  |  |  | IČ: | Vyplň údaj
|  | Vyplň údaj |  |  |  | DIČ: | Vyplň údaj
| Projektant: |  |  |  |  | IČ: | 25361520
|  | Dopravní projektování s.r.o. |  |  |  | DIČ:
| Zpracovatel: |  |  |  |  | IČ: | IČ 25361520
|  | Dopravní projektování spol. s r.o |  |  |  | DIČ:
Poznámka:
| Cena bez DPH | [5 empty] | 0
|  |  | Základ daně |  |  | Sazba daně | Výše daně
| DPH | základní | 0 |  |  | 21% | 0
|  | snížená | 0 |  |  | 15% | 0
|  | zákl. přenesená | 0 |  |  | 21% | 0
|  | sníž. přenesená | 0 |  |  | 15% | 0
|  | nulová | 0 |  |  | 0% | 0
| Cena s DPH |  |  | v | CZK |  | 0
| Projektant |  |  | Zpracovatel
| Datum a podpis: |  | Razítko | Datum a podpis: |  |  | Razítko
| Objednavatel |  |  | Uchazeč
| Datum a podpis: |  | Razítko | Datum a podpis: |  |  | Razítko
REKAPITULACE ČLENĚNÍ SOUPISU PRACÍ
Stavba:
Zvyšování rychlosti na TT - úsek otevřený tramv. svršek za zast. N.Ves vodárna - tramv. zast. Zahrádky
Objekt:
DIO - Dopravně inženýrské opatření
Místo: |  |  | Ostrava |  |  | Datum: | 10. 9. 2019
Zadavatel: |  |  | Dopravní podnik Ostrava a.s. |  |  | Projektant: | Dopravní projektování s.r.o.
Uchazeč: |  |  | Vyplň údaj |  |  | Zpracovatel: | Dopravní projektování spol. s r.o
Kód dílu - Popis | [6 empty] | Cena celkem [CZK]
Náklady ze soupisu prací | [6 empty] | 0 | [11 empty] | -1
| N00 - Nepojmenované práce | [5 empty] | 0
| N01 - Nepojmenovaný díl | [5 empty] | 0
SOUPIS PRACÍ
Stavba:
Zvyšování rychlosti na TT - úsek otevřený tramv. svršek za zast. N.Ves vodárna - tramv. zast. Zahrádky
Objekt:
DIO - Dopravně inženýrské opatření
Místo: |  |  | Ostrava |  |  | Datum: | 10. 9. 2019
Zadavatel: |  |  | Dopravní podnik Ostrava a.s. |  |  | Projektant: | Dopravní projektování s.r.o.
Uchazeč: |  |  | Vyplň údaj |  |  | Zpracovatel: | Dopravní projektování spol. s r.o
PČ | Typ | Kód | Popis | MJ | Množství | J.cena [CZK] | Cena celkem [CZK] | Cenová soustava |  | DPH | J. Nh [h] | Nh celkem [h] | J. hmotnost [t] | Hmotnost celkem [t] | J. suť [t] | Suť Celkem [t]
Náklady soupisu celkem | [6 empty] | 0 |  |  |  |  | 0 |  | 0 |  | 0 |  | D | -1 | [10 empty] | 0
| D | N00 | Nepojmenované práce |  |  |  | 0 |  |  |  |  | 0 |  | 0 |  | 0 | 4 | D | 0 |  |  |  | ROZPOCET | [6 empty] | 0
| D | N01 | Nepojmenovaný díl |  |  |  | 0 |  |  |  |  | 0 |  | 0 |  | 0 | 4 | D | 1 |  |  |  | ROZPOCET | [6 empty] | 0
1 | K | 914169 | Přechodné dopravní značení - komplet dopravně inženýrských opatření po dobu výstavby | KPL | 1 |  | 0 |  |  | základní |  | 0 | 0 | 0 | 0 | 0 | 512 | K | 2 |  |  |  | ROZPOCET | 0 | 0 | 0 | 0 | 0 | 1 | 0 | 512 | -1545184520
| VV |  | Komplet dopravně inženýrských opatření po dobu výstavby | [14 empty] | VV | 2 | 1 | True | 0 | ROZPOCET
| VV |  | Přechodné dopravní značení - Hliníkové značky normální | [14 empty] | VV | 2 | 1 | True | 0 | ROZPOCET
| VV |  | velikosti (Půjčení značení, dovoz, montáž, údržba, demontáž, odvoz), | [14 empty] | VV | 2 | 1 | True | 0 | ROZPOCET
| VV |  | včetně dalších nutných opatření (úprava signálního plánu SSZ, | [14 empty] | VV | 2 | 1 | True | 0 | ROZPOCET
| VV |  | osazení nového řadiče apod.) | [14 empty] | VV | 2 | 1 | True | 0 | ROZPOCET
| VV |  | "2KS/56DNŮ "A15 | [14 empty] | VV | 2 | 1 | True | 0 | ROZPOCET
| VV |  | "2Ks/56dnů "A6b | [14 empty] | VV | 2 | 1 | True | 0 | ROZPOCET
| VV |  | "16ks/56dnů, "B20a | [14 empty] | VV | 2 | 1 | True | 0 | ROZPOCET
| VV |  | "12ks/56dnů"IP18b | [14 empty] | VV | 2 | 1 | True | 0 | ROZPOCET
| VV |  | "10ks/56dnů"IP22 POZOR ZASTÁVKA BUS | [14 empty] | VV | 2 | 1 | True | 0 | ROZPOCET
| VV |  | "10ks/56dnů "IJ4c | [14 empty] | VV | 2 | 1 | True | 0 | ROZPOCET
| VV |  | "320ks/56dnů "Z4 | [14 empty] | VV | 2 | 1 | True | 0 | ROZPOCET
| VV |  | "1KS/56 DNŮ SVĚTELNÁ ŘADA 3 SVĚTEL" | [14 empty] | VV | 2 | 1 | True | 0 | ROZPOCET
| VV |  | 1 |  | 1 | [12 empty] | VV | 2 | 2 | True | 1 | ROZPOCET
2 | K | 9R1 | Finanční rezerva na úpravu SSZ křižovatky č. 1005 Mariánskohorská x Cihelní x Jirská vzhledem k vyvolaným omezením a změnám organizace dopravy při stavbě | kpl | 1 |  | 0 |  |  | základní |  | 0 | 0 | 0 | 0 | 0 | 512 | K | 2 |  |  |  | ROZPOCET | 0 | 0 | 0 | 0 | 0 | 1 | 0 | 512 | -1517734573
| VV |  | -přepočtení mezičasů, návrh úpravy signálních plánů, naprogramování, nahrání dat, | [14 empty] | VV | 2 | 1 | True | 0 | ROZPOCET
| VV |  | případná optimalizace - 95 000,-Kč | [14 empty] | VV | 2 | 1 | True | 0 | ROZPOCET
| VV |  | - prověření liniové koordinace a případná úprava - 65 000,-Kč | [14 empty] | VV | 2 | 1 | True | 0 | ROZPOCET
| VV |  | -projednání, vydání Příkazu SSZ, kontrola během stavby, uvedení do původního stavu po | [14 empty] | VV | 2 | 1 | True | 0 | ROZPOCET
| VV |  | ukončení stavby - 20 000,-Kč | [14 empty] | VV | 2 | 1 | True | 0 | ROZPOCET
| VV |  | -rezerva pro navazující křižovatku - 50 000,-Kč | [14 empty] | VV | 2 | 1 | True | 0 | ROZPOCET
| VV |  | 1 |  | 1 | [12 empty] | VV | 2 | 2 | True | 1 | ROZPOCET
3 | K | 9R2 | Zřízení a odstranění ploch provizorních autobusových zastávek pro ND | Kpl | 1 |  | 0 |  |  | základní |  | 0 | 0 | 0 | 0 | 0 | 512 | K | 2 |  |  |  | ROZPOCET | 0 | 0 | 0 | 0 | 0 | 1 | 0 | 512 | 1778499873
| VV |  | Komplet zřízení a odstranění ploch provizorních autobusových zastávek pro ND | [14 empty] | VV | 2 | 1 | True | 0 | ROZPOCET
| VV |  | ze štěrkodrti tl 150 mm | [14 empty] | VV | 2 | 1 | True | 0 | ROZPOCET
| VV |  | cca 50 m2/1 zastávka | [14 empty] | VV | 2 | 1 | True | 0 | ROZPOCET
| VV |  | "5 zastávek pro ND" | [14 empty] | VV | 2 | 1 | True | 0 | ROZPOCET
| VV |  | 1 |  | 1 | [12 empty] | VV | 2 | 2 | True | 1 | ROZPOCET
4 | K | 9R3 | Pronájem za dočasný záborploch a komunikací | kpl | 1 |  | 0 |  |  | základní |  | 0 | 0 | 0 | 0 | 0 | 512 | K | 2 |  |  |  | ROZPOCET | 0 | 0 | 0 | 0 | 0 | 1 | 0 | 512 | 1590636189
| VV |  | Náklady za pronájem ploch a komunikací hradí zhotovitel | [14 empty] | VV | 2 | 1 | True | 0 | ROZPOCET
| VV |  | "(2200*3)m2*56 dnů*26 Kč/m2 - uzávěra 1 jízdního pruhu | [14 empty] | VV | 2 | 1 | True | 0 | ROZPOCET
| VV |  | komunikace II/479 ul. Opavská v dl. 2,2 km | [14 empty] | VV | 2 | 1 | True | 0 | ROZPOCET
| VV |  | "5 ks*130 m2*56 dnů*26 Kč/den - pronájem ploch | [14 empty] | VV | 2 | 1 | True | 0 | ROZPOCET
| VV |  | provizorních zastívek | [14 empty] | VV | 2 | 1 | True | 0 | ROZPOCET
| VV |  | 1 "komplet |  | 1 | [12 empty] | VV | 2 | 2 | True | 1 | ROZPOCET

## VRN - Vedlejší rozpočtové...
{271c3f2c-4397-424b-af32-b8f070c8e3e4}
2
| KRYCÍ LIST SOUPISU PRACÍ | [7 empty] | v --- níže se nacházejí doplnkové a pomocné údaje k sestavám --- v | [8 empty] | False
Stavba:
Zvyšování rychlosti na TT - úsek otevřený tramv. svršek za zast. N.Ves vodárna - tramv. zast. Zahrádky
Objekt:
VRN - Vedlejší rozpočtové náklady
| KSO: |  |  |  |  | CC-CZ:
| Místo: |  | Ostrava |  |  | Datum: | 10. 9. 2019
| Zadavatel: |  |  |  |  | IČ:
|  | Dopravní podnik Ostrava a.s. |  |  |  | DIČ:
| Uchazeč: |  |  |  |  | IČ: | Vyplň údaj
|  | Vyplň údaj |  |  |  | DIČ: | Vyplň údaj
| Projektant: |  |  |  |  | IČ: | 25361520
|  | Dopravní projektování s.r.o. |  |  |  | DIČ:
| Zpracovatel: |  |  |  |  | IČ: | IČ 25361520
|  | Dopravní projektování spol. s r.o |  |  |  | DIČ:
Poznámka:
| Cena bez DPH | [5 empty] | 0
|  |  | Základ daně |  |  | Sazba daně | Výše daně
| DPH | základní | 0 |  |  | 21% | 0
|  | snížená | 0 |  |  | 15% | 0
|  | zákl. přenesená | 0 |  |  | 21% | 0
|  | sníž. přenesená | 0 |  |  | 15% | 0
|  | nulová | 0 |  |  | 0% | 0
| Cena s DPH |  |  | v | CZK |  | 0
| Projektant |  |  | Zpracovatel
| Datum a podpis: |  | Razítko | Datum a podpis: |  |  | Razítko
| Objednavatel |  |  | Uchazeč
| Datum a podpis: |  | Razítko | Datum a podpis: |  |  | Razítko
REKAPITULACE ČLENĚNÍ SOUPISU PRACÍ
Stavba:
Zvyšování rychlosti na TT - úsek otevřený tramv. svršek za zast. N.Ves vodárna - tramv. zast. Zahrádky
Objekt:
VRN - Vedlejší rozpočtové náklady
Místo: |  |  | Ostrava |  |  | Datum: | 10. 9. 2019
Zadavatel: |  |  | Dopravní podnik Ostrava a.s. |  |  | Projektant: | Dopravní projektování s.r.o.
Uchazeč: |  |  | Vyplň údaj |  |  | Zpracovatel: | Dopravní projektování spol. s r.o
Kód dílu - Popis | [6 empty] | Cena celkem [CZK]
Náklady ze soupisu prací | [6 empty] | 0 | [11 empty] | -1
| VRN - Vedlejší rozpočtové náklady | [5 empty] | 0
| VRN2 - Příprava staveniště | [5 empty] | 0
SOUPIS PRACÍ
Stavba:
Zvyšování rychlosti na TT - úsek otevřený tramv. svršek za zast. N.Ves vodárna - tramv. zast. Zahrádky
Objekt:
VRN - Vedlejší rozpočtové náklady
Místo: |  |  | Ostrava |  |  | Datum: | 10. 9. 2019
Zadavatel: |  |  | Dopravní podnik Ostrava a.s. |  |  | Projektant: | Dopravní projektování s.r.o.
Uchazeč: |  |  | Vyplň údaj |  |  | Zpracovatel: | Dopravní projektování spol. s r.o
PČ | Typ | Kód | Popis | MJ | Množství | J.cena [CZK] | Cena celkem [CZK] | Cenová soustava |  | DPH | J. Nh [h] | Nh celkem [h] | J. hmotnost [t] | Hmotnost celkem [t] | J. suť [t] | Suť Celkem [t]
Náklady soupisu celkem | [6 empty] | 0 |  |  |  |  | 0 |  | 0.0099 |  | 0 |  | D | -1 | [10 empty] | 0
| D | VRN | Vedlejší rozpočtové náklady |  |  |  | 0 |  |  |  |  | 0 |  | 0.0099 |  | 0 | 5 | D | 0 |  |  |  | ROZPOCET | [6 empty] | 0
| D | VRN2 | Příprava staveniště |  |  |  | 0 |  |  |  |  | 0 |  | 0.0099 |  | 0 | 5 | D | 1 |  |  |  | ROZPOCET | [6 empty] | 0
1 | K | 030001000 | Zařízení staveniště - Kompletní zařízení staveniště pro celou stavbu včetně zajištění potřebných povolení a rozhodnutí. Položka zahrnuje náklady spojené se staveništními komunikacemi, oplocením staveniště, zřízením pěších koridorů i s případnými lávkami pro pěší, osvětlením staveniště a pěších koridorů, vstupem a vjezdem na staveniště, staveništní přípojky vody, kanalizace, elektrické energie, zajištění dodávky elektrické energie, rozvody médií po stavbě včetně vyvolaných přeložek sítí a s tím spojených nákladů s odstávkou a zabezpečení stávajících IS proti poškození, kancelářské plochy pro potřeby zhotovitele a zástupce investora, sociální zařízení, zajištění skladovacích ploch a prostor pro potřeby stavby. Komplexní ostrahu a zabezpečení staveniště. Monitoring vlivu stavby na okolní prostředí (hluk, prašnost, doprava).Poplatky a náklady spojené se záborem veřejného prostranství a s tím související dopravní značení a zabezpečení pracoviště. Poplatky a náklady za spotřebované energie, plyn, vodu, odvoz fekálií atd. v době výstavby až do předání díla. Zajištění údržby veřejných komunikací a komunikací pro pěší v průběhu celé stavby, včetně případné zimní údržby. Úhrnná částka musí obsahovat též náklady na dočasné úpravy a regulaci dopravy (i pěší) na staveništi a nezbytné značení a opatření vyplývající z požadavků BOZP na staveništi. Trasy pro pěší v souladu s vyhl. č. 398/2009 Sb., o obecných technických požadavcích zabezpečujících bezbariérové užívání staveb. Po dobu realizace stavby zajištěn přístup k objektům pro požární techniku, policie, záchranné služby. Pevná cena | kpl | 1 |  | 0 | CS ÚRS 2019 01 |  | základní |  | 0 | 0 | 0 | 0 | 0 | 1024 | K | 2 |  |  |  | ROZPOCET | 0 | 0 | 0 | 0 | 0 | 1 | 0 | 1024 | -1808986490
| P |  | Poznámka k položce: Zařízení staveniště - Kompletní zařízení staveniště pro celou stavbu včetně zajištění potřebných povolení a rozhodnutí. Položka zahrnuje náklady spojené se staveništními komunikacemi, oplocením staveniště, zřízením pěších koridorů i s případnými lávkami pro pěší, osvětlením staveniště a pěších koridorů, vstupem a vjezdem na staveniště, staveništní přípojky vody, kanalizace, elektrické energie, zajištění dodávky elektrické energie, rozvody médií po stavbě včetně vyvolaných přeložek sítí a s tím spojených nákladů s odstávkou a zabezpečení stávajících IS proti poškození, kancelářské plochy pro potřeby zhotovitele a zástupce investora, sociální zařízení, zajištění skladovacích ploch a prostor pro potřeby stavby. Komplexní ostrahu a zabezpečení staveniště. Monitoring vlivu stavby na okolní prostředí (hluk, prašnost, doprava).Poplatky a náklady spojené se záborem veřejného prostranství a s tím související dopravní značení a zabezpečení pracoviště. Poplatky a náklady za spotřebované energie, plyn, vodu, odvoz fekálií atd. v době výstavby až do předání díla. Zajištění údržby veřejných komunikací a komunikací pro pěší v průběhu celé stavby, včetně případné zimní údržby. Úhrnná částka musí obsahovat též náklady na dočasné úpravy a regulaci dopravy (i pěší) na staveništi a nezbytné značení a opatření vyplývající z požadavků BOZP na staveništi. Trasy pro pěší v souladu s vyhl. č. 398/2009 Sb., o obecných technických požadavcích zabezpečujících bezbariérové užívání staveb. Po dobu realizace stavby zajištěn přístup k objektům pro požární techniku, policie, záchranné služby. Pevná cena | [14 empty] | P | 2
| VV |  | Zařízení staveniště - Kompletní zařízení staveniště pro celou stavbu včetně zajištění potřebných povolení a rozhodnutí | [14 empty] | VV | 2 | 1 | True | 0 | ROZPOCET
| VV |  | 1 |  | 1 | [12 empty] | VV | 2 | 2 | True | 0 | ROZPOCET
| VV |  | Součet |  | 1 | [12 empty] | VV | 2 | 4 | True | 1 | ROZPOCET
2 | K | 060001000 | Územní vlivy | kpl | 1 |  | 0 | CS ÚRS 2018 01 |  | základní |  | 0 | 0 | 0 | 0 | 0 | 1024 | K | 2 |  |  |  | ROZPOCET | 0 | 0 | 0 | 0 | 0 | 1 | 0 | 1024 | 1284229044
3 | K | 070001000 | Provozní vlivy | kpl | 1 |  | 0 | CS ÚRS 2018 01 |  | základní |  | 0 | 0 | 0 | 0 | 0 | 1024 | K | 2 |  |  |  | ROZPOCET | 0 | 0 | 0 | 0 | 0 | 1 | 0 | 1024 | 1953932977
4 | K | 012203000 | Příprava výstavby - Geodetická činnost v průběhu provádění stavebních prací (geodet zhotovitele stavby pro celou stavbu) včetně vytyčení hranic pozemků a vytyčení obvodu stavby. Součástí je vybudování potřebné vytyčovací sítě pro celou stavbu. Zpracování geometrických plánů pro zřízení věcných břemen, včetně ověření odpovědným geodetem a katastrálním úřadem Pevná cena | kpl | 1 |  | 0 | CS ÚRS 2019 01 |  | základní |  | 0 | 0 | 0 | 0 | 0 | 1024 | K | 2 |  |  |  | ROZPOCET | 0 | 0 | 0 | 0 | 0 | 1 | 0 | 1024 | 1303091592
| P |  | Poznámka k položce: Příprava výstavby - Geodetická činnost v průběhu provádění stavebních prací (geodet zhotovitele stavby pro celou stavbu) včetně vytyčení hranic pozemků a vytyčení obvodu stavby. Součástí je vybudování potřebné vytyčovací sítě pro celou stavbu. Zpracování geometrických plánů pro zřízení věcných břemen, včetně ověření odpovědným geodetem a katastrálním úřadem Pevná cena | [14 empty] | P | 2
| VV |  | Geodetické práce, zajištění geometrického plánu | [14 empty] | VV | 2 | 1 | True | 0 | ROZPOCET
| VV |  | 1 |  | 1 | [12 empty] | VV | 2 | 2 | True | 0 | ROZPOCET
| VV |  | Součet |  | 1 | [12 empty] | VV | 2 | 4 | True | 1 | ROZPOCET
5 | K | 01310300R | Příprava výstavby - Zdokumentování technického stavu nemovitostí situovaných v okolí stavby - pasport. Provedeno před stavbou a po dokončení stavby Pevná cena | kpl | 1 |  | 0 |  |  | základní |  | 0 | 0 | 0 | 0 | 0 | 1024 | K | 2 |  |  |  | ROZPOCET | 0 | 0 | 0 | 0 | 0 | 1 | 0 | 1024 | -136270856
| P |  | Poznámka k položce: Příprava výstavby - Zdokumentování technického stavu nemovitostí situovaných v okolí stavby - pasport. Provedeno před stavbou a po dokončení stavby Pevná cena | [14 empty] | P | 2
| VV |  | Příprava výstavby - Zdokumentování technického stavu nemovitostí situovaných v okolí stavby - pasport. | [14 empty] | VV | 2 | 1 | True | 0 | ROZPOCET
| VV |  | 1 |  | 1 | [12 empty] | VV | 2 | 2 | True | 0 | ROZPOCET
| VV |  | Součet |  | 1 | [12 empty] | VV | 2 | 4 | True | 1 | ROZPOCET
6 | K | 013254000 | Dokončení výstavby - Dokumentace skutečného provedení stavby v rozsahu dle přílohy č. 14 k vyhlášce č. 499/2006 Sb. ve smyslu § 125 odst. 6 stavebního zákona a dle vyhlášky 146/2008 Sb. Výkresy a související písemnosti zhotovené stavbou, potřebné pro evidenci pozemní komunikace. Výkresy odchylek a změn stavby oproti DSP, PDPS. Ověřené podpisem odpovědného zástupce zhotovitele a správce stavby. Součástí je předání dokumentace v tištěné podobě v požadovaném počtu paré dle SoD a předání v elektonické podobě (rozsah a uspořádání odpovídající podobě tištěné) v uzavřeném (PDF) a otevřeném formátu (DWG, XLS, DOC, apod.) Pevná cena | kpl | 1 |  | 0 |  |  | základní |  | 0 | 0 | 0 | 0 | 0 | 4 | K | 2 |  |  |  | ROZPOCET | 0 | 0 | 0 | 0 | 0 | 1 | 0 | 4 | 1364077215
| P |  | Poznámka k položce: Dokončení výstavby - Dokumentace skutečného provedení stavby v rozsahu dle přílohy č. 14 k vyhlášce č. 499/2006 Sb. ve smyslu § 125 odst. 6 stavebního zákona a dle vyhlášky 146/2008 Sb. Výkresy a související písemnosti zhotovené stavbou, potřebné pro evidenci pozemní komunikace. Výkresy odchylek a změn stavby oproti DSP, PDPS. Ověřené podpisem odpovědného zástupce zhotovitele a správce stavby. Součástí je předání dokumentace v tištěné podobě v požadovaném počtu paré dle SoD a předání v elektonické podobě (rozsah a uspořádání odpovídající podobě tištěné) v uzavřeném (PDF) a otevřeném formátu (DWG, XLS, DOC, apod.) Pevná cena | [14 empty] | P | 2
| VV |  | Dokončení výstavby - Dokumentace skutečného provedení stavby | [14 empty] | VV | 2 | 1 | True | 0 | ROZPOCET
| VV |  | 1 |  | 1 | [12 empty] | VV | 2 | 2 | True | 0 | ROZPOCET
| VV |  | Součet |  | 1 | [12 empty] | VV | 2 | 4 | True | 1 | ROZPOCET
7 | K | 013294000 | Příprava výstavby -Výrobně technická dokumentace VTD.Dopracování podrobných prováděcích dokumentací (dokumentace pro pomocné práce, výrobně technické dokumentace a dokumentace výrobků dodávaných na stavbu), - povodňový plán v souladu s § 71 zákona č. 254/2001 Sb. a projednání NA MMO OOŽP před zahájením stavby, -plán opatření pro případy havárie (havarijní plán) ve smyslu § 39 odst. 2 písm. a) zákona č. 254/2001 Sb. a v souladu s vyhláškou Ministerstva životního prostředí č.450/2005 Sb., o náležitostech nakládání se závadnými látkami a náležitostech havarijního plánu, způsobu a rozsahu hlášení havárií, jejich zneškodňování a odstraňování jejich škodlivých následků,v platném znění a předloženÍ ke schválení MMO OOŽP. Pevná cena | kpl | 1 |  | 0 | CS ÚRS 2019 01 |  | základní |  | 0 | 0 | 0 | 0 | 0 | 1024 | K | 2 |  |  |  | ROZPOCET | 0 | 0 | 0 | 0 | 0 | 1 | 0 | 1024 | 1892922083
| P |  | Poznámka k položce: Příprava výstavby -Výrobně technická dokumentace VTD.Dopracování podrobných prováděcích dokumentací (dokumentace pro pomocné práce, výrobně technické dokumentace a dokumentace výrobků dodávaných na stavbu) - povodňový plán v souladu s § 71 zákona č. 254/2001 Sb. a projednání NA MMO OOŽP před zahájením stavby, -plán opatření pro případy havárie (havarijní plán) ve smyslu § 39 odst. 2 písm. a) zákona č. 254/2001 Sb. a v souladu s vyhláškou Ministerstva životního prostředí č.450/2005 Sb., o náležitostech nakládání se závadnými látkami a náležitostech havarijního plánu, způsobu a rozsahu hlášení havárií, jejich zneškodňování a odstraňování jejich škodlivých následků,v platném znění a předloženÍ ke schválení MMO OOŽP Součástí je předání dokumentace v tištěné podobě v požadovaném počtu paré dle SoD a předání v elektonické podobě (rozsah a uspořádání odpovídající podobě tištěné) v uzavřeném (PDF) a otevřeném formátu (DWG, XLS, DOC, apod.) . Pevná cena | [14 empty] | P | 2
| VV |  | Příprava stavby - výrobně technická dokumentace VTD | [14 empty] | VV | 2 | 1 | True | 0 | ROZPOCET
| VV |  | 1 |  | 1 | [12 empty] | VV | 2 | 2 | True | 0 | ROZPOCET
| VV |  | Součet |  | 1 | [12 empty] | VV | 2 | 4 | True | 1 | ROZPOCET
8 | K | 013294400R | Vypracování dokumentace změn stavby - pro změnu stavby před kolaudací | kpl | 1 |  | 0 |  |  | základní |  | 0 | 0 | 0 | 0 | 0 | 1024 | K | 2 |  |  |  | ROZPOCET | 0 | 0 | 0 | 0 | 0 | 1 | 0 | 1024 | -866600302
9 | K | 034503000 | Průběh výstavby - Tabule se základními informacemi o stavbě s textem dle vzoru objednatele (Billboard) (dodávka, montáž, demontáž) Pevná cena | kpl | 1 |  | 0 | CS ÚRS 2019 01 |  | základní |  | 0 | 0 | 0 | 0 | 0 | 1024 | K | 2 |  |  |  | ROZPOCET | 0 | 0 | 0 | 0 | 0 | 1 | 0 | 1024 | 542150554
| P |  | Poznámka k položce: Průběh výstavby - Tabule se základními informacemi o stavbě s textem dle vzoru objednatele (Billboard) (dodávka, montáž, demontáž) Pevná cena | [14 empty] | P | 2
| VV |  | Průběh výstavby - Tabule se základními informacemi o stavbě s textem dle vzoru objednatele (Billboard) (dodávka, montáž, demontáž) | [14 empty] | VV | 2 | 1 | True | 0 | ROZPOCET
| VV |  | 1 |  | 1 | [12 empty] | VV | 2 | 2 | True | 0 | ROZPOCET
| VV |  | Součet |  | 1 | [12 empty] | VV | 2 | 4 | True | 1 | ROZPOCET
10 | K | 043002000 | Průběh výstavby - Náklady na průzkumy v rámci realizace stavby - Zkoušení konstrukcí a prací (nad rámec TKP, KZP). Např. Doplňující geotechnický průzkum s upřesňujícím návrhem sanačních opatření, zkoušky únosnosti zemní pláně a statické posudky pro SO666. Pevná cena | kpl | 1 |  | 0 |  |  | základní |  | 0 | 0 | 0 | 0 | 0 | 4 | K | 2 |  |  |  | ROZPOCET | 0 | 0 | 0 | 0 | 0 | 1 | 0 | 4 | -1537143685
| P |  | Poznámka k položce: Průběh výstavby - Náklady na průzkumy v rámci realizace stavby - Zkoušení konstrukcí a prací (nad rámec TKP, KZP). Např. Doplňující geotechnický průzkum s upřesňujícím návrhem sanačních opatření, zkoušky únosnosti zemní pláně a statické posudky pro SO666. Pevná cena | [14 empty] | P | 2
| VV |  | Průběh výstavby - náklady na průzkumy v rámci realizace stavby | [14 empty] | VV | 2 | 1 | True | 0 | ROZPOCET
| VV |  | 1 |  | 1 | [12 empty] | VV | 2 | 2 | True | 0 | ROZPOCET
| VV |  | Součet |  | 1 | [12 empty] | VV | 2 | 4 | True | 1 | ROZPOCET
11 | K | 04500200R | Dokončení výstavby - Fotodokumentace stavby – v požadovaných dobách dle SoD zpráva o průběhu výstavby s fotodokumentací v tištěné i elektronické formě + závěrečná dokumentace po dokončení stavby v albu s popisem v tištěné i elektronické formě v počtu dle SoD Pevná cena | kpl | 1 |  | 0 |  |  | základní |  | 0 | 0 | 0 | 0 | 0 | 4 | K | 2 |  |  |  | ROZPOCET | 0 | 0 | 0 | 0 | 0 | 1 | 0 | 4 | -1497874175
| P |  | Poznámka k položce: Dokončení výstavby - Fotodokumentace stavby – v požadovaných dobách dle SoD zpráva o průběhu výstavby s fotodokumentací v tištěné i elektronické formě + závěrečná dokumentace po dokončení stavby v albu s popisem v tištěné i elektronické formě v počtu dle SoD Pevná cena | [14 empty] | P | 2
| VV |  | Dokončení výstavby - Fotodokumentace | [14 empty] | VV | 2 | 1 | True | 0 | ROZPOCET
| VV |  | 1 |  | 1 | [12 empty] | VV | 2 | 2 | True | 0 | ROZPOCET
| VV |  | Součet |  | 1 | [12 empty] | VV | 2 | 4 | True | 1 | ROZPOCET
12 | K | 0430020R | Kontrola prostorové průchodnosti kolejí | km | 4.184 |  | 0 |  |  | základní |  | 0 | 0 | 0 | 0 | 0 | 1024 | K | 2 |  |  |  | ROZPOCET | 0 | 0 | 0 | 0 | 0 | 1 | 0 | 1024 | -1371364170
| VV |  | 2091,260/1000 "kol.č.1" |  | 2.091 | [12 empty] | VV | 2 | 2 | True | 0 | ROZPOCET
| VV |  | 2092,950/1000"kol.č.2" |  | 2.093 | [12 empty] | VV | 2 | 2 | True | 0 | ROZPOCET
| VV |  | Součet |  | 4.184 | [12 empty] | VV | 2 | 4 | True | 1 | ROZPOCET
13 | K | 07110300R | Poplatky správcům za výluky a odborný dozor při provádění inž.sítí a zábory | kpl | 1 |  | 0 |  |  | základní |  | 0 | 0 | 0 | 0 | 0 | 1024 | K | 2 |  |  |  | ROZPOCET | 0 | 0 | 0 | 0 | 0 | 1 | 0 | 1024 | 1836021237
| P |  | Poznámka k položce: Průběh výstavby - Poplatky správcům za výluky a odborný dozor při provádění inž.sítí a zábory Pevná cena | [14 empty] | P | 2
| VV |  | Průběh výstavby - Poplatky správcům za výluky a odborný dozor při provádění inž.sítí a zábory | [14 empty] | VV | 2 | 1 | True | 0 | ROZPOCET
| VV |  | 1 |  | 1 | [12 empty] | VV | 2 | 2 | True | 0 | ROZPOCET
| VV |  | Součet |  | 1 | [12 empty] | VV | 2 | 4 | True | 1 | ROZPOCET
14 | K | 460010025 | Příprava výstavby - Vytyčení podzemních inženýrských sítí jejich správci, popřípadě provedení kopaných sond pro ověření polohy a jejich hloubky pod terénem Realizovaná stavba se dotkne 12 jednotlivých inženýrských sítí (9 správců) Pevná cena | kpl | 1 |  | 0 | CS ÚRS 2019 01 |  | základní |  | 0 | 0.0099 | 0.0099 | 0 | 0 | 4 | K | 2 |  |  |  | ROZPOCET | 0 | 0 | 0 | 0 | 0 | 1 | 0 | 4 | -1452178902
| P |  | Poznámka k položce: Příprava výstavby - Vytyčení podzemních inženýrských sítí jejich správci, popřípadě provedení kopaných sond pro ověření polohy a jejich hloubky pod terénem Realizovaná stavba se dotkne 12 jednotlivých inženýrských sítí (9 správců) Pevná cena | [14 empty] | P | 2
| VV |  | Příprava výstavby - Vytyčení podzemních inženýrských sítí jejich správci, popřípadě provedení kopaných sond | [14 empty] | VV | 2 | 1 | True | 0 | ROZPOCET
| VV |  | 1 |  | 1 | [12 empty] | VV | 2 | 2 | True | 0 | ROZPOCET
| VV |  | Součet |  | 1 | [12 empty] | VV | 2 | 4 | True | 1 | ROZPOCET