## Rekapitulace stavby (hidden)
Export Komplet | [28 empty] | 2.0 | [5 empty] | False | False | {e7821a40-d868-42cf-ab21-91eee5ec757e}
[20 empty] | >> skryté sloupce << | [13 empty] | 0,01 | 21
[34 empty] | 0,01 | 15
|  | REKAPITULACE STAVBY | [18 empty] | v --- níže se nacházejí doplnkové a pomocné údaje k sestavám --- v | [11 empty] | Návod na vyplnění | 0,001
|  | Kód: |  |  |  |  | 19069_4 | [25 empty] | Měnit lze pouze buňky se žlutým podbarvením! 1) na prvním listu Rekapitulace stavby vyplňte v sestavě a) Souhrnný list - údaje o Uchazeči (přenesou se do ostatních sestav i v jiných listech) b) Rekapitulace objektů - potřebné Ostatní náklady 2) na vybraných listech vyplňte v sestavě a) Krycí list - údaje o Uchazeči, pokud se liší od údajů o Uchazeči na Souhrnném listu (údaje se přenesou do ostatních sestav v daném listu) b) Rekapitulace rozpočtu - potřebné Ostatní náklady c) Celkové náklady za stavbu - ceny u položek - množství, pokud má žluté podbarvení - a v případě potřeby poznámku (ta je ve skrytém sloupci) | 0,01
|  | Stavba: |  |  |  |  | Zvyšování rychlosti na TT - úsek otevřený tramv. svršek za zast. N.Ves vodárna - tramv. zast. Zahrádky | [26 empty] | 0,01
|  | KSO: | [13 empty] | CC-CZ: | [17 empty] | 0,01
|  | Místo: |  |  |  |  | Ostrava | [8 empty] | Datum: |  | 10. 9. 2019 | [15 empty] | 0,01
0,01
|  | Zadavatel: | [13 empty] | IČ: |  | IČ 61974757 | [15 empty] | 0,01
|  |  | Dopravní podnik Ostrava a.s. | [12 empty] | DIČ: | [17 empty] | 0,01
0,01
|  | Uchazeč: | [13 empty] | IČ: |  | Vyplň údaj | [15 empty] | 0,01
|  |  | Vyplň údaj | [12 empty] | DIČ: |  | Vyplň údaj | [15 empty] | 0,01
False
|  | Projektant: | [13 empty] | IČ: |  | IČ 25361520 | [15 empty] | False
|  |  | Dopravní projektování spol. s r.o | [12 empty] | DIČ: | [17 empty] | True
0,01
|  | Zpracovatel: | [13 empty] | IČ: |  | IČ 25361520 | [15 empty] | 0,01
|  |  | Dopravní projektování spol. s r.o | [12 empty] | DIČ: | [17 empty] | False
Poznámka:
|  | Cena bez DPH | [13 empty] | 0
[8 empty] | Sazba daně |  |  | Základ daně |  |  |  |  | Výše daně
|  | DPH |  | základní |  |  |  | 21% |  |  | 0 |  |  |  |  | 0
|  |  |  | snížená |  |  |  | 15% |  |  | 0 |  |  |  |  | 0
|  |  |  | zákl. přenesená |  |  |  | 21% |  |  | 0 |  |  |  |  | 0
|  |  |  | sníž. přenesená |  |  |  | 15% |  |  | 0 |  |  |  |  | 0
|  |  |  | nulová |  |  |  | 0% |  |  | 0 |  |  |  |  | 0
|  | Cena s DPH | [6 empty] | v |  |  | CZK |  |  |  | 0
|  | Projektant | [11 empty] | Zpracovatel
|  | Datum a podpis: | [7 empty] | Razítko |  |  |  | Datum a podpis: |  |  | Razítko
|  | Objednavatel | [11 empty] | Uchazeč
|  | Datum a podpis: | [7 empty] | Razítko |  |  |  | Datum a podpis: |  |  | Razítko
REKAPITULACE OBJEKTŮ STAVBY A SOUPISŮ PRACÍ
| Kód: | [6 empty] | 19069_4
| Stavba: | [6 empty] | Zvyšování rychlosti na TT - úsek otevřený tramv. svršek za zast. N.Ves vodárna - tramv. zast. Zahrádky
| Místo: | [6 empty] | Ostrava | [6 empty] | Datum: |  | 10. 9. 2019
| Zadavatel: | [6 empty] | Dopravní podnik Ostrava a.s. | [6 empty] | Projektant: |  | Dopravní projektování spol. s r.o |  |  |  | Informatívní údaje z listů zakázek
| Uchazeč: | [13 empty] | Zpracovatel: |  | Dopravní projektování spol. s r.o
| Kód |  |  |  | Popis | [7 empty] | Cena bez DPH [CZK] |  |  |  |  | Cena s DPH [CZK] | Typ |  | z toho Ostat. náklady [CZK] | DPH [CZK] | Normohodiny [h] | DPH základní [CZK] | DPH snížená [CZK] | DPH základní přenesená [CZK] | DPH snížená přenesená [CZK] | Základna DPH základní | Základna DPH snížená | Základna DPH zákl. přenesená | Základna DPH sníž. přenesená | Základna DPH nulová
| Náklady z rozpočtů | [11 empty] | 0 |  |  |  |  | 0 |  |  | 0 | 0 | 0 | 0 | 0 | 0 | 0 | 0 | 0 | 0 | 0 | 0 |  | D | 0 | ###NOIMPORT### | IMPORT | {e7821a40-d868-42cf-ab21-91eee5ec757e} | {00000000-0000-0000-0000-000000000000}
/ |  | SO 661 |  |  |  | Tramvajový svršek | [6 empty] | 0 |  |  |  |  | 0 | STA |  | 0 | 0 | 0 | 0 | 0 | 0 | 0 | 0 | 0 | 0 | 0 | 0 |  |  | 1 |  | IMPORT | {740bd687-8d91-4f4b-982c-20961d36f547} | {e7821a40-d868-42cf-ab21-91eee5ec757e} | 2
/ |  | SO 662 |  |  |  | Tramvajový spodek | [6 empty] | 0 |  |  |  |  | 0 | STA |  | 0 | 0 | 0 | 0 | 0 | 0 | 0 | 0 | 0 | 0 | 0 | 0 |  |  | 1 |  | IMPORT | {3cd51129-e479-41b3-b5a0-38e2750cbcf8} | {e7821a40-d868-42cf-ab21-91eee5ec757e} | 2
/ |  | SO 666 |  |  |  | Úpravy trakčního vedení | [6 empty] | 0 |  |  |  |  | 0 | STA |  | 0 | 0 | 0 | 0 | 0 | 0 | 0 | 0 | 0 | 0 | 0 | 0 |  |  | 1 |  | IMPORT | {d333f4ff-49ba-471e-b1a0-f11612d21900} | {e7821a40-d868-42cf-ab21-91eee5ec757e} | 2
/ |  | DIO |  |  |  | Dopravně inženýrské opatření | [6 empty] | 0 |  |  |  |  | 0 | OST |  | 0 | 0 | 0 | 0 | 0 | 0 | 0 | 0 | 0 | 0 | 0 | 0 |  |  | 1 |  | IMPORT | {c6673dad-26ae-4126-a6eb-3e2cde948add} | {e7821a40-d868-42cf-ab21-91eee5ec757e} | 2
/ |  | VRN |  |  |  | Vedlejší rozpočtové náklady | [6 empty] | 0 |  |  |  |  | 0 | VON |  | 0 | 0 | 0 | 0 | 0 | 0 | 0 | 0 | 0 | 0 | 0 | 0 |  |  | 1 |  | IMPORT | {271c3f2c-4397-424b-af32-b8f070c8e3e4} | {e7821a40-d868-42cf-ab21-91eee5ec757e} | 2

## SO 661 - Tramvajový svršek
[9 empty] | >> skryté sloupce << | [9 empty] | {740bd687-8d91-4f4b-982c-20961d36f547}
2
| KRYCÍ LIST SOUPISU PRACÍ | [8 empty] | v --- níže se nacházejí doplnkové a pomocné údaje k sestavám --- v | [8 empty] | False
Stavba:
Zvyšování rychlosti na TT - úsek otevřený tramv. svršek za zast. N.Ves vodárna - tramv. zast. Zahrádky
Objekt:
SO 661 - Tramvajový svršek
| KSO: |  |  |  |  | CC-CZ:
| Místo: |  | Ostrava |  |  | Datum: | 10. 9. 2019
| Zadavatel: |  |  |  |  | IČ: | IČ 61974757
|  | Dopravní podnik Ostrava a.s. |  |  |  | DIČ:
| Uchazeč: |  |  |  |  | IČ: | Vyplň údaj
|  | Vyplň údaj |  |  |  | DIČ: | Vyplň údaj
| Projektant: |  |  |  |  | IČ: | IČ 25361520
|  | Dopravní projektování spol. s r.o |  |  |  | DIČ:
| Zpracovatel: |  |  |  |  | IČ: | IČ 25361520
|  | Dopravní projektování spol. s r.o |  |  |  | DIČ:
Poznámka:
| Cena bez DPH | [5 empty] | 0
|  |  | Základ daně |  |  | Sazba daně | Výše daně
| DPH | základní | 0 |  |  | 21% | 0
|  | snížená | 0 |  |  | 15% | 0
|  | zákl. přenesená | 0 |  |  | 21% | 0
|  | sníž. přenesená | 0 |  |  | 15% | 0
|  | nulová | 0 |  |  | 0% | 0
| Cena s DPH |  |  | v | CZK |  | 0
| Projektant |  |  | Zpracovatel
| Datum a podpis: |  | Razítko | Datum a podpis: |  |  | Razítko
| Objednavatel |  |  | Uchazeč
| Datum a podpis: |  | Razítko | Datum a podpis: |  |  | Razítko
REKAPITULACE ČLENĚNÍ SOUPISU PRACÍ
Stavba:
Zvyšování rychlosti na TT - úsek otevřený tramv. svršek za zast. N.Ves vodárna - tramv. zast. Zahrádky
Objekt:
SO 661 - Tramvajový svršek
Místo: |  |  | Ostrava |  |  | Datum: | 10. 9. 2019
Zadavatel: |  |  | Dopravní podnik Ostrava a.s. |  |  | Projektant: | Dopravní projektování spol. s r.o
Uchazeč: |  |  | Vyplň údaj |  |  | Zpracovatel: | Dopravní projektování spol. s r.o
Kód dílu - Popis | [6 empty] | Cena celkem [CZK]
Náklady ze soupisu prací | [6 empty] | 0 | [12 empty] | -1
| 5 - Komunikace pozemní | [5 empty] | 0
| 9 - Ostatní konstrukce a práce, bourání | [5 empty] | 0
| 998 - Přesun hmot | [5 empty] | 0
| 997 - Přesun sutě | [5 empty] | 0
SOUPIS PRACÍ
Stavba:
Zvyšování rychlosti na TT - úsek otevřený tramv. svršek za zast. N.Ves vodárna - tramv. zast. Zahrádky
Objekt:
SO 661 - Tramvajový svršek
Místo: |  |  | Ostrava |  |  | Datum: | 10. 9. 2019
Zadavatel: |  |  | Dopravní podnik Ostrava a.s. |  |  | Projektant: | Dopravní projektování spol. s r.o
Uchazeč: |  |  | Vyplň údaj |  |  | Zpracovatel: | Dopravní projektování spol. s r.o
PČ | Typ | Kód | Popis | MJ | Množství | J.cena [CZK] | Cena celkem [CZK] | Cenová soustava |  |  | DPH | J. Nh [h] | Nh celkem [h] | J. hmotnost [t] | Hmotnost celkem [t] | J. suť [t] | Suť Celkem [t]
Náklady soupisu celkem | [6 empty] | 0 | [5 empty] | 0 |  | 18963.3164 |  | 13950.5922 |  | D | -1 | [10 empty] | 0
| D | 5 | Komunikace pozemní |  |  |  | 0 | [5 empty] | 0 |  | 18899.8381 |  | 13950.5922 | 1 | D | 0 |  |  |  | ROZPOCET | [6 empty] | 0
1 | K | 511532111 | Kolejové lože se zhutněním z kameniva hrubého drceného | m3 | 8301.501 |  | 0 |  |  |  | základní |  | 0 | 2.0349 | 16892.3093 | 0 | 0 | 4 | K | 1 |  |  |  | ROZPOCET | 0 | 0 | 0 | 0 | 0 | 1 | 0 | 4 | -541217456
| VV |  | KL mimo zastávku a mimo ZKPP | [15 empty] | VV | 1 | 1 | True | 0 | ROZPOCET
| VV |  | štěrk jakosti 32-63-B1, na mostech pak jak. 16-32 praný | [15 empty] | VV | 1 | 1 | True | 0 | ROZPOCET
| VV |  | (2092,95-68-120)*3,98 "kol.č.1,2" |  | 7581.701 | [13 empty] | VV | 1 | 2 | True | 0 | ROZPOCET
| VV |  | KL v zastávce | [15 empty] | VV | 1 | 1 | True | 0 | ROZPOCET
| VV |  | 68*3,35 "kol.č.1,2" |  | 227.8 | [13 empty] | VV | 1 | 2 | True | 0 | ROZPOCET
| VV |  | KL v přechodové oblasti ZKPP mostů | [15 empty] | VV | 1 | 1 | True | 0 | ROZPOCET
| VV |  | (12*10)*4,1 |  | 492 | [13 empty] | VV | 1 | 2 | True | 0 | ROZPOCET
| VV |  | Součet |  | 8301.501 | [13 empty] | VV | 1 | 4 | True | 1 | ROZPOCET
2 | K | 514471111 | Prolití kolejového lože pryskyřicí nebo polyuretanem | m3 | 5.052 |  | 0 | CS ÚRS 2018 01 |  |  | základní |  | 0 | 1.5138 | 7.6477 | 0 | 0 | 4 | K | 1 |  |  |  | ROZPOCET | 0 | 0 | 0 | 0 | 0 | 1 | 0 | 4 | -1694341938
| VV |  | Svršek TT – Přechodová oblast – Prolití štěrkového | [15 empty] | VV | 1 | 1 | True | 0 | ROZPOCET
| VV |  | lože pryskyřicí v množství 5l/m2, včetně dodávky | [15 empty] | VV | 1 | 1 | True | 0 | ROZPOCET
| VV |  | a manipulace | [15 empty] | VV | 1 | 1 | True | 0 | ROZPOCET
| VV |  | Plocha odečtena z grafického programu AutoCad | [15 empty] | VV | 1 | 1 | True | 0 | ROZPOCET
| VV |  | výkresu charakt. řezů | [15 empty] | VV | 1 | 1 | True | 0 | ROZPOCET
| VV |  | (12*10*8,42)*5/1000 |  | 5.052 | [13 empty] | VV | 1 | 2 | True | 0 | ROZPOCET
| VV |  | Součet |  | 5.052 | [13 empty] | VV | 1 | 4 | True | 1 | ROZPOCET
3 | K | 512502121 | Odstranění kolejového lože s přehozením materiálu na vzdálenost do 3 m s naložením na dopravní prostředek z kameniva (drceného, struskové štěrkoviny, štěrkopísku) po rozebrání koleje nebo kolejového rozvětvení | m3 | 6500.084 |  | 0 | CS ÚRS 2019 01 |  |  | základní |  | 0 | 0 | 0 | 1.808 | 11752.1519 | 4 | K | 1 |  |  |  | ROZPOCET | 0 | 0 | 0 | 0 | 0 | 1 | 0 | 4 | -1191160460
| VV |  | KL mimo zastávku | [15 empty] | VV | 1 | 1 | True | 0 | ROZPOCET
| VV |  | (2092,950-68)*3,12 "kol.č.1,2" |  | 6317.844 | [13 empty] | VV | 1 | 2 | True | 0 | ROZPOCET
| VV |  | KL v zastávce | [15 empty] | VV | 1 | 1 | True | 0 | ROZPOCET
| VV |  | 68*2,68 "kol,č.1,2" |  | 182.24 | [13 empty] | VV | 1 | 2 | True | 0 | ROZPOCET
| VV |  | Součet |  | 6500.084 | [13 empty] | VV | 1 | 4 | True | 1 | ROZPOCET
4 | K | 162701105 | Vodorovné přemístění výkopku nebo sypaniny po suchu na obvyklém dopravním prostředku, bez naložení výkopku, avšak se složením bez rozhrnutí z horniny tř. 1 až 4 na skládku zhotovitele | m3 | 6500.084 |  | 0 | CS ÚRS 2019 01 |  |  | základní |  | 0 | 0 | 0 | 0 | 0 | 4 | K | 1 |  |  |  | ROZPOCET | 0 | 0 | 0 | 0 | 0 | 1 | 0 | 4 | 1087001478
| VV |  | doprava odstraněného KL na skládku zhotovitele | [15 empty] | VV | 1 | 1 | True | 0 | ROZPOCET
| VV |  | k dalšímu využití pro sanaci podloží | [15 empty] | VV | 1 | 1 | True | 0 | ROZPOCET
| VV |  | 6500,084 |  | 6500.084 | [13 empty] | VV | 1 | 2 | True | 1 | ROZPOCET
5 | K | 521272311 | Jednotlivá výměna mostnic | kus | 26 |  | 0 | CS ÚRS 2019 01 |  |  | základní |  | 0 | 0.00495 | 0.1287 | 0.07858 | 2.0431 | 4 | K | 1 |  |  |  | ROZPOCET | 0 | 0 | 0 | 0 | 0 | 1 | 0 | 4 | -903680970
| VV |  | 1. V cenách jsou započteny i náklady na demontáž stávajících mostnic , | [15 empty] | VV | 1 | 1 | True | 0 | ROZPOCET
| VV |  | na výrobu a montáž nových mostnic včetně | [15 empty] | VV | 1 | 1 | True | 0 | ROZPOCET
| VV |  | dodávky spoj. materiálu a upevňovadel | [15 empty] | VV | 1 | 1 | True | 0 | ROZPOCET
| VV |  | 2. V cenách nejsou započteny náklady na dodávku mostnic | [15 empty] | VV | 1 | 1 | True | 0 | ROZPOCET
| VV |  | 26 |  | 26 | [13 empty] | VV | 1 | 2 | True | 1 | ROZPOCET
6 | M | 60815375 | mostnice dřevěná impregnovaná olejem DB 240x260mm dl 2,6m | m3 | 4.22 |  | 0 | CS ÚRS 2019 01 |  |  | základní |  | 0 | 0.815 | 3.4393 | 0 | 0 | 8 | M | 1 |  |  |  | ROZPOCET | 0 | 0 | 0 | 0 | 0 | 1 | 0 | 4 | 1773923202
7 | K | 521353111 | Zřízení koleje stykované v ose na pražcích z předpjatého betonu s normálním rozchodem z kolejnic tvaru 49E1 (S 49) rozdělení c | m | 3054.976 |  | 0 | CS ÚRS 2019 01 |  |  | základní |  | 0 | 0.04157 | 126.9954 | 0 | 0 | 4 | K | 1 |  |  |  | ROZPOCET | 0 | 0 | 0 | 0 | 0 | 1 | 0 | 4 | -1001473050
| VV |  | Kolej 49E1 na pražcích DP 07P, pružné bezpodkladnicové upevnění Pandrol | [15 empty] | VV | 1 | 1 | True | 0 | ROZPOCET
| VV |  | 3231. V položkách jsou započteny i náklady na: | [15 empty] | VV | 1 | 1 | True | 0 | ROZPOCET
| VV |  | a) dodání spojek, svěrek a kolejnicových upevňovadel, | [15 empty] | VV | 1 | 1 | True | 0 | ROZPOCET
| VV |  | b) polyetylenové podložky pod podkladnice na pražcích z předpjatého betonu | [15 empty] | VV | 1 | 1 | True | 0 | ROZPOCET
| VV |  | c) pryžové podložky mezi patou kolejnice a podkladnicemi, | [15 empty] | VV | 1 | 1 | True | 0 | ROZPOCET
| VV |  | d) těsnící zátky do vložek pražců z předpjatého betonu, | [15 empty] | VV | 1 | 1 | True | 0 | ROZPOCET
| VV |  | e) osazení kotevních šroubů včetně zalití u koleje na podkladu z betonu, | [15 empty] | VV | 1 | 1 | True | 0 | ROZPOCET
| VV |  | f) směrovou a výškovou úpravu koleje s podbitím každého pražce třemi záběry podbíječkou včetně dotažení, očištění a naolejování spojkových a svěrkovýc | [15 empty] | VV | 1 | 1 | True | 0 | ROZPOCET
| VV |  | 713,490 "kol.č.1 km 0,00000-0,713490" |  | 713.49 | [13 empty] | VV | 1 | 2 | True | 0 | ROZPOCET
| VV |  | 204,697 "kol.č.1 km1,112923-1,317620" |  | 204.697 | [13 empty] | VV | 1 | 2 | True | 0 | ROZPOCET
| VV |  | 608,015 "kol.č.1 km1,483245-2,091260" |  | 608.015 | [13 empty] | VV | 1 | 2 | True | 0 | ROZPOCET
| VV |  | 714,030 "kol.č.2 km 0,00000- 0,714030" |  | 714.03 | [13 empty] | VV | 1 | 2 | True | 0 | ROZPOCET
| VV |  | 206,512 "kol.č.2 km 1,110727-1,317239" |  | 206.512 | [13 empty] | VV | 1 | 2 | True | 0 | ROZPOCET
| VV |  | 608,232 "kol.č.2 km 1,484718-2,092950"" |  | 608.232 | [13 empty] | VV | 1 | 2 | True | 0 | ROZPOCET
| VV |  | Součet |  | 3054.976 | [13 empty] | VV | 1 | 4 | True | 1 | ROZPOCET
8 | K | 521327111R | Zřízení koleje stykované v ose na pražcích dřevěných z kolejnic tvaru49E1 (S 49) s normálním rozchodem na pražcích nevystrojených se žebrovými podkladnicemi a pružnými svěrkami rozdělení c | m | 1020.154 |  | 0 |  |  |  | základní |  | 0 | 0.04507 | 45.9783 | 0 | 0 | 4 | K | 1 |  |  |  | ROZPOCET | 0 | 0 | 0 | 0 | 0 | 1 | 0 | 4 | 1286349125
| VV |  | kolej na mostech, pružné upevnění | [15 empty] | VV | 1 | 1 | True | 0 | ROZPOCET
| VV |  | 3231. V položkách jsou započteny i náklady na: | [15 empty] | VV | 1 | 1 | True | 0 | ROZPOCET
| VV |  | a) dodání podkladnic, můstkových desek, spojek, svěrek a kolejnicových upevňovadel, | [15 empty] | VV | 1 | 1 | True | 0 | ROZPOCET
| VV |  | b) polyetylenové podložky pod podkladnice | [15 empty] | VV | 1 | 1 | True | 0 | ROZPOCET
| VV |  | c) pryžové podložky mezi patou kolejnice a podkladnicemi, | [15 empty] | VV | 1 | 1 | True | 0 | ROZPOCET
| VV |  | d) těsnící zátky do vložek pražců z předpjatého betonu, | [15 empty] | VV | 1 | 1 | True | 0 | ROZPOCET
| VV |  | e) osazení kotevních šroubů včetně zalití u koleje na podkladu z betonu, | [15 empty] | VV | 1 | 1 | True | 0 | ROZPOCET
| VV |  | f) směrovou a výškovou úpravu koleje s podbitím každého pražce třemi záběry podbíječkou včetně dotažení, očištění a naolejování spojkových a svěrkovýc | [15 empty] | VV | 1 | 1 | True | 0 | ROZPOCET
| VV |  | 399,433 "kol.č.1 km 0,713490-1,112923" |  | 399.433 | [13 empty] | VV | 1 | 2 | True | 0 | ROZPOCET
| VV |  | 165,625 "kol.č.1 km 1,317620-1,483245" |  | 165.625 | [13 empty] | VV | 1 | 2 | True | 0 | ROZPOCET
| VV |  | 396,697 "kol.č.2 km 0,714030-1,110727" |  | 396.697 | [13 empty] | VV | 1 | 2 | True | 0 | ROZPOCET
| VV |  | 167,479 "kol.č.2 km 1,317239-1,484718" |  | 167.479 | [13 empty] | VV | 1 | 2 | True | 0 | ROZPOCET
| VV |  | -8*13,635 "odečet délky dilatačních zařízeni, naceněno samostatně" |  | -109.08 | [13 empty] | VV | 1 | 2 | True | 0 | ROZPOCET
| VV |  | Součet |  | 1020.154 | [13 empty] | VV | 1 | 4 | True | 1 | ROZPOCET
9 | M | 43765101 | kolejnice železniční širokopatní tvaru 49 E1 (S49), jakost R260 | t | 404.554 |  | 0 | CS ÚRS 2019 01 |  |  | základní |  | 0 | 1 | 404.554 | 0 | 0 | 8 | M | 1 |  |  |  | ROZPOCET | 0 | 0 | 0 | 0 | 0 | 1 | 0 | 4 | 1339006321
| VV |  | 4072,00805234021*0,09935 'Přepočtené koeficientem množství |  | 404.554 | [13 empty] | VV | 1 | 2 | False | 1 | ROZPOCET
10 | M | 59211800R | pražec z předpjatého betonu pro železniční tratě a vlečky o rozchodu 1435mm 2420x280x200mm B 03 DP 07P | kus | 4690 |  | 0 |  |  |  | základní |  | 0 | 0.272 | 1275.68 | 0 | 0 | 8 | M | 1 |  |  |  | ROZPOCET | 0 | 0 | 0 | 0 | 0 | 1 | 0 | 4 | -1135314690
| VV |  | 713,490/1000*1520*1,01 "kol.č.1 km 0,00000-0,713490" |  | 1095.35 | [13 empty] | VV | 1 | 2 | True | 0 | ROZPOCET
| VV |  | 204,697/1000*1520*1,01 "kol.č.1 km1,112923-1,317620" |  | 314.251 | [13 empty] | VV | 1 | 2 | True | 0 | ROZPOCET
| VV |  | 608,015/1000*1520*1,01 "kol.č.1 km1,483245-2,091260" |  | 933.425 | [13 empty] | VV | 1 | 2 | True | 0 | ROZPOCET
| VV |  | 714,030/1000*1520*1,01 "kol.č.2 km 0,00000- 0,714030" |  | 1096.179 | [13 empty] | VV | 1 | 2 | True | 0 | ROZPOCET
| VV |  | 206,512/1000*1520*1,01 "kol.č.2 km 1,110727-1,317239" |  | 317.037 | [13 empty] | VV | 1 | 2 | True | 0 | ROZPOCET
| VV |  | 608,232/1000*1520*1,01 "kol.č.2 km 1,484718-2,092950"" |  | 933.758 | [13 empty] | VV | 1 | 2 | True | 0 | ROZPOCET
| VV |  | Součet |  | 4690 | [13 empty] | VV | 1 | 4 | True | 1 | ROZPOCET
11 | M | 60812810 | pražec dřevěný příčný 2A impregnovaný olejem BK dl 2,6m I | kus | 1734 |  | 0 | CS ÚRS 2019 01 |  |  | základní |  | 0 | 0.082 | 142.188 | 0 | 0 | 8 | M | 1 |  |  |  | ROZPOCET | 0 | 0 | 0 | 0 | 0 | 1 | 0 | 4 | -1903037028
12 | K | 525010022 | Rozebrání koleje stykované a bezstykové v ose jakékoliv soustavy a jakéhokoliv rozdělení pražců normálního rozchodu do součástí na dřevěných pražcích | m | 1129.234 |  | 0 | CS ÚRS 2019 01 |  |  | základní |  | 0 | 0 | 0 | 0.311 | 351.1918 | 4 | K | 1 |  |  |  | ROZPOCET | 0 | 0 | 0 | 0 | 0 | 1 | 0 | 4 | -1644843991
| VV |  | 399,433 "kol.č.1 km 0,713490-1,112923" |  | 399.433 | [13 empty] | VV | 1 | 2 | True | 0 | ROZPOCET
| VV |  | 165,625 "kol.č.1 km 1,317620-1,483245" |  | 165.625 | [13 empty] | VV | 1 | 2 | True | 0 | ROZPOCET
| VV |  | 396,697 "kol.č.2 km 0,714030-1,110727" |  | 396.697 | [13 empty] | VV | 1 | 2 | True | 0 | ROZPOCET
| VV |  | 167,479 "kol.č.2 km 1,317239-1,484718" |  | 167.479 | [13 empty] | VV | 1 | 2 | True | 0 | ROZPOCET
| VV |  | Součet |  | 1129.234 | [13 empty] | VV | 1 | 4 | True | 1 | ROZPOCET
13 | K | 525040022 | Rozebrání koleje stykované a bezstykové v ose jakékoliv soustavy a jakéhokoliv rozdělení pražců normálního rozchodu do součástí na betonových pražcích | m | 3054.976 |  | 0 | CS ÚRS 2019 01 |  |  | základní |  | 0 | 0 | 0 | 0.604 | 1845.2055 | 4 | K | 1 |  |  |  | ROZPOCET | 0 | 0 | 0 | 0 | 0 | 1 | 0 | 4 | 197623772
| VV |  | 713,490 "kol.č.1 km 0,00000-0,713490" |  | 713.49 | [13 empty] | VV | 1 | 2 | True | 0 | ROZPOCET
| VV |  | 204,697 "kol.č.1 km1,112923-1,317620" |  | 204.697 | [13 empty] | VV | 1 | 2 | True | 0 | ROZPOCET
| VV |  | 608,015 "kol.č.1 km1,483245-2,091260" |  | 608.015 | [13 empty] | VV | 1 | 2 | True | 0 | ROZPOCET
| VV |  | 714,030 "kol.č.2 km 0,00000- 0,714030" |  | 714.03 | [13 empty] | VV | 1 | 2 | True | 0 | ROZPOCET
| VV |  | 206,512 "kol.č.2 km 1,110727-1,317239" |  | 206.512 | [13 empty] | VV | 1 | 2 | True | 0 | ROZPOCET
| VV |  | 608,232 "kol.č.2 km 1,484718-2,092950"" |  | 608.232 | [13 empty] | VV | 1 | 2 | True | 0 | ROZPOCET
| VV |  | Objednatel si ponechá dle svého výběru 600 bm | [15 empty] | VV | 1 | 1 | True | 0 | ROZPOCET
| VV |  | tramvaj. svršku na bet. pražcích v dl. kol. polí 12,5 m | [15 empty] | VV | 1 | 1 | True | 0 | ROZPOCET
| VV |  | Součet |  | 3054.976 | [13 empty] | VV | 1 | 4 | True | 1 | ROZPOCET
14 | K | 525049093 | Rozebrání koleje stykované a bezstykové v ose Příplatek k ceně za ztížení práce při překážce po obou stranách | m | 68 |  | 0 | CS ÚRS 2019 01 |  |  | základní |  | 0 | 0 | 0 | 0 | 0 | 4 | K | 1 |  |  |  | ROZPOCET | 0 | 0 | 0 | 0 | 0 | 1 | 0 | 4 | 2020049623
| VV |  | 68 "zastávka Svinov mosty" |  | 68 | [13 empty] | VV | 1 | 2 | True | 1 | ROZPOCET
15 | K | 543151111 | Dočasná směrová a výšková úprava koleje nebo kolejového rozvětvení j jakékoliv soustavy, v jakémkoliv kolejovém loži, bez doplnění kolejového lože pro železniční provoz rychlostí do 30 km/hod. | m | 4184.21 |  | 0 | CS ÚRS 2019 01 |  |  | základní |  | 0 | 0 | 0 | 0 | 0 | 4 | K | 1 |  |  |  | ROZPOCET | 0 | 0 | 0 | 0 | 0 | 1 | 0 | 4 | 1205992976
| VV |  | 2. podbití pro rychlost do 30 km/h" | [15 empty] | VV | 1 | 1 | True | 0 | ROZPOCET
| VV |  | 2091,260 "kol.č.1" |  | 2091.26 | [13 empty] | VV | 1 | 2 | True | 0 | ROZPOCET
| VV |  | 2092,950"kol.č.2" |  | 2092.95 | [13 empty] | VV | 1 | 2 | True | 0 | ROZPOCET
| VV |  | Součet |  | 4184.21 | [13 empty] | VV | 1 | 4 | True | 1 | ROZPOCET
16 | K | 543191111 | Směrové a výškové vyrovnání koleje jakékoliv soustavy na pražcích jakéhokoliv druhu a rozdělení, bez doplnění kolejového lože automatickou podbíječkou | m | 4184.21 |  | 0 | CS ÚRS 2019 01 |  |  | základní |  | 0 | 0 | 0 | 0 | 0 | 4 | K | 1 |  |  |  | ROZPOCET | 0 | 0 | 0 | 0 | 0 | 1 | 0 | 4 | -1339671861
| VV |  | 3. podbití | [15 empty] | VV | 1 | 1 | True | 0 | ROZPOCET
| VV |  | 2091,260 "kol.č.1" |  | 2091.26 | [13 empty] | VV | 1 | 2 | True | 0 | ROZPOCET
| VV |  | 2092,950"kol.č.2" |  | 2092.95 | [13 empty] | VV | 1 | 2 | True | 0 | ROZPOCET
| VV |  | Součet |  | 4184.21 | [13 empty] | VV | 1 | 4 | True | 1 | ROZPOCET
17 | K | 548133121 | Řez příčný žlábkové kolejnice plamenem | kus | 1674 |  | 0 | CS ÚRS 2019 01 |  |  | základní |  | 0 | 0.00052 | 0.87048 | 0 | 0 | 4 | K | 1 |  |  |  | ROZPOCET | 0 | 0 | 0 | 0 | 0 | 1 | 0 | 4 | 263183707
18 | K | 548912221 | Stykové svařování kolejnic jakékoliv jakosti ocele odtavením průběžné v koleji, kolejnice tvaru S 49 | kus | 335 |  | 0 | CS ÚRS 2019 01 |  |  | základní |  | 0 | 0.00014 | 0.0469 | 0 | 0 | 4 | K | 1 |  |  |  | ROZPOCET | 0 | 0 | 0 | 0 | 0 | 1 | 0 | 4 | -1910222380
| D | 9 | Ostatní konstrukce a práce, bourání |  |  |  | 0 | [5 empty] | 0 |  | 63.4783 |  | 0 | 1 | D | 0 |  |  |  | ROZPOCET | [6 empty] | 0
19 | K | 92694122R | Návěstidla a označovací zařízení znamení na stožáru TV rychlostník nebo předzvěstník s jednou tabulkou | kus | 9 |  | 0 |  |  |  | základní |  | 0 | 0.02197 | 0.19773 | 0 | 0 | 4 | K | 1 |  |  |  | ROZPOCET | 0 | 0 | 0 | 0 | 0 | 1 | 0 | 4 | 1950418951
20 | K | 931943421 | Dilatační zařízení kolejí na ocelových mostech z kolejnic jakosti oceli 95 ČSD-VK tvaru S 49, pro posun dilatujících částí délky do 400 mm (vzor. list 051 603 d) na opěrách | pár | 8 |  | 0 | CS ÚRS 2019 01 |  |  | základní |  | 0 | 4.2382 | 33.9058 | 0 | 0 | 4 | K | 1 |  |  |  | ROZPOCET | 0 | 0 | 0 | 0 | 0 | 1 | 0 | 4 | 1196026289
| VV |  | Dodávka a montáž dilatačích zařízení za mostem přes Lučinu | [15 empty] | VV | 1 | 1 | True | 0 | ROZPOCET
| VV |  | typu: KVDZS49-1:20-d,V1-9971 (v úpravě pro DP Ostrava) | [15 empty] | VV | 1 | 1 | True | 0 | ROZPOCET
| VV |  | délka 13,635 | [15 empty] | VV | 1 | 1 | True | 0 | ROZPOCET
| VV |  | pro posun kolejnic do 330 mm | [15 empty] | VV | 1 | 1 | True | 0 | ROZPOCET
| VV |  | kolejnice jazyková pohyblivá 49E1 8000 mm - úprava | [15 empty] | VV | 1 | 1 | True | 0 | ROZPOCET
| VV |  | opracování pro tramvajové kolo | [15 empty] | VV | 1 | 1 | True | 0 | ROZPOCET
| VV |  | součástí dodávky jsou: | [15 empty] | VV | 1 | 1 | True | 0 | ROZPOCET
| VV |  | podkladnice svařované 170/30(27) s kluz. plochou vys.33 mm | [15 empty] | VV | 1 | 1 | True | 0 | ROZPOCET
| VV |  | opornicové opěrky svař. | [15 empty] | VV | 1 | 1 | True | 0 | ROZPOCET
| VV |  | klínové podkladnice 1:20 | [15 empty] | VV | 1 | 1 | True | 0 | ROZPOCET
| VV |  | pryž. podložky pod paty kolejnice v oblasti pevné jazyk. kolejnice | [15 empty] | VV | 1 | 1 | True | 0 | ROZPOCET
| VV |  | vrtule R1 D24x145-5.6 a R2 D24x160-5.6 | [15 empty] | VV | 1 | 1 | True | 0 | ROZPOCET
| VV |  | koncové vrtání na 1 otvor | [15 empty] | VV | 1 | 1 | True | 0 | ROZPOCET
| VV |  | svěrky ŽS4, ŽS4 upravené a svěrky SD | [15 empty] | VV | 1 | 1 | True | 0 | ROZPOCET
| VV |  | součástí dodávky nejsou: | [15 empty] | VV | 1 | 1 | True | 0 | ROZPOCET
| VV |  | pražce dřevěné | [15 empty] | VV | 1 | 1 | True | 0 | ROZPOCET
| VV |  | PENEFOL pod podkladnice | [15 empty] | VV | 1 | 1 | True | 0 | ROZPOCET
| VV |  | 8 "8 párů |  | 8 | [13 empty] | VV | 1 | 2 | True | 1 | ROZPOCET
21 | M | 28314916 | podložka z PENEFOLU pod podkladnici | kus | 332 |  | 0 |  |  |  | základní |  | 0 | 0 | 0 | 0 | 0 | 8 | M | 1 |  |  |  | ROZPOCET | 0 | 0 | 0 | 0 | 0 | 1 | 0 | 4 | -938557362
22 | K | 936171111R | Zřízení pojistných úhelníků na železničních mostech v přímé trati nebo oblouku na mostě a ve výbězích v koleji tvaru S 49 s otevřenou nebo přímo pojížděnou mostovkou | m | 520 |  | 0 |  |  |  | základní |  | 0 | 0.05649 | 29.3748 | 0 | 0 | 4 | K | 1 |  |  |  | ROZPOCET | 0 | 0 | 0 | 0 | 0 | 1 | 0 | 4 | -1150746867
| VV |  | V cenách jsou započteny i náklady na: | [15 empty] | VV | 1 | 1 | True | 0 | ROZPOCET
| VV |  | a) dodání a zřízení koncových klínů, | [15 empty] | VV | 1 | 1 | True | 0 | ROZPOCET
| VV |  | b) ocelové podložky tl. 40 mm pod pojistnými úhelníky. | [15 empty] | VV | 1 | 1 | True | 0 | ROZPOCET
| VV |  | c) dodání pojistných úhelníků 160/100/14 | [15 empty] | VV | 1 | 1 | True | 0 | ROZPOCET
| VV |  | 28*2 "most přes trať SŽDC" |  | 56 | [13 empty] | VV | 1 | 2 | True | 0 | ROZPOCET
| VV |  | 68*2 "most přes dálnici" |  | 136 | [13 empty] | VV | 1 | 2 | True | 0 | ROZPOCET
| VV |  | 163+165 "most přes Odru" |  | 328 | [13 empty] | VV | 1 | 2 | True | 0 | ROZPOCET
| VV |  | Součet |  | 520 | [13 empty] | VV | 1 | 4 | True | 1 | ROZPOCET
23 | K | R01 | Odpojení a opětovné napojení odsávacích bodu a kabelů ukolejnění | kus | 3 |  | 0 |  |  |  | základní |  | 0 | 0 | 0 | 0 | 0 | 512 | K | 1 |  |  |  | ROZPOCET | 0 | 0 | 0 | 0 | 0 | 1 | 0 | 512 | 324162598
| VV |  | 3 "body odsávání 3x u tr. stožárů 17/7,17/24,18/6 |  | 3 | [13 empty] | VV | 1 | 2 | True | 1 | ROZPOCET
24 | K | R02 | Vodivé propojení kolejnic, demontáž a zpětná montáž | kus | 13 |  | 0 |  |  |  | základní |  | 0 | 0 | 0 | 0 | 0 | 512 | K | 1 |  |  |  | ROZPOCET | 0 | 0 | 0 | 0 | 0 | 1 | 0 | 512 | -2060327718
| VV |  | 13 "u tr. stožárů 16/0, 16/4, 16/32, 17/0, 17/10, 17/23, 18/0, 18/12, 18/25, 19/0, 19/20, 19/38, 20/0 |  | 13 | [13 empty] | VV | 1 | 2 | True | 1 | ROZPOCET
25 | K | R1 | Broušení temene hlavy kolejnice do požadovaného tvaru a rozměrů DPO | m | 4184.21 |  | 0 |  |  |  | základní |  | 0 | 0 | 0 | 0 | 0 | 4 | K | 1 |  |  |  | ROZPOCET | 0 | 0 | 0 | 0 | 0 | 1 | 0 | 4 | -1178276513
| VV |  | 2091,260 "kol.č.1" |  | 2091.26 | [13 empty] | VV | 1 | 2 | True | 0 | ROZPOCET
| VV |  | 2092,950 "kol.č.2" |  | 2092.95 | [13 empty] | VV | 1 | 2 | True | 0 | ROZPOCET
| VV |  | Součet |  | 4184.21 | [13 empty] | VV | 1 | 4 | True | 1 | ROZPOCET
| D | 998 | Přesun hmot |  |  |  | 0 | [5 empty] | 0 |  | 0 |  | 0 | 1 | D | 0 |  |  |  | ROZPOCET | [6 empty] | 0
26 | K | 998243011 | Přesun hmot pro svršek kolejí nebo kolejišť pro tramvaj kromě metra jakéhokoliv rozsahu dopravní vzdálenost do 1 000 m | t | 18963.316 |  | 0 | CS ÚRS 2019 01 |  |  | základní |  | 0 | 0 | 0 | 0 | 0 | 4 | K | 1 |  |  |  | ROZPOCET | 0 | 0 | 0 | 0 | 0 | 1 | 0 | 4 | -318835645
| D | 997 | Přesun sutě |  |  |  | 0 | [5 empty] | 0 |  | 0 |  | 0 | 1 | D | 1 |  |  |  | ROZPOCET | [6 empty] | 0
27 | K | 997241531 | Doprava vybouraných hmot, konstrukcí nebo suti vodorovné přemístění suti, na vzdálenost do 7 km | t | 3.25 |  | 0 | CS ÚRS 2019 01 |  |  | základní |  | 0 | 0 | 0 | 0 | 0 | 4 | K | 2 |  |  |  | ROZPOCET | 0 | 0 | 0 | 0 | 0 | 1 | 0 | 4 | 1829472248
| VV |  | pryžové podložky po kolejnici | [15 empty] | VV | 2 | 1 | True | 0 | ROZPOCET
| VV |  | (4690+1734)*2*0,000163 |  | 2.094 | [13 empty] | VV | 2 | 2 | True | 0 | ROZPOCET
| VV |  | polyetylenové podložky pod podkladnici | [15 empty] | VV | 2 | 1 | True | 0 | ROZPOCET
| VV |  | (4690+1734)*2*0,000090 |  | 1.156 | [13 empty] | VV | 2 | 2 | True | 0 | ROZPOCET
| VV |  | Součet |  | 3.25 | [13 empty] | VV | 2 | 4 | True | 1 | ROZPOCET
28 | K | 997241539 | Doprava vybouraných hmot, konstrukcí nebo suti vodorovné přemístění suti, na vzdálenost Příplatek k ceně za každý další i započatý 1 km přes 7 km | t | 9.75 |  | 0 | CS ÚRS 2019 01 |  |  | základní |  | 0 | 0 | 0 | 0 | 0 | 4 | K | 2 |  |  |  | ROZPOCET | 0 | 0 | 0 | 0 | 0 | 1 | 0 | 4 | 981918436
| VV |  | 3,250*3 "celková vzdálenost 10 km" |  | 9.75 | [13 empty] | VV | 2 | 2 | True | 1 | ROZPOCET
29 | K | 997013802 | Poplatek za uložení na skládce (skládkovné) stavebního odpadu železobetonového- bet. pražce kód odpadu 170 101 | t | 1026.54 |  | 0 | CS ÚRS 2019 01 |  |  | základní |  | 0 | 0 | 0 | 0 | 0 | 4 | K | 2 |  |  |  | ROZPOCET | 0 | 0 | 0 | 0 | 0 | 1 | 0 | 4 | -539923817
| VV |  | bet. pražce | [15 empty] | VV | 2 | 1 | True | 0 | ROZPOCET
| VV |  | nacenit jen v případě nezájmu o odkup pražců | [15 empty] | VV | 2 | 1 | True | 0 | ROZPOCET
| VV |  | 4690*0,270 |  | 1266.3 | [13 empty] | VV | 2 | 2 | True | 0 | ROZPOCET
| VV |  | -888*0,270 "odečet 888 ks pražců dle výběru zhotovitele do ÚD v O.-Martinově |  | -239.76 | [13 empty] | VV | 2 | 2 | True | 0 | ROZPOCET
| VV |  | Součet |  | 1026.54 | [13 empty] | VV | 2 | 4 | True | 1 | ROZPOCET
30 | K | 99701381R | Poplatek za uložení na skládce (skládkovné) stavebního odpadu dřevěného- dř. pražce kód odpadu 170 204 | t | 156.06 |  | 0 |  |  |  | základní |  | 0 | 0 | 0 | 0 | 0 | 4 | K | 2 |  |  |  | ROZPOCET | 0 | 0 | 0 | 0 | 0 | 1 | 0 | 4 | 1697072521
| VV |  | dřevěné pražce, | [15 empty] | VV | 2 | 1 | True | 0 | ROZPOCET
| VV |  | nacenit jen v případě nezájmu o odkup pražců | [15 empty] | VV | 2 | 1 | True | 0 | ROZPOCET
| VV |  | 1734*0,090 |  | 156.06 | [13 empty] | VV | 2 | 2 | True | 1 | ROZPOCET
31 | K | 997013813 | Poplatek za uložení stavebního odpadu na skládce (skládkovné) z plastických hmot zatříděného do Katalogu odpadů pod kódem 170 203 | t | 3.25 |  | 0 | CS ÚRS 2019 01 |  |  | základní |  | 0 | 0 | 0 | 0 | 0 | 4 | K | 2 |  |  |  | ROZPOCET | 0 | 0 | 0 | 0 | 0 | 1 | 0 | 4 | -1170158999
32 | K | 997242511 | Vodorovná doprava části rozebraných konstrukcí s naložením, složením a hrubým urovnáním pražců, na vzdálenost do 5 km | t | 1182.6 |  | 0 | CS ÚRS 2019 01 |  |  | základní |  | 0 | 0 | 0 | 0 | 0 | 4 | K | 2 |  |  |  | ROZPOCET | 0 | 0 | 0 | 0 | 0 | 1 | 0 | 4 | -1127370612
| VV |  | vodorovná doprava bet. a dř. pražců | [15 empty] | VV | 2 | 1 | True | 0 | ROZPOCET
| VV |  | na skládku zhotovitele, celk. vzdálenost do 10 km | [15 empty] | VV | 2 | 1 | True | 0 | ROZPOCET
| VV |  | 4690*0,270 |  | 1266.3 | [13 empty] | VV | 2 | 2 | True | 0 | ROZPOCET
| VV |  | -888*0,270 "doprava 888 ks dle výběru objednatele naceněná pol.č.49 |  | -239.76 | [13 empty] | VV | 2 | 2 | True | 0 | ROZPOCET
| VV |  | 1734*0,090 |  | 156.06 | [13 empty] | VV | 2 | 2 | True | 0 | ROZPOCET
| VV |  | Součet |  | 1182.6 | [13 empty] | VV | 2 | 4 | True | 1 | ROZPOCET
33 | K | 997242519 | Vodorovná doprava části rozebraných konstrukcí s naložením, složením a hrubým urovnáním pražců, na vzdálenost Příplatek k ceně za každý další i započatý 1 km | t | 5913 |  | 0 | CS ÚRS 2019 01 |  |  | základní |  | 0 | 0 | 0 | 0 | 0 | 4 | K | 2 |  |  |  | ROZPOCET | 0 | 0 | 0 | 0 | 0 | 1 | 0 | 4 | 1945753988
| VV |  | 1182,600*5 "celková vzdálenost 10 km" |  | 5913 | [13 empty] | VV | 2 | 2 | True | 1 | ROZPOCET
34 | K | 997242521 | Vodorovná doprava části rozebraných konstrukcí s naložením, složením a hrubým urovnáním kolejnic nebo kolejových konstrukcí, na vzdálenost do 5 km | t | 354.317 |  | 0 | CS ÚRS 2019 01 |  |  | základní |  | 0 | 0 | 0 | 0 | 0 | 4 | K | 2 |  |  |  | ROZPOCET | 0 | 0 | 0 | 0 | 0 | 1 | 0 | 4 | 1188563415
| VV |  | vodorovná doprava kolejnic | [15 empty] | VV | 2 | 1 | True | 0 | ROZPOCET
| VV |  | na skládku zhotovitele, celk. vzdálenost do 10 km | [15 empty] | VV | 2 | 1 | True | 0 | ROZPOCET
| VV |  | 2091,260*2*0,04939 "kol.č.1" |  | 206.575 | [13 empty] | VV | 2 | 2 | True | 0 | ROZPOCET
| VV |  | 2092,950*2*0,04939 "kol.č.2" |  | 206.742 | [13 empty] | VV | 2 | 2 | True | 0 | ROZPOCET
| VV |  | -59 "doprava 59 t kolejnic dle výběru objednatele do ÚD Martínov naceněna pol. č. 51 " |  | -59 | [13 empty] | VV | 2 | 2 | True | 0 | ROZPOCET
| VV |  | Součet |  | 354.317 | [13 empty] | VV | 2 | 4 | True | 1 | ROZPOCET
35 | K | 997242529 | Vodorovná doprava části rozebraných konstrukcí s naložením, složením a hrubým urovnáním kolejnic nebo kolejových konstrukcí, na vzdálenost Příplatek k ceně za každý další i započatý 1 km | t | 1771.585 |  | 0 | CS ÚRS 2019 01 |  |  | základní |  | 0 | 0 | 0 | 0 | 0 | 4 | K | 2 |  |  |  | ROZPOCET | 0 | 0 | 0 | 0 | 0 | 1 | 0 | 4 | 879792995
| VV |  | 354,317*5 "celková vzdálenost 10 km" |  | 1771.585 | [13 empty] | VV | 2 | 2 | True | 1 | ROZPOCET
36 | K | 997242531 | Vodorovná doprava části rozebraných konstrukcí s naložením, složením a hrubým urovnáním drobného kolejiva, na vzdálenost do 5 km | t | 163.324 |  | 0 | CS ÚRS 2019 01 |  |  | základní |  | 0 | 0 | 0 | 0 | 0 | 4 | K | 2 |  |  |  | ROZPOCET | 0 | 0 | 0 | 0 | 0 | 1 | 0 | 4 | -429266008
| VV |  | vodorovná doprava upevňovadel | [15 empty] | VV | 2 | 1 | True | 0 | ROZPOCET
| VV |  | na skládku zhotovitele, celk. vzdálenost do 10 km | [15 empty] | VV | 2 | 1 | True | 0 | ROZPOCET
| VV |  | 2091,260/1000*1520*0,02568 "kol.č.1" |  | 81.629 | [13 empty] | VV | 2 | 2 | True | 0 | ROZPOCET
| VV |  | 2092,950/1000*1520*0,02568 "kol.č.2" |  | 81.695 | [13 empty] | VV | 2 | 2 | True | 0 | ROZPOCET
| VV |  | Součet |  | 163.324 | [13 empty] | VV | 2 | 4 | True | 1 | ROZPOCET
37 | K | 997242539 | Vodorovná doprava části rozebraných konstrukcí s naložením, složením a hrubým urovnáním drobného kolejiva, na vzdálenost Příplatek k ceně za každý další i započatý 1 km | t | 816.62 |  | 0 | CS ÚRS 2019 01 |  |  | základní |  | 0 | 0 | 0 | 0 | 0 | 4 | K | 2 |  |  |  | ROZPOCET | 0 | 0 | 0 | 0 | 0 | 1 | 0 | 4 | 1450697678
| VV |  | 163,324*5 "celková vzdálenost 10 km" |  | 816.62 | [13 empty] | VV | 2 | 2 | True | 1 | ROZPOCET
38 | K | R2 | Odkup kolejnic a kolejových ocel. konstrukcí | t | 354.317 |  | 0 |  |  |  | základní |  | 0 | 0 | 0 | 0 | 0 | 4 | K | 2 |  |  |  | ROZPOCET | 0 | 0 | 0 | 0 | 0 | 1 | 0 | 4 | 157670931
| VV |  | 413,317 |  | 413.317 | [13 empty] | VV | 2 | 2 | True | 0 | ROZPOCET
| VV |  | Objednatel si ponechá dle svého výběru 600 bm | [15 empty] | VV | 2 | 1 | True | 0 | ROZPOCET
| VV |  | tramvaj. svršku na bet. pražcích v dl. kol. polí 12,5 m | [15 empty] | VV | 2 | 1 | True | 0 | ROZPOCET
| VV |  | -59 "odečet kolejnic pro objednatele" |  | -59 | [13 empty] | VV | 2 | 2 | True | 0 | ROZPOCET
| VV |  | Součet |  | 354.317 | [13 empty] | VV | 2 | 4 | True | 1 | ROZPOCET
39 | K | R3 | Odkup drobného kolejiva | t | 163.324 |  | 0 |  |  |  | základní |  | 0 | 0 | 0 | 0 | 0 | 4 | K | 2 |  |  |  | ROZPOCET | 0 | 0 | 0 | 0 | 0 | 1 | 0 | 4 | 1489669870
40 | K | R4 | Odkup betonových pražců | kus | 3802 |  | 0 |  |  |  | základní |  | 0 | 0 | 0 | 0 | 0 | 4 | K | 2 |  |  |  | ROZPOCET | 0 | 0 | 0 | 0 | 0 | 1 | 0 | 4 | -1758647920
| VV |  | 4690 |  | 4690 | [13 empty] | VV | 2 | 2 | True | 0 | ROZPOCET
| VV |  | Objednatel si ponechá dle svého výběru 600 bm | [15 empty] | VV | 2 | 1 | True | 0 | ROZPOCET
| VV |  | tramvaj. svršku na bet. pražcích v dl. kol. polí 12,5 m | [15 empty] | VV | 2 | 1 | True | 0 | ROZPOCET
| VV |  | -888 "odečet pražců pro objednatele" |  | -888 | [13 empty] | VV | 2 | 2 | True | 0 | ROZPOCET
| VV |  | Součet |  | 3802 | [13 empty] | VV | 2 | 4 | True | 1 | ROZPOCET
41 | K | R5 | Odkup dřevěných pražců | kus | 1734 |  | 0 |  |  |  | základní |  | 0 | 0 | 0 | 0 | 0 | 4 | K | 2 |  |  |  | ROZPOCET | 0 | 0 | 0 | 0 | 0 | 1 | 0 | 4 | 1386921192
42 | K | R6 | Odkup kameniva z výzisku kolejového lože | t | 11700.151 |  | 0 |  |  |  | základní |  | 0 | 0 | 0 | 0 | 0 | 4 | K | 2 |  |  |  | ROZPOCET | 0 | 0 | 0 | 0 | 0 | 1 | 0 | 4 | -980369269
| VV |  | 6500,084*1,8 |  | 11700.151 | [13 empty] | VV | 2 | 2 | True | 1 | ROZPOCET
43 | K | 997242511b | Vodorovná doprava části rozebraných konstrukcí s naložením, složením a hrubým urovnáním pražců, na vzdálenost do 5 km do ÚD Martinov | t | 239.76 |  | 0 |  |  |  | základní |  | 0 | 0 | 0 | 0 | 0 | 4 | K | 2 |  |  |  | ROZPOCET | 0 | 0 | 0 | 0 | 0 | 1 | 0 | 4 | -761184663
| VV |  | vodorovná doprava bet. pražců dle výběru | [15 empty] | VV | 2 | 1 | True | 0 | ROZPOCET
| VV |  | objednatele do ÚD Martinov, 888 ks | [15 empty] | VV | 2 | 1 | True | 0 | ROZPOCET
| VV |  | 888*0,270 |  | 239.76 | [13 empty] | VV | 2 | 2 | True | 1 | ROZPOCET
44 | K | 997242519b | Vodorovná doprava části rozebraných konstrukcí s naložením, složením a hrubým urovnáním pražců, na vzdálenost Příplatek k ceně za každý další i započatý 1 km | t | 239.76 |  | 0 |  |  |  | základní |  | 0 | 0 | 0 | 0 | 0 | 4 | K | 2 |  |  |  | ROZPOCET | 0 | 0 | 0 | 0 | 0 | 1 | 0 | 4 | -1479622439
| VV |  | vodorovná doprava bet. pražců dle výběru | [15 empty] | VV | 2 | 1 | True | 0 | ROZPOCET
| VV |  | objednatele do ÚD Martinov, celk. vzdálenost 6 km | [15 empty] | VV | 2 | 1 | True | 0 | ROZPOCET
| VV |  | 888*0,270*1 |  | 239.76 | [13 empty] | VV | 2 | 2 | True | 1 | ROZPOCET
45 | K | 997242521b | Vodorovná doprava části rozebraných konstrukcí s naložením, složením a hrubým urovnáním kolejnic nebo kolejových konstrukcí, na vzdálenost do 5 km do ÚD Martinov | t | 59 |  | 0 |  |  |  | základní |  | 0 | 0 | 0 | 0 | 0 | 4 | K | 2 |  |  |  | ROZPOCET | 0 | 0 | 0 | 0 | 0 | 1 | 0 | 4 | -517350970
| VV |  | vodorovná doprava kolejnic dle výběru | [15 empty] | VV | 2 | 1 | True | 0 | ROZPOCET
| VV |  | objednatele na skládku objednatele v | [15 empty] | VV | 2 | 1 | True | 0 | ROZPOCET
| VV |  | v Ústř. dílnách DPO v O.-Martinově, celk. vzdál. 6 km | [15 empty] | VV | 2 | 1 | True | 0 | ROZPOCET
| VV |  | 59 "doprava 59 t kolejnic dle výběru objednatele do ÚD Martinov " |  | 59 | [13 empty] | VV | 2 | 2 | True | 1 | ROZPOCET
46 | K | 997242529b | Vodorovná doprava části rozebraných konstrukcí s naložením, složením a hrubým urovnáním kolejnic nebo kolejových konstrukcí, na vzdálenost Příplatek k ceně za každý další i započatý 1 km | t | 59 |  | 0 |  |  |  | základní |  | 0 | 0 | 0 | 0 | 0 | 4 | K | 2 |  |  |  | ROZPOCET | 0 | 0 | 0 | 0 | 0 | 1 | 0 | 4 | 882216941
| VV |  | vodorovná doprava kolejnic dle výběru | [15 empty] | VV | 2 | 1 | True | 0 | ROZPOCET
| VV |  | objednatele do ÚD Martinov, celk. vzdálenost 6 km | [15 empty] | VV | 2 | 1 | True | 0 | ROZPOCET
| VV |  | 59*1 |  | 59 | [13 empty] | VV | 2 | 2 | True | 1 | ROZPOCET

## SO 662 - Tramvajový spodek
[9 empty] | >> skryté sloupce << | [9 empty] | {3cd51129-e479-41b3-b5a0-38e2750cbcf8}
2
| KRYCÍ LIST SOUPISU PRACÍ | [8 empty] | v --- níže se nacházejí doplnkové a pomocné údaje k sestavám --- v | [8 empty] | False
Stavba:
Zvyšování rychlosti na TT - úsek otevřený tramv. svršek za zast. N.Ves vodárna - tramv. zast. Zahrádky
Objekt:
SO 662 - Tramvajový spodek
| KSO: |  |  |  |  | CC-CZ:
| Místo: |  | Ostrava |  |  | Datum: | 10. 9. 2019
| Zadavatel: |  |  |  |  | IČ: | IČ 61974757
|  | Dopravní podnik Ostrava a.s. |  |  |  | DIČ:
| Uchazeč: |  |  |  |  | IČ: | Vyplň údaj
|  | Vyplň údaj |  |  |  | DIČ: | Vyplň údaj
| Projektant: |  |  |  |  | IČ: | IČ 25361520
|  | Dopravní projektování spol. s r.o |  |  |  | DIČ:
| Zpracovatel: |  |  |  |  | IČ: | IČ 25361520
|  | Dopravní projektování spol. s r.o |  |  |  | DIČ:
Poznámka:
| Cena bez DPH | [5 empty] | 0
|  |  | Základ daně |  |  | Sazba daně | Výše daně
| DPH | základní | 0 |  |  | 21% | 0
|  | snížená | 0 |  |  | 15% | 0
|  | zákl. přenesená | 0 |  |  | 21% | 0
|  | sníž. přenesená | 0 |  |  | 15% | 0
|  | nulová | 0 |  |  | 0% | 0
| Cena s DPH |  |  | v | CZK |  | 0
| Projektant |  |  | Zpracovatel
| Datum a podpis: |  | Razítko | Datum a podpis: |  |  | Razítko
| Objednavatel |  |  | Uchazeč
| Datum a podpis: |  | Razítko | Datum a podpis: |  |  | Razítko
REKAPITULACE ČLENĚNÍ SOUPISU PRACÍ
Stavba:
Zvyšování rychlosti na TT - úsek otevřený tramv. svršek za zast. N.Ves vodárna - tramv. zast. Zahrádky
Objekt:
SO 662 - Tramvajový spodek
Místo: |  |  | Ostrava |  |  | Datum: | 10. 9. 2019
Zadavatel: |  |  | Dopravní podnik Ostrava a.s. |  |  | Projektant: | Dopravní projektování spol. s r.o
Uchazeč: |  |  | Vyplň údaj |  |  | Zpracovatel: | Dopravní projektování spol. s r.o
Kód dílu - Popis | [6 empty] | Cena celkem [CZK]
Náklady ze soupisu prací | [6 empty] | 0 | [12 empty] | -1
| 1 - Zemní práce | [5 empty] | 0
| 5 - Komunikace pozemní | [5 empty] | 0
| 8 - Trubní vedení | [5 empty] | 0
| 9 - Ostatní konstrukce a práce, bourání | [5 empty] | 0
| 998 - Přesun hmot | [5 empty] | 0
| HSV - Práce a dodávky HSV | [5 empty] | 0
| 2 - Zakládání | [5 empty] | 0
| 3 - Svislé a kompletní konstrukce | [5 empty] | 0
| 4 - Vodorovné konstrukce | [5 empty] | 0
| 6 - Úpravy povrchů, podlahy a osazování výplní | [5 empty] | 0
| 997 - Přesun sutě | [5 empty] | 0
| PSV - Práce a dodávky PSV | [5 empty] | 0
| 711 - Izolace proti vodě, vlhkosti a plynům | [5 empty] | 0
| 789 - Povrchové úpravy ocelových konstrukcí a technologických zařízení | [5 empty] | 0
SOUPIS PRACÍ
Stavba:
Zvyšování rychlosti na TT - úsek otevřený tramv. svršek za zast. N.Ves vodárna - tramv. zast. Zahrádky
Objekt:
SO 662 - Tramvajový spodek
Místo: |  |  | Ostrava |  |  | Datum: | 10. 9. 2019
Zadavatel: |  |  | Dopravní podnik Ostrava a.s. |  |  | Projektant: | Dopravní projektování spol. s r.o
Uchazeč: |  |  | Vyplň údaj |  |  | Zpracovatel: | Dopravní projektování spol. s r.o
PČ | Typ | Kód | Popis | MJ | Množství | J.cena [CZK] | Cena celkem [CZK] | Cenová soustava |  |  | DPH | J. Nh [h] | Nh celkem [h] | J. hmotnost [t] | Hmotnost celkem [t] | J. suť [t] | Suť Celkem [t]
Náklady soupisu celkem | [6 empty] | 0 | [5 empty] | 0 |  | 2240.6405 |  | 767.2446 |  | D | -1 | [10 empty] | 0
| D | 1 | Zemní práce |  |  |  | 0 | [5 empty] | 0 |  | 0.048975 |  | 669.163 | 1 | D | 0 |  |  |  | ROZPOCET | [6 empty] | 0
1 | K | 113202111 | Vytrhání obrub s vybouráním lože, s přemístěním hmot na skládku na vzdálenost do 3 m nebo s naložením na dopravní prostředek z krajníků nebo obrubníků stojatých | m | 3264.21 |  | 0 | CS ÚRS 2019 01 |  |  | základní |  | 0 | 0 | 0 | 0.205 | 669.163 | 4 | K | 1 |  |  |  | ROZPOCET | 0 | 0 | 0 | 0 | 0 | 1 | 0 | 4 | 820026376
| VV |  | 2091,260 "Kol. č. 1" |  | 2091.26 | [13 empty] | VV | 1 | 2 | True | 0 | ROZPOCET
| VV |  | 2092,95 "kol. č.2" |  | 2092.95 | [13 empty] | VV | 1 | 2 | True | 0 | ROZPOCET
| VV |  | -2*120 "odečet dl. nástupišť zast. Svinov vč. mostu přes Bíloveckou" |  | -240 | [13 empty] | VV | 1 | 2 | True | 0 | ROZPOCET
| VV |  | -2*150 "odečet dl. mostu přes trať SŽDC" |  | -300 | [13 empty] | VV | 1 | 2 | True | 0 | ROZPOCET
| VV |  | -2*54 "odečet dl. mostu přes dálnici" |  | -108 | [13 empty] | VV | 1 | 2 | True | 0 | ROZPOCET
| VV |  | -2*136 "odečet dl. mostu přes Odru" |  | -272 | [13 empty] | VV | 1 | 2 | True | 0 | ROZPOCET
| VV |  | Součet |  | 3264.21 | [13 empty] | VV | 1 | 4 | True | 1 | ROZPOCET
2 | K | 122101104 | Odkopávky a prokopávky nezapažené s přehozením výkopku na vzdálenost do 3 m nebo s naložením na dopravní prostředek v horninách tř. 1 a 2 přes 5 000 m3 | m3 | 9353.544 |  | 0 | CS ÚRS 2019 01 |  |  | základní |  | 0 | 0 | 0 | 0 | 0 | 4 | K | 1 |  |  |  | ROZPOCET | 0 | 0 | 0 | 0 | 0 | 1 | 0 | 4 | -1269116842
| VV |  | Odkopávky pro zřízení podkladních vrstev pod kol. ložem | [15 empty] | VV | 1 | 1 | True | 0 | ROZPOCET
| VV |  | mimo přechodové oblasti podchodu - ZKPP | [15 empty] | VV | 1 | 1 | True | 0 | ROZPOCET
| VV |  | v ochran. pásmech inž. sítí ruční výkop | [15 empty] | VV | 1 | 1 | True | 0 | ROZPOCET
| VV |  | v km 0,000-0,71349 pro obě koleje | [15 empty] | VV | 1 | 1 | True | 0 | ROZPOCET
| VV |  | 713,49*5,73 |  | 4088.298 | [13 empty] | VV | 1 | 2 | True | 0 | ROZPOCET
| VV |  | v km 1,008640-1,045610 pro obě koleje | [15 empty] | VV | 1 | 1 | True | 0 | ROZPOCET
| VV |  | 36,97*5,75 |  | 212.578 | [13 empty] | VV | 1 | 2 | True | 0 | ROZPOCET
| VV |  | v km 1,099610-1,328410 pro obě koleje | [15 empty] | VV | 1 | 1 | True | 0 | ROZPOCET
| VV |  | 228,80*5,75 |  | 1315.6 | [13 empty] | VV | 1 | 2 | True | 0 | ROZPOCET
| VV |  | v km 1,468792-2,091260 pro obě koleje | [15 empty] | VV | 1 | 1 | True | 0 | ROZPOCET
| VV |  | 622,468*5,75 |  | 3579.191 | [13 empty] | VV | 1 | 2 | True | 0 | ROZPOCET
| VV |  | další (hl. 0,15 m) odkopávky pro zřízení podkladní vrstvy pod kol. ložem v | [15 empty] | VV | 1 | 1 | True | 0 | ROZPOCET
| VV |  | v přechodových oblastech mostůu - ZKPP | [15 empty] | VV | 1 | 1 | True | 0 | ROZPOCET
| VV |  | ((8*12)+20,97+19,72)*7,70*0,15 |  | 157.877 | [13 empty] | VV | 1 | 2 | True | 0 | ROZPOCET
| VV |  | Součet |  | 9353.544 | [13 empty] | VV | 1 | 4 | True | 1 | ROZPOCET
3 | K | 132102501 | Hloubení rýh vedle kolejí šířky do 600 mm strojně zapažených i nezapažených hloubky do 1,5 m, pro jakýkoliv objem výkopu v horninách tř. 1 a 2 | m3 | 510.953 |  | 0 | CS ÚRS 2019 01 |  |  | základní |  | 0 | 0 | 0 | 0 | 0 | 4 | K | 1 |  |  |  | ROZPOCET | 0 | 0 | 0 | 0 | 0 | 1 | 0 | 4 | -553667429
| VV |  | rýha pro obnovu obsypu trativodu v ose os TT | [15 empty] | VV | 1 | 1 | True | 0 | ROZPOCET
| VV |  | v km 0,000-0,71349 v ose os TT | [15 empty] | VV | 1 | 1 | True | 0 | ROZPOCET
| VV |  | 713,49*0,2 |  | 142.698 | [13 empty] | VV | 1 | 2 | True | 0 | ROZPOCET
| VV |  | v km 1,008640-1,045610 vně obou kolejí | [15 empty] | VV | 1 | 1 | True | 0 | ROZPOCET
| VV |  | 36,97*0,4 |  | 14.788 | [13 empty] | VV | 1 | 2 | True | 0 | ROZPOCET
| VV |  | v km 1,099610-1,328410 vně obou kolejí | [15 empty] | VV | 1 | 1 | True | 0 | ROZPOCET
| VV |  | 228,80*0,4 |  | 91.52 | [13 empty] | VV | 1 | 2 | True | 0 | ROZPOCET
| VV |  | v km 1,468792-2,091260 vně obou kolejí | [15 empty] | VV | 1 | 1 | True | 0 | ROZPOCET
| VV |  | 622,468*0,4 |  | 248.987 | [13 empty] | VV | 1 | 2 | True | 0 | ROZPOCET
| VV |  | odkopávky pro rekonstrukci šachtic | [15 empty] | VV | 1 | 1 | True | 0 | ROZPOCET
| VV |  | 36*0,36 |  | 12.96 | [13 empty] | VV | 1 | 2 | True | 0 | ROZPOCET
| VV |  | Součet |  | 510.953 | [13 empty] | VV | 1 | 4 | True | 1 | ROZPOCET
4 | K | 162701105 | Vodorovné přemístění výkopku nebo sypaniny po suchu na obvyklém dopravním prostředku, bez naložení výkopku, avšak se složením bez rozhrnutí z horniny tř. 1 až 4 na skládku zhotovitele | m3 | 9864.497 |  | 0 | CS ÚRS 2019 01 |  |  | základní |  | 0 | 0 | 0 | 0 | 0 | 4 | K | 1 |  |  |  | ROZPOCET | 0 | 0 | 0 | 0 | 0 | 1 | 0 | 4 | 314236885
| VV |  | doprava výkopku na skládku zhotovitele | [15 empty] | VV | 1 | 1 | True | 0 | ROZPOCET
| VV |  | 9353,544" odkopávky zemní pláně" |  | 9353.544 | [13 empty] | VV | 1 | 2 | True | 0 | ROZPOCET
| VV |  | 510,953 "z hloubení rýh pro trativod" |  | 510.953 | [13 empty] | VV | 1 | 2 | True | 0 | ROZPOCET
| VV |  | Součet |  | 9864.497 | [13 empty] | VV | 1 | 4 | True | 1 | ROZPOCET
5 | K | 171201211 | Poplatek za uložení stavebního odpadu na skládce (skládkovné) zeminy a kameniva zatříděného do Katalogu odpadů pod kódem 170 504 | t | 17756.094 |  | 0 |  |  |  | základní |  | 0 | 0 | 0 | 0 | 0 | 4 | K | 1 |  |  |  | ROZPOCET | 0 | 0 | 0 | 0 | 0 | 1 | 0 | 4 | 132091368
| VV |  | doprava výkopku na skládku zhotovitele | [15 empty] | VV | 1 | 1 | True | 0 | ROZPOCET
| VV |  | 9353,544*1,8 " odkopávky zemní pláně" |  | 16836.379 | [13 empty] | VV | 1 | 2 | True | 0 | ROZPOCET
| VV |  | 510,953*1,8 "z hloubení rýh pro trativod" |  | 919.715 | [13 empty] | VV | 1 | 2 | True | 0 | ROZPOCET
| VV |  | Součet |  | 17756.094 | [13 empty] | VV | 1 | 4 | True | 1 | ROZPOCET
6 | K | 175101201 | Obsypání objektů nad přilehlým původním terénem sypaninou z vhodných hornin 1 až 4 nebo materiálem uloženým ve vzdálenosti do 3 m od vnějšího kraje objektu pro jakoukoliv míru zhutnění bez prohození sypaniny sítem | m3 | 228.55 |  | 0 | CS ÚRS 2019 01 |  |  | základní |  | 0 | 0 | 0 | 0 | 0 | 4 | K | 1 |  |  |  | ROZPOCET | 0 | 0 | 0 | 0 | 0 | 1 | 0 | 4 | -561131237
| VV |  | obsyp vně obrubníku | [15 empty] | VV | 1 | 1 | True | 0 | ROZPOCET
| VV |  | 3265*0,07 |  | 228.55 | [13 empty] | VV | 1 | 2 | True | 1 | ROZPOCET
7 | K | 181102302 | Úprava pláně v zářezech se zhutněním | m2 | 24666.611 |  | 0 |  |  |  | základní |  | 0 | 0 | 0 | 0 | 0 | 4 | K | 1 |  |  |  | ROZPOCET | 0 | 0 | 0 | 0 | 0 | 1 | 0 | 4 | 1698532986
| VV |  | úprava pláně žel. spodku a zemní pláně | [15 empty] | VV | 1 | 1 | True | 0 | ROZPOCET
| VV |  | v km 0,000-0,71349 pro obě koleje | [15 empty] | VV | 1 | 1 | True | 0 | ROZPOCET
| VV |  | 713,49*7,70*2 |  | 10987.746 | [13 empty] | VV | 1 | 2 | True | 0 | ROZPOCET
| VV |  | v km 1,008640-1,045610 pro obě koleje | [15 empty] | VV | 1 | 1 | True | 0 | ROZPOCET
| VV |  | 36,97*7,70*2 |  | 569.338 | [13 empty] | VV | 1 | 2 | True | 0 | ROZPOCET
| VV |  | v km 1,099610-1,328410 pro obě koleje | [15 empty] | VV | 1 | 1 | True | 0 | ROZPOCET
| VV |  | 228,80*7,70*2 |  | 3523.52 | [13 empty] | VV | 1 | 2 | True | 0 | ROZPOCET
| VV |  | v km 1,468792-2,091260 pro obě koleje | [15 empty] | VV | 1 | 1 | True | 0 | ROZPOCET
| VV |  | 622,468*7,70*2 |  | 9586.007 | [13 empty] | VV | 1 | 2 | True | 0 | ROZPOCET
| VV |  | Součet |  | 24666.611 | [13 empty] | VV | 1 | 4 | True | 1 | ROZPOCET
8 | K | 181111111 | Plošná úprava terénu v zemině tř. 1 až 4 s urovnáním povrchu bez doplnění ornice souvislé plochy do 500 m2 při nerovnostech terénu přes 50 do 100 mm v rovině nebo na svahu do 1:5 | m2 | 3265 |  | 0 | CS ÚRS 2019 01 |  |  | základní |  | 0 | 0 | 0 | 0 | 0 | 4 | K | 1 |  |  |  | ROZPOCET | 0 | 0 | 0 | 0 | 0 | 1 | 0 | 4 | 1786391171
| VV |  | uprava terénu na travnatých pásech vně obnovy obruby | [15 empty] | VV | 1 | 1 | True | 0 | ROZPOCET
| VV |  | a po obnově šachtic a trativodů | [15 empty] | VV | 1 | 1 | True | 0 | ROZPOCET
| VV |  | 3265*1 |  | 3265 | [13 empty] | VV | 1 | 2 | True | 1 | ROZPOCET
9 | K | 181411121 | Založení trávníku na půdě předem připravené plochy do 1000 m2 výsevem včetně utažení lučního v rovině nebo na svahu do 1:5 | m2 | 3265 |  | 0 | CS ÚRS 2019 01 |  |  | základní |  | 0 | 0 | 0 | 0 | 0 | 4 | K | 1 |  |  |  | ROZPOCET | 0 | 0 | 0 | 0 | 0 | 1 | 0 | 4 | -441330721
10 | M | 00572470 | osivo směs travní univerzál | kg | 48.975 |  | 0 | CS ÚRS 2019 01 |  |  | základní |  | 0 | 0.001 | 0.048975 | 0 | 0 | 8 | M | 1 |  |  |  | ROZPOCET | 0 | 0 | 0 | 0 | 0 | 1 | 0 | 4 | 1653366655
| VV |  | 3265*0,015 'Přepočtené koeficientem množství |  | 48.975 | [13 empty] | VV | 1 | 2 | False | 1 | ROZPOCET
11 | K | 997013802 | Poplatek za uložení stavebního odpadu na skládce (skládkovné) z armovaného betonu zatříděného do Katalogu odpadů pod kódem 170 101 | t | 825.083 |  | 0 | CS ÚRS 2019 01 |  |  | základní |  | 0 | 0 | 0 | 0 | 0 | 4 | K | 1 |  |  |  | ROZPOCET | 0 | 0 | 0 | 0 | 0 | 1 | 0 | 4 | 1642607195
| VV |  | most 2-006 | [15 empty] | VV | 1 | 1 | True | 0 | ROZPOCET
| VV |  | 330,033*2,5 |  | 825.083 | [13 empty] | VV | 1 | 2 | True | 1 | ROZPOCET
12 | K | 997223845 | Poplatek za uložení stavebního odpadu na skládce (skládkovné) asfaltového bez obsahu dehtu zatříděného do Katalogu odpadů pod kódem 170 302 | t | 143.014 |  | 0 | CS ÚRS 2019 01 |  |  | základní |  | 0 | 0 | 0 | 0 | 0 | 4 | K | 1 |  |  |  | ROZPOCET | 0 | 0 | 0 | 0 | 0 | 1 | 0 | 4 | 1263715249
| VV |  | most 2-006 | [15 empty] | VV | 1 | 1 | True | 0 | ROZPOCET
| VV |  | 5500,546*0,010*2,6 |  | 143.014 | [13 empty] | VV | 1 | 2 | True | 1 | ROZPOCET
13 | K | 997231111 | Vodorovná doprava suti a vybouraných hmot s vyložením a hrubým urovnáním na vzdálenost do 1 km | t | 143.014 |  | 0 | CS ÚRS 2019 01 |  |  | základní |  | 0 | 0 | 0 | 0 | 0 | 4 | K | 1 |  |  |  | ROZPOCET | 0 | 0 | 0 | 0 | 0 | 1 | 0 | 4 | 1740967346
| VV |  | most 2-006 | [15 empty] | VV | 1 | 1 | True | 0 | ROZPOCET
| VV |  | 143,014 |  | 143.014 | [13 empty] | VV | 1 | 2 | True | 1 | ROZPOCET
14 | K | 997231119 | Vodorovná doprava suti a vybouraných hmot s vyložením a hrubým urovnáním na vzdálenost Příplatek k cenám za každý další i započatý 1 km | t | 143.014 |  | 0 | CS ÚRS 2019 01 |  |  | základní |  | 0 | 0 | 0 | 0 | 0 | 4 | K | 1 |  |  |  | ROZPOCET | 0 | 0 | 0 | 0 | 0 | 1 | 0 | 4 | 1978392380
| VV |  | most 2-006 | [15 empty] | VV | 1 | 1 | True | 0 | ROZPOCET
| VV |  | 143,014 |  | 143.014 | [13 empty] | VV | 1 | 2 | True | 1 | ROZPOCET
| D | 5 | Komunikace pozemní |  |  |  | 0 | [5 empty] | 0 |  | 0 |  | 0 | 1 | D | 1 |  |  |  | ROZPOCET | [6 empty] | 0
15 | K | 564760111 | Podklad nebo kryt z kameniva hrubého drceného vel. 16-32 mm s rozprostřením a zhutněním, po zhutnění tl. 200 mm | m2 | 11573.8 |  | 0 | CS ÚRS 2019 01 |  |  | základní |  | 0 | 0 | 0 | 0 | 0 | 4 | K | 2 |  |  |  | ROZPOCET | 0 | 0 | 0 | 0 | 0 | 1 | 0 | 4 | 1525914361
| VV |  | Podkladní/drenážní vrstva min.150 mm pod KL | [15 empty] | VV | 2 | 1 | True | 0 | ROZPOCET
| VV |  | v km 0,000-0,71349 pro obě koleje | [15 empty] | VV | 2 | 1 | True | 0 | ROZPOCET
| VV |  | 713,49*7,9 |  | 5636.571 | [13 empty] | VV | 2 | 2 | True | 0 | ROZPOCET
| VV |  | v km 1,008640-1,045610 pro obě koleje | [15 empty] | VV | 2 | 1 | True | 0 | ROZPOCET
| VV |  | 36,97*7,9 |  | 292.063 | [13 empty] | VV | 2 | 2 | True | 0 | ROZPOCET
| VV |  | v km 1,099610-1,328410 pro obě koleje | [15 empty] | VV | 2 | 1 | True | 0 | ROZPOCET
| VV |  | 228,80*7,90 |  | 1807.52 | [13 empty] | VV | 2 | 2 | True | 0 | ROZPOCET
| VV |  | v km 1,468792-2,091260 pro obě koleje | [15 empty] | VV | 2 | 1 | True | 0 | ROZPOCET
| VV |  | 622,468*7,9 |  | 4917.497 | [13 empty] | VV | 2 | 2 | True | 0 | ROZPOCET
| VV |  | odečet podkladu v přechodových oblastech mostů -ZKPP | [15 empty] | VV | 2 | 1 | True | 0 | ROZPOCET
| VV |  | naceněno samostatně | [15 empty] | VV | 2 | 1 | True | 0 | ROZPOCET
| VV |  | -((8*12)+20,97+19,72)*7,9 |  | -1079.851 | [13 empty] | VV | 2 | 2 | True | 0 | ROZPOCET
| VV |  | Součet |  | 11573.8 | [13 empty] | VV | 2 | 4 | True | 1 | ROZPOCET
16 | K | 564871113 | Podklad ze štěrkodrti ŠD s rozprostřením a zhutněním, po zhutnění tl. 270 mm | m2 | 1079.851 |  | 0 | CS ÚRS 2019 01 |  |  | základní |  | 0 | 0 | 0 | 0 | 0 | 4 | K | 2 |  |  |  | ROZPOCET | 0 | 0 | 0 | 0 | 0 | 1 | 0 | 4 | -904139216
| VV |  | Podkladní/drenážní vrstva min. 200 mm pod KL | [15 empty] | VV | 2 | 1 | True | 0 | ROZPOCET
| VV |  | ((8*12)+20,97+19,72)*7,9 |  | 1079.851 | [13 empty] | VV | 2 | 2 | True | 0 | ROZPOCET
| VV |  | Součet |  | 1079.851 | [13 empty] | VV | 2 | 4 | True | 1 | ROZPOCET
17 | K | 564861111 | Podklad ze štěrkodrti ŠD s rozprostřením a zhutněním, po zhutnění tl. 200 mm | m2 | 22561.585 |  | 0 | CS ÚRS 2019 01 |  |  | základní |  | 0 | 0 | 0 | 0 | 0 | 4 | K | 2 |  |  |  | ROZPOCET | 0 | 0 | 0 | 0 | 0 | 1 | 0 | 4 | -1357704922
| VV |  | Sanace podloží (zemní pláně) | [15 empty] | VV | 2 | 1 | True | 0 | ROZPOCET
| VV |  | K sanaci podl. bude přistoupeno, pokud by nebyly | [15 empty] | VV | 2 | 1 | True | 0 | ROZPOCET
| VV |  | splněny požadované parametry na zemní pláni | [15 empty] | VV | 2 | 1 | True | 0 | ROZPOCET
| VV |  | vrstva (2x200 mm) | [15 empty] | VV | 2 | 1 | True | 0 | ROZPOCET
| VV |  | v km 0,000-0,71349 pro obě koleje | [15 empty] | VV | 2 | 1 | True | 0 | ROZPOCET
| VV |  | 713,49*7,7*2 |  | 10987.746 | [13 empty] | VV | 2 | 2 | True | 0 | ROZPOCET
| VV |  | v km 1,008640-1,045610 pro obě koleje | [15 empty] | VV | 2 | 1 | True | 0 | ROZPOCET
| VV |  | 36,97*7,7*2 |  | 569.338 | [13 empty] | VV | 2 | 2 | True | 0 | ROZPOCET
| VV |  | v km 1,099610-1,328410 pro obě koleje | [15 empty] | VV | 2 | 1 | True | 0 | ROZPOCET
| VV |  | 228,80*7,70*2 |  | 3523.52 | [13 empty] | VV | 2 | 2 | True | 0 | ROZPOCET
| VV |  | v km 1,468792-2,091260 pro obě koleje | [15 empty] | VV | 2 | 1 | True | 0 | ROZPOCET
| VV |  | 622,468*7,70*2 |  | 9586.007 | [13 empty] | VV | 2 | 2 | True | 0 | ROZPOCET
| VV |  | odečet podkladu v přechodových oblastech mostů -ZKPP | [15 empty] | VV | 2 | 1 | True | 0 | ROZPOCET
| VV |  | naceněno samostatně | [15 empty] | VV | 2 | 1 | True | 0 | ROZPOCET
| VV |  | -((8*12)+20,97+19,72)*7,70*2 |  | -2105.026 | [13 empty] | VV | 2 | 2 | True | 0 | ROZPOCET
| VV |  | Součet |  | 22561.585 | [13 empty] | VV | 2 | 4 | True | 1 | ROZPOCET
18 | K | 564871111 | Podklad ze štěrkodrti ŠD s rozprostřením a zhutněním, po zhutnění tl. 250 mm | m2 | 2105.026 |  | 0 | CS ÚRS 2019 01 |  |  | základní |  | 0 | 0 | 0 | 0 | 0 | 4 | K | 2 |  |  |  | ROZPOCET | 0 | 0 | 0 | 0 | 0 | 1 | 0 | 4 | 1569112158
| VV |  | Sanace podloží (zemní pláně) | [15 empty] | VV | 2 | 1 | True | 0 | ROZPOCET
| VV |  | K sanaci podl. bude přistoupeno, pokud by nebyly | [15 empty] | VV | 2 | 1 | True | 0 | ROZPOCET
| VV |  | splněny požadované parametry na zemní pláni | [15 empty] | VV | 2 | 1 | True | 0 | ROZPOCET
| VV |  | vrstva (2x250mm) | [15 empty] | VV | 2 | 1 | True | 0 | ROZPOCET
| VV |  | ((8*12)+20,97+19,72)*7,70*2 |  | 2105.026 | [13 empty] | VV | 2 | 2 | True | 1 | ROZPOCET
| D | 8 | Trubní vedení |  |  |  | 0 | [5 empty] | 0 |  | 77.6147 |  | 48.816 | 1 | D | 0 |  |  |  | ROZPOCET | [6 empty] | 0
19 | K | 890411851 | Bourání šachet strojně velikosti obestavěného prostoru do 1,5 m3 z prefabrikovaných skruží | m3 | 25.425 |  | 0 | CS ÚRS 2019 01 |  |  | základní |  | 0 | 0 | 0 | 1.92 | 48.816 | 4 | K | 1 |  |  |  | ROZPOCET | 0 | 0 | 0 | 0 | 0 | 1 | 0 | 4 | -779507465
| VV |  | obestavěny prostor šachtice 0,5 m3 | [15 empty] | VV | 1 | 1 | True | 0 | ROZPOCET
| VV |  | 45*0,565 |  | 25.425 | [13 empty] | VV | 1 | 2 | True | 1 | ROZPOCET
20 | K | 895211131 | Drenážní šachtice kontrolní z betonových dílců typ Šk 80/3 hl. do 1,5 m | kus | 45 |  | 0 | CS ÚRS 2019 01 |  |  | základní |  | 0 | 1.5147 | 68.162 | 0 | 0 | 4 | K | 1 |  |  |  | ROZPOCET | 0 | 0 | 0 | 0 | 0 | 1 | 0 | 4 | -1269898010
21 | K | 895211139 | Drenážní šachtice kontrolní z betonových dílců typ Šk 80/3 Příplatek k ceně za každých dalších i započatých 0,5 m hl. | kus | 45 |  | 0 | CS ÚRS 2019 01 |  |  | základní |  | 0 | 0.21006 | 9.4527 | 0 | 0 | 4 | K | 1 |  |  |  | ROZPOCET | 0 | 0 | 0 | 0 | 0 | 1 | 0 | 4 | -1971704901
| D | 9 | Ostatní konstrukce a práce, bourání |  |  |  | 0 | [5 empty] | 0 |  | 870.204 |  | 47.2006 | 1 | D | 0 |  |  |  | ROZPOCET | [6 empty] | 0
22 | K | 916131213 | Osazení silničního obrubníku betonového se zřízením lože, s vyplněním a zatřením spár cementovou maltou stojatého s boční opěrou z betonu prostého, do lože z betonu prostého | m | 3265 |  | 0 | CS ÚRS 2019 01 |  |  | základní |  | 0 | 0.1554 | 507.381 | 0 | 0 | 4 | K | 1 |  |  |  | ROZPOCET | 0 | 0 | 0 | 0 | 0 | 1 | 0 | 4 | 8320786
23 | M | 59217034 | obrubník betonový silniční 1000x150x300mm | m | 3265 |  | 0 | CS ÚRS 2019 01 |  |  | základní |  | 0 | 0.102 | 333.03 | 0 | 0 | 8 | M | 1 |  |  |  | ROZPOCET | 0 | 0 | 0 | 0 | 0 | 1 | 0 | 4 | -1029107475
24 | K | 93261_R | POCHOZÍ ROŠT Z KOMPOZITU - PŘEKRYTÍ ZRCADLA MOSTU | m2 | 70 |  | 0 |  |  |  | základní |  | 0 | 0 | 0 | 0 | 0 | 4 | K | 1 |  |  |  | ROZPOCET | 0 | 0 | 0 | 0 | 0 | 1 | 0 | 4 | 1550545933
25 | K | 985121123 | Tryskání degradovaného betonu stěn, rubu kleneb a podlah vodou pod tlakem přes 1 250 do 2 500 barů | m2 | 629.341 |  | 0 | CS ÚRS 2019 01 |  |  | základní |  | 0 | 0 | 0 | 0.075 | 47.2006 | 4 | K | 1 |  |  |  | ROZPOCET | 0 | 0 | 0 | 0 | 0 | 1 | 0 | 4 | -31855551
| P |  | Poznámka k položce: plocha přechodové desky (odhad) 2*(8m*4m) | [15 empty] | P | 1
| VV |  | Tramvajový most ev. č. 2-004, Estakáda přes ulici Bíloveckou | [15 empty] | VV | 1 | 1 | True | 0 | ROZPOCET
| VV |  | plocha přechodové desky (odhad) 2*(8m*4m) | [15 empty] | VV | 1 | 1 | True | 0 | ROZPOCET
| VV |  | (13*9) |  | 117 | [13 empty] | VV | 1 | 2 | True | 0 | ROZPOCET
| VV |  | Tramvajový most ev. č. 2-005, most přes trať SŽDC | [15 empty] | VV | 1 | 1 | True | 0 | ROZPOCET
| VV |  | plocha přechodové desky (odhad) 2*(8m*4m) | [15 empty] | VV | 1 | 1 | True | 0 | ROZPOCET
| VV |  | (13*9) "přech deska"+10"závěrná zídka+" |  | 127 | [13 empty] | VV | 1 | 2 | True | 0 | ROZPOCET
| VV |  | Tramvajový most ev. č. 2-005a, most přes dálnici a ul. Ryšových | [15 empty] | VV | 1 | 1 | True | 0 | ROZPOCET
| VV |  | plocha přechodové desky (odhad) 2*(8m*4m) | [15 empty] | VV | 1 | 1 | True | 0 | ROZPOCET
| VV |  | (81,445+74,6725)*1,2 |  | 187.341 | [13 empty] | VV | 1 | 2 | True | 0 | ROZPOCET
| VV |  | Tramvajový most ev. č. 2-006, most přes řeku Odru | [15 empty] | VV | 1 | 1 | True | 0 | ROZPOCET
| VV |  | 198 |  | 198 | [13 empty] | VV | 1 | 2 | True | 0 | ROZPOCET
| VV |  | Součet |  | 629.341 | [13 empty] | VV | 1 | 4 | True | 1 | ROZPOCET
26 | K | 985311112 | Reprofilace betonu sanačními maltami na cementové bázi ručně stěn, tloušťky přes 10 do 20 mm | m2 | 629.341 |  | 0 | CS ÚRS 2019 01 |  |  | základní |  | 0 | 0.03885 | 24.4499 | 0 | 0 | 4 | K | 1 |  |  |  | ROZPOCET | 0 | 0 | 0 | 0 | 0 | 1 | 0 | 4 | -625668037
| P |  | Poznámka k položce: plocha přechodové desky (odhad) 2*(8m*4m) | [15 empty] | P | 1
| VV |  | Tramvajový most ev. č. 2-004, Estakáda přes ulici Bíloveckou | [15 empty] | VV | 1 | 1 | True | 0 | ROZPOCET
| VV |  | plocha přechodové desky (odhad) 2*(8m*4m) | [15 empty] | VV | 1 | 1 | True | 0 | ROZPOCET
| VV |  | (13*9) |  | 117 | [13 empty] | VV | 1 | 2 | True | 0 | ROZPOCET
| VV |  | Tramvajový most ev. č. 2-005, most přes trať SŽDC | [15 empty] | VV | 1 | 1 | True | 0 | ROZPOCET
| VV |  | plocha přechodové desky (odhad) 2*(8m*4m) | [15 empty] | VV | 1 | 1 | True | 0 | ROZPOCET
| VV |  | (13*9) "přech deska"+10"závěrná zídka+" |  | 127 | [13 empty] | VV | 1 | 2 | True | 0 | ROZPOCET
| VV |  | Tramvajový most ev. č. 2-005a, most přes dálnici a ul. Ryšových | [15 empty] | VV | 1 | 1 | True | 0 | ROZPOCET
| VV |  | plocha přechodové desky (odhad) 2*(8m*4m) | [15 empty] | VV | 1 | 1 | True | 0 | ROZPOCET
| VV |  | (81,445+74,6725)*1,2 |  | 187.341 | [13 empty] | VV | 1 | 2 | True | 0 | ROZPOCET
| VV |  | Tramvajový most ev. č. 2-006, most přes řeku Odru | [15 empty] | VV | 1 | 1 | True | 0 | ROZPOCET
| VV |  | 198 |  | 198 | [13 empty] | VV | 1 | 2 | True | 0 | ROZPOCET
| VV |  | Součet |  | 629.341 | [13 empty] | VV | 1 | 4 | True | 1 | ROZPOCET
27 | K | 985312132 | Stěrka k vyrovnání ploch reprofilovaného betonu rubu kleneb a podlah, tloušťky přes 2 do 3 mm | m2 | 629.341 |  | 0 | CS ÚRS 2019 01 |  |  | základní |  | 0 | 0.00534 | 3.3607 | 0 | 0 | 4 | K | 1 |  |  |  | ROZPOCET | 0 | 0 | 0 | 0 | 0 | 1 | 0 | 4 | -360302708
| P |  | Poznámka k položce: plocha přechodové desky (odhad) 2*(8m*4m) | [15 empty] | P | 1
| VV |  | Tramvajový most ev. č. 2-004, Estakáda přes ulici Bíloveckou | [15 empty] | VV | 1 | 1 | True | 0 | ROZPOCET
| VV |  | plocha přechodové desky (odhad) 2*(8m*4m) | [15 empty] | VV | 1 | 1 | True | 0 | ROZPOCET
| VV |  | (13*9) |  | 117 | [13 empty] | VV | 1 | 2 | True | 0 | ROZPOCET
| VV |  | Tramvajový most ev. č. 2-005, most přes trať SŽDC | [15 empty] | VV | 1 | 1 | True | 0 | ROZPOCET
| VV |  | plocha přechodové desky (odhad) 2*(8m*4m) | [15 empty] | VV | 1 | 1 | True | 0 | ROZPOCET
| VV |  | (13*9) "přech deska"+10"závěrná zídka+" |  | 127 | [13 empty] | VV | 1 | 2 | True | 0 | ROZPOCET
| VV |  | Tramvajový most ev. č. 2-005a, most přes dálnici a ul. Ryšových | [15 empty] | VV | 1 | 1 | True | 0 | ROZPOCET
| VV |  | plocha přechodové desky (odhad) 2*(8m*4m) | [15 empty] | VV | 1 | 1 | True | 0 | ROZPOCET
| VV |  | (81,445+74,6725)*1,2 |  | 187.341 | [13 empty] | VV | 1 | 2 | True | 0 | ROZPOCET
| VV |  | Tramvajový most ev. č. 2-006, most přes řeku Odru | [15 empty] | VV | 1 | 1 | True | 0 | ROZPOCET
| VV |  | 198 |  | 198 | [13 empty] | VV | 1 | 2 | True | 0 | ROZPOCET
| VV |  | Součet |  | 629.341 | [13 empty] | VV | 1 | 4 | True | 1 | ROZPOCET
28 | K | 985323112 | Spojovací můstek reprofilovaného betonu na cementové bázi, tloušťky 2 mm | m2 | 629.341 |  | 0 | CS ÚRS 2019 01 |  |  | základní |  | 0 | 0.00315 | 1.9824 | 0 | 0 | 4 | K | 1 |  |  |  | ROZPOCET | 0 | 0 | 0 | 0 | 0 | 1 | 0 | 4 | 1983938929
| P |  | Poznámka k položce: plocha přechodové desky (odhad) 2*(8m*4m) | [15 empty] | P | 1
| VV |  | Tramvajový most ev. č. 2-004, Estakáda přes ulici Bíloveckou | [15 empty] | VV | 1 | 1 | True | 0 | ROZPOCET
| VV |  | plocha přechodové desky (odhad) 2*(8m*4m) | [15 empty] | VV | 1 | 1 | True | 0 | ROZPOCET
| VV |  | (13*9) |  | 117 | [13 empty] | VV | 1 | 2 | True | 0 | ROZPOCET
| VV |  | Tramvajový most ev. č. 2-005, most přes trať SŽDC | [15 empty] | VV | 1 | 1 | True | 0 | ROZPOCET
| VV |  | plocha přechodové desky (odhad) 2*(8m*4m) | [15 empty] | VV | 1 | 1 | True | 0 | ROZPOCET
| VV |  | (13*9) "přech deska"+10"závěrná zídka+" |  | 127 | [13 empty] | VV | 1 | 2 | True | 0 | ROZPOCET
| VV |  | Tramvajový most ev. č. 2-005a, most přes dálnici a ul. Ryšových | [15 empty] | VV | 1 | 1 | True | 0 | ROZPOCET
| VV |  | plocha přechodové desky (odhad) 2*(8m*4m) | [15 empty] | VV | 1 | 1 | True | 0 | ROZPOCET
| VV |  | (81,445+74,6725)*1,2 |  | 187.341 | [13 empty] | VV | 1 | 2 | True | 0 | ROZPOCET
| VV |  | Tramvajový most ev. č. 2-006, most přes řeku Odru | [15 empty] | VV | 1 | 1 | True | 0 | ROZPOCET
| VV |  | 198 |  | 198 | [13 empty] | VV | 1 | 2 | True | 0 | ROZPOCET
| VV |  | Součet |  | 629.341 | [13 empty] | VV | 1 | 4 | True | 1 | ROZPOCET
29 | M | 28411066R1 | Kompozitní dílce-výměna ocelových plechů dilatačních spar | m2 | 48 |  | 0 |  |  |  | základní |  | 0 | 0 | 0 | 0 | 0 | 8 | M | 1 |  |  |  | ROZPOCET | 0 | 0 | 0 | 0 | 0 | 1 | 0 | 4 | 1108306151
| VV |  | Tramvajový most ev. č. 2-006, most přes řeku Odru | [15 empty] | VV | 1 | 1 | True | 0 | ROZPOCET
| VV |  | 48 |  | 48 | [13 empty] | VV | 1 | 2 | True | 1 | ROZPOCET
30 | M | 43783700R2 | Oprava koncových dilatujících částí mostů-komplet | kus | 1 |  | 0 |  |  |  | základní |  | 0 | 0 | 0 | 0 | 0 | 8 | M | 1 |  |  |  | ROZPOCET | 0 | 0 | 0 | 0 | 0 | 1 | 0 | 4 | 301354198
| P |  | Poznámka k položce: - Rektifikace polohy - (demontáž, obnova a zpětná montáž), - výrobní dokumentace (vč. technologického předpisu), - dílenská dokumentace, vč. podrobného zaměření, - dodání kompletního dil. zařízení vč. všech přepravních a montážních úprav a zařízení, - řezání, spojování a sváření na staveništi, - dodání spojovacího, kotevního a těsnícího materiálu, - dodání všechny druhy ocelového kotvení, - úprava a příprava prostoru, včetně kotevních prvků, jejich ošetření a očištění, - zřízení kompletních koncových dilatujících částí podle příslušného technolog. předpisu, včetně předepsaného nastavení, - obnova úložných ploch mostnic, usazení a kotvení mostnic. Chybějící mostnice a poškozené mostnice budou obnoveny. - dodání zvláštních spojovacích prostředků, rozebíratelnost konstrukce, - provedení protikorozní ochrany a nátěry konstrukcí, viz kapitola protikorozní ochrana, - zřízení koncových dilatujících částí po etapách, včetně spojů, - úprava koncových dilatujících částí mostu ve styku s ostatními konstrukcemi a zařízeními, - ochrana koncových dilatujících částí mostu proti bludným proudům, - ochrana koncových dilatujících částí mostu do doby provedení definitivního stavu, veškeré provizorní úpravy a opatření, - konečné úpravy koncových dilatujících částí mostu jako povrchové povlaky, zálivky, které nejsou součástí jiných konstrukcí, vyčištění, osaz. krytek šroubů, tmelení, těsnění, výplň spár a pod., - úprava, očištění a ošetření prostoru kolem koncových dilatujících částí mostu, - provedení odborné prohlídky, je-li požadována. | [15 empty] | P | 1
| VV |  | Tramvajový most ev. č. 2-006, most přes řeku Odru | [15 empty] | VV | 1 | 1 | True | 0 | ROZPOCET
| VV |  | 1 |  | 1 | [13 empty] | VV | 1 | 2 | True | 1 | ROZPOCET
| D | 998 | Přesun hmot |  |  |  | 0 | [5 empty] | 0 |  | 0 |  | 0 | 1 | D | 0 |  |  |  | ROZPOCET | [6 empty] | 0
31 | K | 998241013 | Přesun hmot pro železniční spodek drah kolejových jakéhokoliv rozsahu dopravní vzdálenost do 5 000 m, o sklonu trati přes 15 do 25 promile | t | 2239.841 |  | 0 | CS ÚRS 2019 01 |  |  | základní |  | 0 | 0 | 0 | 0 | 0 | 4 | K | 1 |  |  |  | ROZPOCET | 0 | 0 | 0 | 0 | 0 | 1 | 0 | 4 | -626331788
| D | HSV | Práce a dodávky HSV |  |  |  | 0 | [5 empty] | 0 |  | 1291.9736 |  | 2.065 | 1 | D | 0 |  |  |  | ROZPOCET | [6 empty] | 0
| D | 2 | Zakládání |  |  |  | 0 | [5 empty] | 0 |  | 414.4406 |  | 0 | 1 | D | 1 |  |  |  | ROZPOCET | [6 empty] | 0
32 | K | 212752214 | Trativody z drenážních trubek se zřízením štěrkopískového lože pod trubky a s jejich obsypem v průměrném celkovém množství do 0,15 m3/m v otevřeném výkopu z trubek plastových flexibilních D přes 160 do 200 mm | m | 498 |  | 0 | CS ÚRS 2018 01 |  |  | základní |  | 0 | 0.23801 | 118.529 | 0 | 0 | 4 | K | 2 |  |  |  | ROZPOCET | 0 | 0 | 0 | 0 | 0 | 1 | 0 | 4 | 2037012350
33 | K | 212972114 | Opláštění drenážních trub filtrační textilií DN 200 | m | 498 |  | 0 | CS ÚRS 2018 01 |  |  | základní |  | 0 | 0.0002 | 0.0996 | 0 | 0 | 4 | K | 2 |  |  |  | ROZPOCET | 0 | 0 | 0 | 0 | 0 | 1 | 0 | 4 | -914445308
| VV |  | Předpokládaná obnova cca 20 % z délky trativodu | [15 empty] | VV | 2 | 1 | True | 0 | ROZPOCET
| VV |  | čerpání dle skutečného provedení | [15 empty] | VV | 2 | 1 | True | 0 | ROZPOCET
| VV |  | 498 |  | 498 | [13 empty] | VV | 2 | 2 | True | 1 | ROZPOCET
34 | K | 261112 | VRTY PRO KOTVENÍ A INJEKTÁŽ TŘ I NA POVRCHU D DO 16MM | M | 10 |  | 0 | OTSKP 2019 |  |  | základní |  | 0 | 0 | 0 | 0 | 0 | 4 | K | 2 |  |  |  | ROZPOCET | 0 | 0 | 0 | 0 | 0 | 1 | 0 | 4 | -1820900129
| P |  | Poznámka k položce: vrty pro kotvení zákrytových desek a plechů | [15 empty] | P | 2
| VV |  | 10 "most 2-005 |  | 10 | [13 empty] | VV | 2 | 2 | True | 1 | ROZPOCET
35 | K | 261114 | VRTY PRO KOTVENÍ A INJEKTÁŽ NA POVRCHU TŘ I D DO 35MM | M | 6 |  | 0 | OTSKP 2019 |  |  | základní |  | 0 | 0 | 0 | 0 | 0 | 4 | K | 2 |  |  |  | ROZPOCET | 0 | 0 | 0 | 0 | 0 | 1 | 0 | 4 | 725848828
| P |  | Poznámka k položce: vrty pro kotvení zákrytových desek a plechů | [15 empty] | P | 2
| VV |  | 6 "most 2-005 |  | 6 | [13 empty] | VV | 2 | 2 | True | 1 | ROZPOCET
36 | K | 271572211 | Podsyp pod základové konstrukce se zhutněním a urovnáním povrchu ze štěrkopísku netříděného | m3 | 149.4 |  | 0 | CS ÚRS 2019 01 |  |  | základní |  | 0 | 1.98 | 295.812 | 0 | 0 | 4 | K | 2 |  |  |  | ROZPOCET | 0 | 0 | 0 | 0 | 0 | 1 | 0 | 4 | -1302727983
| VV |  | Předpokládaná obnova cca 20 % z délky trativodu | [15 empty] | VV | 2 | 1 | True | 0 | ROZPOCET
| VV |  | čerpání dle skutečného provedení | [15 empty] | VV | 2 | 1 | True | 0 | ROZPOCET
| VV |  | Obsyp potrubí nad 0,15 m3/m | [15 empty] | VV | 2 | 1 | True | 0 | ROZPOCET
| VV |  | 498*0,3 |  | 149.4 | [13 empty] | VV | 2 | 2 | True | 1 | ROZPOCET
37 | K | RM1 | REKTIFIKACE DILATAČNÍHO ZAŘÍZENÍ MOSTU | KUS | 1 |  | 0 |  |  |  | základní |  | 0 | 0 | 0 | 0 | 0 | 4 | K | 2 |  |  |  | ROZPOCET | 0 | 0 | 0 | 0 | 0 | 1 | 0 | 4 | -567472084
| P |  | Poznámka k položce: položka zahrnuje: - zaměření původní polohy dilatačního zařízení včetně nivelety koleje v přechodové části - čištění všech částí po provedení navazujících stavebních úprav - přeměření a případné korekce navazujících částí kolej. svršku (úprava výšky mostnic) - oprava drobných závad | [15 empty] | P | 2
| VV |  | 1 "most č.2-005 |  | 1 | [13 empty] | VV | 2 | 2 | True | 1 | ROZPOCET
| D | 3 | Svislé a kompletní konstrukce |  |  |  | 0 | [5 empty] | 0 |  | 0 |  | 0 | 1 | D | 1 |  |  |  | ROZPOCET | [6 empty] | 0
| D | 4 | Vodorovné konstrukce |  |  |  | 0 | [5 empty] | 0 |  | 875.7561 |  | 0 | 1 | D | 1 |  |  |  | ROZPOCET | [6 empty] | 0
38 | K | 457451134 | Ochranná betonová vrstva na izolaci přesýpaných objektů tloušťky 60 mm s vyhlazením povrchu s výztuží ze sítí C 30/37 | m2 | 5500.546 |  | 0 | CS ÚRS 2019 01 |  |  | základní |  | 0 | 0.1568 | 862.4856 | 0 | 0 | 4 | K | 2 |  |  |  | ROZPOCET | 0 | 0 | 0 | 0 | 0 | 1 | 0 | 4 | -988555675
| VV |  | (18,3*2+0,7*2)*131,592*1,1 |  | 5500.546 | [13 empty] | VV | 2 | 2 | True | 1 | ROZPOCET
39 | K | 457971112 | Zřízení vrstvy z geotextilie s přesahem bez připevnění k podkladu, s potřebným dočasným zatěžováním včetně zakotvení okraje o sklonu do 10°, šířky geotextilie přes 3 do 7,5 m | m2 | 13999.42 |  | 0 | CS ÚRS 2019 01 |  |  | základní |  | 0 | 0.00021 | 2.9399 | 0 | 0 | 4 | K | 2 |  |  |  | ROZPOCET | 0 | 0 | 0 | 0 | 0 | 1 | 0 | 4 | -429928360
| VV |  | Pokládka separační geotextilie na zemní pláni | [15 empty] | VV | 2 | 1 | True | 0 | ROZPOCET
| VV |  | v km 0,000-0,71349 pro obě koleje | [15 empty] | VV | 2 | 1 | True | 0 | ROZPOCET
| VV |  | 713,49*8,56 |  | 6107.474 | [13 empty] | VV | 2 | 2 | True | 0 | ROZPOCET
| VV |  | v km 1,008640-1,045610 pro obě koleje | [15 empty] | VV | 2 | 1 | True | 0 | ROZPOCET
| VV |  | 36,97*7,70 |  | 284.669 | [13 empty] | VV | 2 | 2 | True | 0 | ROZPOCET
| VV |  | v km 1,099610-1,328410 pro obě koleje | [15 empty] | VV | 2 | 1 | True | 0 | ROZPOCET
| VV |  | 228,80*7,70 |  | 1761.76 | [13 empty] | VV | 2 | 2 | True | 0 | ROZPOCET
| VV |  | v km 1,468792-2,091260 pro obě koleje | [15 empty] | VV | 2 | 1 | True | 0 | ROZPOCET
| VV |  | 622,468*7,70 |  | 4793.004 | [13 empty] | VV | 2 | 2 | True | 0 | ROZPOCET
| VV |  | Pokládka výztužné geotextilie na zemní pláni | [15 empty] | VV | 2 | 1 | True | 0 | ROZPOCET
| VV |  | v přechodových oblastech mostů - ZKPP | [15 empty] | VV | 2 | 1 | True | 0 | ROZPOCET
| VV |  | ((8*12)+20,97+19,72)*7,70 |  | 1052.513 | [13 empty] | VV | 2 | 2 | True | 0 | ROZPOCET
| VV |  | Součet |  | 13999.42 | [13 empty] | VV | 2 | 4 | True | 1 | ROZPOCET
40 | M | 6931101R | geotextilie tkaná PES 300/50kN/m | m2 | 14888.943 |  | 0 |  |  |  | základní |  | 0 | 0.00066 | 9.8267 | 0 | 0 | 8 | M | 2 |  |  |  | ROZPOCET | 0 | 0 | 0 | 0 | 0 | 1 | 0 | 4 | -891626404
| VV |  | Pokládka separační geotextilie na zemní pláni | [15 empty] | VV | 2 | 1 | True | 0 | ROZPOCET
| VV |  | 15% na překrytí | [15 empty] | VV | 2 | 1 | True | 0 | ROZPOCET
| VV |  | v km 0,000-0,71349 pro obě koleje | [15 empty] | VV | 2 | 1 | True | 0 | ROZPOCET
| VV |  | 713,49*8,56*1,15 |  | 7023.596 | [13 empty] | VV | 2 | 2 | True | 0 | ROZPOCET
| VV |  | v km 1,008640-1,045610 pro obě koleje | [15 empty] | VV | 2 | 1 | True | 0 | ROZPOCET
| VV |  | 36,97*7,70*1,15 |  | 327.369 | [13 empty] | VV | 2 | 2 | True | 0 | ROZPOCET
| VV |  | v km 1,099610-1,328410 pro obě koleje | [15 empty] | VV | 2 | 1 | True | 0 | ROZPOCET
| VV |  | 228,80*7,70*1,15 |  | 2026.024 | [13 empty] | VV | 2 | 2 | True | 0 | ROZPOCET
| VV |  | v km 1,468792-2,091260 pro obě koleje | [15 empty] | VV | 2 | 1 | True | 0 | ROZPOCET
| VV |  | 622,468*7,70*1,15 |  | 5511.954 | [13 empty] | VV | 2 | 2 | True | 0 | ROZPOCET
| VV |  | Součet |  | 14888.943 | [13 empty] | VV | 2 | 4 | True | 1 | ROZPOCET
41 | M | 69311010 | geotextilie tkaná separační, filtrační, výztužná PP pevnost v tahu 80kN/m | m2 | 1210.39 |  | 0 | CS ÚRS 2019 01 |  |  | základní |  | 0 | 0.00031 | 0.37522 | 0 | 0 | 8 | M | 2 |  |  |  | ROZPOCET | 0 | 0 | 0 | 0 | 0 | 1 | 0 | 4 | 1113290882
| VV |  | Pokládka výztužné geotextilie na zemní pláni | [15 empty] | VV | 2 | 1 | True | 0 | ROZPOCET
| VV |  | v přechodových oblastech mostů - ZKPP | [15 empty] | VV | 2 | 1 | True | 0 | ROZPOCET
| VV |  | 15% na přesahy | [15 empty] | VV | 2 | 1 | True | 0 | ROZPOCET
| VV |  | ((8*12)+20,97+19,72)*7,70*1,15 |  | 1210.39 | [13 empty] | VV | 2 | 2 | True | 0 | ROZPOCET
| VV |  | Součet |  | 1210.39 | [13 empty] | VV | 2 | 4 | True | 1 | ROZPOCET
42 | K | 45797111R | Zřízení vrstvy z geotextilie s přesahem bez připevnění k podkladu, s potřebným dočasným zatěžováním včetně zakotvení okraje o sklonu do 10°, šířky geotextilie přes 3 do 7,5 m | m2 | 198 |  | 0 |  |  |  | základní |  | 0 | 0.00021 | 0.04158 | 0 | 0 | 4 | K | 2 |  |  |  | ROZPOCET | 0 | 0 | 0 | 0 | 0 | 1 | 0 | 4 | 1991520282
| VV |  | 198 "Most č. 2-006 přes Odru |  | 198 | [13 empty] | VV | 2 | 2 | True | 1 | ROZPOCET
43 | M | 69311296 | geotextilie tkaná PES 600/50kN/m | m2 | 198 |  | 0 | CS ÚRS 2019 01 |  |  | základní |  | 0 | 0.00044 | 0.08712 | 0 | 0 | 8 | M | 2 |  |  |  | ROZPOCET | 0 | 0 | 0 | 0 | 0 | 1 | 0 | 4 | -2038708394
| VV |  | 198 "Most č. 2-006 přes Odru |  | 198 | [13 empty] | VV | 2 | 2 | True | 1 | ROZPOCET
44 | K | 93140R | KOMPLETNÍ VÝMĚNA MOSTNÍCH ZÁVĚRŮ | m | 21.6 |  | 0 |  |  |  | základní |  | 0 | 0 | 0 | 0 | 0 | 4 | K | 2 |  |  |  | ROZPOCET | 0 | 0 | 0 | 0 | 0 | 1 | 0 | 4 | -1355869412
| VV |  | - výměna stávajících mostních závěrů - komplet (výroba, dodávka a montáž | [15 empty] | VV | 2 | 1 | True | 0 | ROZPOCET
| VV |  | - výrobní dokumentace (vč. technologického předpisu) | [15 empty] | VV | 2 | 1 | True | 0 | ROZPOCET
| VV |  | - dílenská dokumentace, vč. podrobného zaměření | [15 empty] | VV | 2 | 1 | True | 0 | ROZPOCET
| VV |  | - dodání kompletního dil. zařízení vč. všech přepravních a montážních úprav a zařízení | [15 empty] | VV | 2 | 1 | True | 0 | ROZPOCET
| VV |  | - řezání a sváření na staveništi a eventuelní nutnou opravu nátěrů po těchto úkonech | [15 empty] | VV | 2 | 1 | True | 0 | ROZPOCET
| VV |  | - bednění a dodatečné zabetonování dilatačního zařízení | [15 empty] | VV | 2 | 1 | True | 0 | ROZPOCET
| VV |  | - pro kovové součásti je nutné užít ustanovení pro TMCH.94 | [15 empty] | VV | 2 | 1 | True | 0 | ROZPOCET
| VV |  | - dodání spojovacího, kotevního a těsnícího materiálu | [15 empty] | VV | 2 | 1 | True | 0 | ROZPOCET
| VV |  | - úprava a příprava prostoru, včetně kotevních prvků, jejich ošetření a očištění | [15 empty] | VV | 2 | 1 | True | 0 | ROZPOCET
| VV |  | - zřízení kompletního mostního závěru podle příslušného technolog. předpisu, včetně předepsaného nastavení | [15 empty] | VV | 2 | 1 | True | 0 | ROZPOCET
| VV |  | - zřízení mostního závěru po etapách, včetně pracovních spar a spojů | [15 empty] | VV | 2 | 1 | True | 0 | ROZPOCET
| VV |  | - úprava most. závěru ve styku s ostatními konstrukcemi a zařízeními (u obrubníků a podél vozovek, na chodnících, na římsách, napojení izolací a pod.) | [15 empty] | VV | 2 | 1 | True | 0 | ROZPOCET
| VV |  | - ochrana mostního závěru proti bludným proudům a vývody pro jejich měření | [15 empty] | VV | 2 | 1 | True | 0 | ROZPOCET
| VV |  | - ochrana mostního závěru do doby provedení definitivního stavu, veškeré provizorní úpravy a opatření | [15 empty] | VV | 2 | 1 | True | 0 | ROZPOCET
| VV |  | - konečné úpravy most. závěru jako povrchové povlaky, zálivky, které nejsou součástí jiných konstrukcí, vyčištění, osaz. krytek šroubů, tmelení, těsně | [15 empty] | VV | 2 | 1 | True | 0 | ROZPOCET
| VV |  | - úprava, očištění a ošetření prostoru kolem mostního závěru | [15 empty] | VV | 2 | 1 | True | 0 | ROZPOCET
| VV |  | - opatření mostního závěru znakem výrobce a typovým číslem | [15 empty] | VV | 2 | 1 | True | 0 | ROZPOCET
| VV |  | - provedení odborné prohlídky, je-li požadována | [15 empty] | VV | 2 | 1 | True | 0 | ROZPOCET
| VV |  | 4,5*4*1,2 |  | 21.6 | [13 empty] | VV | 2 | 2 | True | 1 | ROZPOCET
45 | K | 966168 | Bourání konstrukcí ze železobetonu s odvozem do 20 km a s uložením na skládku | m3 | 330.033 |  | 0 |  |  |  | základní |  | 0 | 0 | 0 | 0 | 0 | 4 | K | 2 |  |  |  | ROZPOCET | 0 | 0 | 0 | 0 | 0 | 1 | 0 | 4 | 1652737486
| VV |  | - rozbourání konstrukce bez ohledu na použitou technologii | [15 empty] | VV | 2 | 1 | True | 0 | ROZPOCET
| VV |  | - veškeré pomocné konstrukce (lešení a pod.) | [15 empty] | VV | 2 | 1 | True | 0 | ROZPOCET
| VV |  | - položka zahrnuje veškerou manipulaci s vybouranou sutí a hmotami včetně uložení na a poplatku za uložení na skládku. | [15 empty] | VV | 2 | 1 | True | 0 | ROZPOCET
| VV |  | - položka zahrnuje veškeré další práce plynoucí z technologického předpisu a z platných předpisů | [15 empty] | VV | 2 | 1 | True | 0 | ROZPOCET
| VV |  | 5500,546*0,060 |  | 330.033 | [13 empty] | VV | 2 | 2 | True | 1 | ROZPOCET
46 | K | 96616B | BOURÁNÍ KONSTRUKCÍ ZE ŽELEZOBETONU - DOPRAVA | TKM | 8250.825 |  | 0 |  |  |  | základní |  | 0 | 0 | 0 | 0 | 0 | 4 | K | 2 |  |  |  | ROZPOCET | 0 | 0 | 0 | 0 | 0 | 1 | 0 | 4 | -589516708
| VV |  | most 2-006 | [15 empty] | VV | 2 | 1 | True | 0 | ROZPOCET
| VV |  | - rozbourání konstrukce bez ohledu na použitou technologii | [15 empty] | VV | 2 | 1 | True | 0 | ROZPOCET
| VV |  | - veškeré pomocné konstrukce (lešení a pod.) | [15 empty] | VV | 2 | 1 | True | 0 | ROZPOCET
| VV |  | - položka zahrnuje veškerou manipulaci s vybouranou sutí a hmotami včetně uložení na a poplatku za uložení na skládku. | [15 empty] | VV | 2 | 1 | True | 0 | ROZPOCET
| VV |  | - položka zahrnuje veškeré další práce plynoucí z technologického předpisu a z platných předpisů | [15 empty] | VV | 2 | 1 | True | 0 | ROZPOCET
| VV |  | 10*330,033*2,5 |  | 8250.825 | [13 empty] | VV | 2 | 2 | True | 1 | ROZPOCET
| D | 6 | Úpravy povrchů, podlahy a osazování výplní |  |  |  | 0 | [5 empty] | 0 |  | 1.777 |  | 2.065 | 1 | D | 1 |  |  |  | ROZPOCET | [6 empty] | 0
47 | K | 628613234 | Protikorozní ochrana ocelových mostních konstrukcí včetně otryskání povrchu základní a podkladní epoxidový a vrchní polyuretanový nátěr s metalizací IV. třídy | m2 | 35 |  | 0 | CS ÚRS 2019 01 |  |  | základní |  | 0 | 0.05077 | 1.777 | 0.059 | 2.065 | 4 | K | 2 |  |  |  | ROZPOCET | 0 | 0 | 0 | 0 | 0 | 1 | 0 | 4 | 2093346559
| D | 997 | Přesun sutě |  |  |  | 0 | [5 empty] | 0 |  | 0 |  | 0 | 1 | D | 1 |  |  |  | ROZPOCET | [6 empty] | 0
48 | K | 96785R | VYBOURÁNÍ MOSTNÍCH DILATAČNÍCH ZÁVĚRŮ | m | 21.6 |  | 0 |  |  |  | základní |  | 0 | 0 | 0 | 0 | 0 | 4 | K | 2 |  |  |  | ROZPOCET | 0 | 0 | 0 | 0 | 0 | 1 | 0 | 4 | 1343747920
| VV |  | most 2-006 | [15 empty] | VV | 2 | 1 | True | 0 | ROZPOCET
| VV |  | - rozbourání konstrukce bez ohledu na použitou technologii | [15 empty] | VV | 2 | 1 | True | 0 | ROZPOCET
| VV |  | - veškeré pomocné konstrukce (lešení a pod.) | [15 empty] | VV | 2 | 1 | True | 0 | ROZPOCET
| VV |  | - položka zahrnuje veškerou manipulaci s vybouranou sutí a hmotami včetně uložení na a poplatku za uložení na skládku. | [15 empty] | VV | 2 | 1 | True | 0 | ROZPOCET
| VV |  | - položka zahrnuje veškeré další práce plynoucí z technologického předpisu a z platných předpisů | [15 empty] | VV | 2 | 1 | True | 0 | ROZPOCET
| VV |  | 4,5*4*1,2 |  | 21.6 | [13 empty] | VV | 2 | 2 | True | 1 | ROZPOCET
49 | K | 97818 | ODSTRANĚNÍ MOSTNÍ IZOLACE | m2 | 5500.546 |  | 0 |  |  |  | základní |  | 0 | 0 | 0 | 0 | 0 | 4 | K | 2 |  |  |  | ROZPOCET | 0 | 0 | 0 | 0 | 0 | 1 | 0 | 4 | 145039442
| P |  | Poznámka k položce: - položka zahrnuje veškerou manipulaci s vybouranou sutí a hmotami včetně uložení na skládku. Nezahrnuje poplatek za skládku, který se vykazuje v položce 0141** (s výjimkou malého množství bouraného materiálu, kde je možné poplatek zahrnout do jednotkové ceny bourání – tento fakt musí být uveden v doplňujícím textu k položce) - položka zahrnuje veškeré další práce plynoucí z technologického předpisu a z platných předpisů | [15 empty] | P | 2
| VV |  | (18,3*2+0,7*2)*131,592*1,1 |  | 5500.546 | [13 empty] | VV | 2 | 2 | True | 1 | ROZPOCET
50 | K | 997241531 | Doprava vybouraných hmot, konstrukcí nebo suti vodorovné přemístění suti, na vzdálenost do 7 km | t | 717.979 |  | 0 | CS ÚRS 2019 01 |  |  | základní |  | 0 | 0 | 0 | 0 | 0 | 4 | K | 2 |  |  |  | ROZPOCET | 0 | 0 | 0 | 0 | 0 | 1 | 0 | 4 | 1829472248
| VV |  | suť z vybouraných obrub | [15 empty] | VV | 2 | 1 | True | 0 | ROZPOCET
| VV |  | 669,163 |  | 669.163 | [13 empty] | VV | 2 | 2 | True | 0 | ROZPOCET
| VV |  | suť z vybouraných šachtic | [15 empty] | VV | 2 | 1 | True | 0 | ROZPOCET
| VV |  | 48,816 |  | 48.816 | [13 empty] | VV | 2 | 2 | True | 0 | ROZPOCET
| VV |  | Součet |  | 717.979 | [13 empty] | VV | 2 | 4 | True | 1 | ROZPOCET
51 | K | 997241539 | Doprava vybouraných hmot, konstrukcí nebo suti vodorovné přemístění suti, na vzdálenost Příplatek k ceně za každý další i započatý 1 km přes 7 km | t | 2159.937 |  | 0 | CS ÚRS 2019 01 |  |  | základní |  | 0 | 0 | 0 | 0 | 0 | 4 | K | 2 |  |  |  | ROZPOCET | 0 | 0 | 0 | 0 | 0 | 1 | 0 | 4 | 981918436
| VV |  | 719,979*3 "celková vzdálenost 10 km" |  | 2159.937 | [13 empty] | VV | 2 | 2 | True | 1 | ROZPOCET
52 | K | 997013801 | Poplatek za uložení stavebního odpadu na skládce (skládkovné) z prostého betonu zatříděného do Katalogu odpadů pod kódem 170 101 | t | 717.979 |  | 0 | CS ÚRS 2019 01 |  |  | základní |  | 0 | 0 | 0 | 0 | 0 | 4 | K | 2 |  |  |  | ROZPOCET | 0 | 0 | 0 | 0 | 0 | 1 | 0 | 4 | -1719082709
| VV |  | suť z vybouraných obrub | [15 empty] | VV | 2 | 1 | True | 0 | ROZPOCET
| VV |  | 717,979 |  | 717.979 | [13 empty] | VV | 2 | 2 | True | 1 | ROZPOCET
| D | PSV | Práce a dodávky PSV |  |  |  | 0 | [5 empty] | 0 |  | 0.79927 |  | 0 | 2 | D | 0 |  |  |  | ROZPOCET | [6 empty] | 0
| D | 711 | Izolace proti vodě, vlhkosti a plynům |  |  |  | 0 | [5 empty] | 0 |  | 0.637 |  | 0 | 2 | D | 1 |  |  |  | ROZPOCET | [6 empty] | 0
53 | K | 711111002 | Provedení izolace proti zemní vlhkosti natěradly a tmely za studena na ploše vodorovné V nátěrem lakem asfaltovým | m2 | 1163 |  | 0 | CS ÚRS 2019 01 |  |  | základní |  | 0 | 0 | 0 | 0 | 0 | 16 | K | 2 |  |  |  | ROZPOCET | 0 | 0 | 0 | 0 | 0 | 1 | 0 | 16 | 991934333
| VV |  | 767 |  | 767 | [13 empty] | VV | 2 | 2 | True | 0 | ROZPOCET
| VV |  | 396 "most 2-006 |  | 396 | [13 empty] | VV | 2 | 2 | True | 0 | ROZPOCET
| VV |  | Součet |  | 1163 | [13 empty] | VV | 2 | 4 | True | 1 | ROZPOCET
54 | K | 711112001 | Provedení izolace proti zemní vlhkosti natěradly a tmely za studena na ploše svislé S nátěrem penetračním | m2 | 619.341 |  | 0 | CS ÚRS 2019 01 |  |  | základní |  | 0 | 0 | 0 | 0 | 0 | 16 | K | 2 |  |  |  | ROZPOCET | 0 | 0 | 0 | 0 | 0 | 1 | 0 | 16 | 926954242
| P |  | Poznámka k položce: plocha přechodové desky (odhad) 2*(8m*4m) | [15 empty] | P | 2
| VV |  | Tramvajový most ev. č. 2-004, Estakáda přes ulici Bíloveckou | [15 empty] | VV | 2 | 1 | True | 0 | ROZPOCET
| VV |  | plocha přechodové desky (odhad) 2*(8m*4m) | [15 empty] | VV | 2 | 1 | True | 0 | ROZPOCET
| VV |  | (13*9) |  | 117 | [13 empty] | VV | 2 | 2 | True | 0 | ROZPOCET
| VV |  | Tramvajový most ev. č. 2-005, přes trať SŽDC | [15 empty] | VV | 2 | 1 | True | 0 | ROZPOCET
| VV |  | plocha přechodové desky (odhad) 2*(8m*a4m) | [15 empty] | VV | 2 | 1 | True | 0 | ROZPOCET
| VV |  | (13*9) |  | 117 | [13 empty] | VV | 2 | 2 | True | 0 | ROZPOCET
| VV |  | Tramvajový most ev. č. 2-005a, most přes dálnici a ul. Ryšových | [15 empty] | VV | 2 | 1 | True | 0 | ROZPOCET
| VV |  | plocha přechodové desky (odhad) 2*(8m*4m) | [15 empty] | VV | 2 | 1 | True | 0 | ROZPOCET
| VV |  | (81,445+74,6725)*1,2 |  | 187.341 | [13 empty] | VV | 2 | 2 | True | 0 | ROZPOCET
| VV |  | Tramvajový most ev. č. 2-006, most přes řeku Odru | [15 empty] | VV | 2 | 1 | True | 0 | ROZPOCET
| VV |  | 198 |  | 198 | [13 empty] | VV | 2 | 2 | True | 0 | ROZPOCET
| VV |  | Součet |  | 619.341 | [13 empty] | VV | 2 | 4 | True | 1 | ROZPOCET
55 | M | 11163150 | lak penetrační asfaltový | t | 0.088 |  | 0 | CS ÚRS 2019 01 |  |  | základní |  | 0 | 1 | 0.088 | 0 | 0 | 32 | M | 2 |  |  |  | ROZPOCET | 0 | 0 | 0 | 0 | 0 | 1 | 0 | 16 | 1297744710
| VV |  | 251,428571428571*0,00035 'Přepočtené koeficientem množství |  | 0.088 | [13 empty] | VV | 2 | 2 | False | 1 | ROZPOCET
56 | K | 711112002 | Provedení izolace proti zemní vlhkosti natěradly a tmely za studena na ploše svislé S nátěrem lakem asfaltovým | m2 | 1238.682 |  | 0 | CS ÚRS 2019 01 |  |  | základní |  | 0 | 0 | 0 | 0 | 0 | 16 | K | 2 |  |  |  | ROZPOCET | 0 | 0 | 0 | 0 | 0 | 1 | 0 | 16 | 1539179499
| P |  | Poznámka k položce: plocha přechodové desky (odhad) (2*(8m*4m))*2nátěry | [15 empty] | P | 2
| VV |  | Tramvajový most ev. č. 2-004, Estakáda přes ulici Bíloveckou | [15 empty] | VV | 2 | 1 | True | 0 | ROZPOCET
| VV |  | 2*(13*9) |  | 234 | [13 empty] | VV | 2 | 2 | True | 0 | ROZPOCET
| VV |  | Tramvajový most ev. č. 2-005, přes trať SŽDC | [15 empty] | VV | 2 | 1 | True | 0 | ROZPOCET
| VV |  | 2*(13*9) |  | 234 | [13 empty] | VV | 2 | 2 | True | 0 | ROZPOCET
| VV |  | Tramvajový most ev. č. 2-005a, most přes dálnici a ul. Ryšových | [15 empty] | VV | 2 | 1 | True | 0 | ROZPOCET
| VV |  | plocha přechodové desky (odhad) 2*(8m*4m) | [15 empty] | VV | 2 | 1 | True | 0 | ROZPOCET
| VV |  | (81,445+74,6725)*1,2 *2 |  | 374.682 | [13 empty] | VV | 2 | 2 | True | 0 | ROZPOCET
| VV |  | Tramvajový most ev. č. 2-006, most přes řeku Odru | [15 empty] | VV | 2 | 1 | True | 0 | ROZPOCET
| VV |  | 396 |  | 396 | [13 empty] | VV | 2 | 2 | True | 0 | ROZPOCET
| VV |  | Součet |  | 1238.682 | [13 empty] | VV | 2 | 4 | True | 1 | ROZPOCET
57 | M | 11163152 | lak hydroizolační asfaltový | t | 0.549 |  | 0 | CS ÚRS 2019 01 |  |  | základní |  | 0 | 1 | 0.549 | 0 | 0 | 32 | M | 2 |  |  |  | ROZPOCET | 0 | 0 | 0 | 0 | 0 | 1 | 0 | 16 | 1719799200
| VV |  | 1220*0,00045 'Přepočtené koeficientem množství |  | 0.549 | [13 empty] | VV | 2 | 2 | False | 1 | ROZPOCET
58 | K | 711191001 | Provedení nátěru adhezního můstku na ploše vodorovné | m2 | 5297.894 |  | 0 |  |  |  | základní |  | 0 | 0 | 0 | 0 | 0 | 16 | K | 2 |  |  |  | ROZPOCET | 0 | 0 | 0 | 0 | 0 | 1 | 0 | 16 | 1824958060
| VV |  | (18,3*2)*131,592*1,1 "most 2-006 |  | 5297.894 | [13 empty] | VV | 2 | 2 | True | 1 | ROZPOCET
59 | K | 711191011 | Provedení nátěru adhezního můstku na ploše svislé S | m2 | 202.652 |  | 0 |  |  |  | základní |  | 0 | 0 | 0 | 0 | 0 | 16 | K | 2 |  |  |  | ROZPOCET | 0 | 0 | 0 | 0 | 0 | 1 | 0 | 16 | 359800783
| VV |  | 0,7*2*131,592*1,1 "most 2-006 |  | 202.652 | [13 empty] | VV | 2 | 2 | True | 1 | ROZPOCET
60 | K | 711635 | IZOLACE ŠTOL PROTI VOL STÉK VODĚ POLYMERNÍ STŘÍKANÁ | M2 | 5500.546 |  | 0 | OTSKP 2019 |  |  | základní |  | 0 | 0 | 0 | 0 | 0 | 16 | K | 2 |  |  |  | ROZPOCET | 0 | 0 | 0 | 0 | 0 | 1 | 0 | 16 | 1193784942
| VV |  | (18,3*2+0,7*2)*131,592*1,1 "most 2-006 |  | 5500.546 | [13 empty] | VV | 2 | 2 | True | 1 | ROZPOCET
| D | 789 | Povrchové úpravy ocelových konstrukcí a technologických zařízení |  |  |  | 0 | [5 empty] | 0 |  | 0.16227 |  | 0 | 2 | D | 1 |  |  |  | ROZPOCET | [6 empty] | 0
61 | K | 789111143 | Úpravy povrchů pod nátěry zařízení s povrchem nečlenitým odstranění rzi a nečistot mechanizovaným čištěním stupeň přípravy St 3, stupeň zrezivění D | m2 | 5500.546 |  | 0 | CS ÚRS 2019 01 |  |  | základní |  | 0 | 0 | 0 | 0 | 0 | 16 | K | 2 |  |  |  | ROZPOCET | 0 | 0 | 0 | 0 | 0 | 1 | 0 | 16 | 1533389875
| VV |  | (18,3*2+0,7*2)*131,592*1,1 "most 2-006 |  | 5500.546 | [13 empty] | VV | 2 | 2 | True | 1 | ROZPOCET
62 | M | 58585114 | hmota nátěrová adhezní můstek pro nenasákavé podklady | kg | 162.266 |  | 0 | CS ÚRS 2019 01 |  |  | základní |  | 0 | 0.001 | 0.16227 | 0 | 0 | 32 | M | 2 |  |  |  | ROZPOCET | 0 | 0 | 0 | 0 | 0 | 1 | 0 | 16 | 866004318
| VV |  | 162,266 "most 2-006 |  | 162.266 | [13 empty] | VV | 2 | 2 | True | 1 | ROZPOCET

## SO 666 - Úpravy trakčního...
[9 empty] | >> skryté sloupce << | [9 empty] | {d333f4ff-49ba-471e-b1a0-f11612d21900}
2
| KRYCÍ LIST SOUPISU PRACÍ | [8 empty] | v --- níže se nacházejí doplnkové a pomocné údaje k sestavám --- v | [8 empty] | False
Stavba:
Zvyšování rychlosti na TT - úsek otevřený tramv. svršek za zast. N.Ves vodárna - tramv. zast. Zahrádky
Objekt:
SO 666 - Úpravy trakčního vedení
| KSO: |  |  |  |  | CC-CZ:
| Místo: |  | Ostrava |  |  | Datum: | 10. 9. 2019
| Zadavatel: |  |  |  |  | IČ: | IČ 61974757
|  | Dopravní podnik Ostrava a.s. |  |  |  | DIČ:
| Uchazeč: |  |  |  |  | IČ: | Vyplň údaj
|  | Vyplň údaj |  |  |  | DIČ: | Vyplň údaj
| Projektant: |  |  |  |  | IČ:
|  | DPO |  |  |  | DIČ:
| Zpracovatel: |  |  |  |  | IČ:
|  | DPO |  |  |  | DIČ:
Poznámka:
| Cena bez DPH | [5 empty] | 0
|  |  | Základ daně |  |  | Sazba daně | Výše daně
| DPH | základní | 0 |  |  | 21% | 0
|  | snížená | 0 |  |  | 15% | 0
|  | zákl. přenesená | 0 |  |  | 21% | 0
|  | sníž. přenesená | 0 |  |  | 15% | 0
|  | nulová | 0 |  |  | 0% | 0
| Cena s DPH |  |  | v | CZK |  | 0
| Projektant |  |  | Zpracovatel
| Datum a podpis: |  | Razítko | Datum a podpis: |  |  | Razítko
| Objednavatel |  |  | Uchazeč
| Datum a podpis: |  | Razítko | Datum a podpis: |  |  | Razítko
REKAPITULACE ČLENĚNÍ SOUPISU PRACÍ
Stavba:
Zvyšování rychlosti na TT - úsek otevřený tramv. svršek za zast. N.Ves vodárna - tramv. zast. Zahrádky
Objekt:
SO 666 - Úpravy trakčního vedení
Místo: |  |  | Ostrava |  |  | Datum: | 10. 9. 2019
Zadavatel: |  |  | Dopravní podnik Ostrava a.s. |  |  | Projektant: | DPO
Uchazeč: |  |  | Vyplň údaj |  |  | Zpracovatel: | DPO
Kód dílu - Popis | [6 empty] | Cena celkem [CZK]
Náklady ze soupisu prací | [6 empty] | 0 | [12 empty] | -1
| PSV - Práce a dodávky PSV | [5 empty] | 0
| 783 - Dokončovací práce - nátěry | [5 empty] | 0
| M - Práce a dodávky M | [5 empty] | 0
| 21-M - Elektromontáže | [5 empty] | 0
| HZS - Hodinové zúčtovací sazby | [5 empty] | 0
SOUPIS PRACÍ
Stavba:
Zvyšování rychlosti na TT - úsek otevřený tramv. svršek za zast. N.Ves vodárna - tramv. zast. Zahrádky
Objekt:
SO 666 - Úpravy trakčního vedení
Místo: |  |  | Ostrava |  |  | Datum: | 10. 9. 2019
Zadavatel: |  |  | Dopravní podnik Ostrava a.s. |  |  | Projektant: | DPO
Uchazeč: |  |  | Vyplň údaj |  |  | Zpracovatel: | DPO
PČ | Typ | Kód | Popis | MJ | Množství | J.cena [CZK] | Cena celkem [CZK] | Cenová soustava |  |  | DPH | J. Nh [h] | Nh celkem [h] | J. hmotnost [t] | Hmotnost celkem [t] | J. suť [t] | Suť Celkem [t]
Náklady soupisu celkem | [6 empty] | 0 | [5 empty] | 0 |  | 7.8187 |  | 0 |  | D | -1 | [10 empty] | 0
| D | PSV | Práce a dodávky PSV |  |  |  | 0 | [5 empty] | 0 |  | 0.21535 |  | 0 | 2 | D | 0 |  |  |  | ROZPOCET | [6 empty] | 0
| D | 783 | Dokončovací práce - nátěry |  |  |  | 0 | [5 empty] | 0 |  | 0.21535 |  | 0 | 2 | D | 1 |  |  |  | ROZPOCET | [6 empty] | 0
1 | K | 783306809 | Odstranění nátěrů ze zámečnických konstrukcí okartáčováním | m2 | 400.35 |  | 0 | CS ÚRS 2019 01 |  |  | základní |  | 0 | 0 | 0 | 0 | 0 | 16 | K | 2 |  |  |  | ROZPOCET | 0 | 0 | 0 | 0 | 0 | 1 | 0 | 16 | -1480609388
| VV |  | ((2*3,14*0,15)*8,5)*50 |  | 400.35 | [13 empty] | VV | 2 | 2 | True | 1 | ROZPOCET
2 | K | 783314201 | Základní antikorozní nátěr zámečnických konstrukcí jednonásobný syntetický standardní | m2 | 400.35 |  | 0 | CS ÚRS 2017 02 |  |  | základní |  | 0 | 0.00016875 | 0.067559 | 0 | 0 | 16 | K | 2 |  |  |  | ROZPOCET | 0 | 0 | 0 | 0 | 0 | 1 | 0 | 16 | 1676832376
| VV |  | ((2*3,14*0,15)*8,5)*50 |  | 400.35 | [13 empty] | VV | 2 | 2 | True | 1 | ROZPOCET
3 | K | 783315101 | Mezinátěr zámečnických konstrukcí jednonásobný syntetický standardní | m2 | 800.7 |  | 0 | CS ÚRS 2017 02 |  |  | základní |  | 0 | 0.00012305 | 0.098526 | 0 | 0 | 16 | K | 2 |  |  |  | ROZPOCET | 0 | 0 | 0 | 0 | 0 | 1 | 0 | 16 | -546386336
| VV |  | (((2*3,14*0,15)*8,5)*2)*50 |  | 800.7 | [13 empty] | VV | 2 | 2 | True | 1 | ROZPOCET
4 | K | 783317101 | Krycí nátěr (email) zámečnických konstrukcí jednonásobný syntetický standardní | m2 | 400.35 |  | 0 | CS ÚRS 2017 02 |  |  | základní |  | 0 | 0.00012305 | 0.049263 | 0 | 0 | 16 | K | 2 |  |  |  | ROZPOCET | 0 | 0 | 0 | 0 | 0 | 1 | 0 | 16 | -925915275
| VV |  | ((2*3,14*0,15)*8,5)*50 |  | 400.35 | [13 empty] | VV | 2 | 2 | True | 1 | ROZPOCET
5 | K | R009 | Mechanizace pro nátěry trakčních stožárů | h | 250 |  | 0 |  |  |  | základní |  | 0 | 0 | 0 | 0 | 0 | 16 | K | 2 |  |  |  | ROZPOCET | 0 | 0 | 0 | 0 | 0 | 1 | 0 | 16 | -1743815740
| VV |  | 5*50 |  | 250 | [13 empty] | VV | 2 | 2 | True | 1 | ROZPOCET
| D | M | Práce a dodávky M |  |  |  | 0 | [5 empty] | 0 |  | 7.6033 |  | 0 | 3 | D | 0 |  |  |  | ROZPOCET | [6 empty] | 0
| D | 21-M | Elektromontáže |  |  |  | 0 | [5 empty] | 0 |  | 7.6033 |  | 0 | 3 | D | 1 |  |  |  | ROZPOCET | [6 empty] | 0
6 | K | R003 | Zajištění a odjištění trolejového vedení včetně materiálu - odpojení a opětovné připojení | kus | 12 |  | 0 |  |  |  | základní |  | 0 | 0 | 0 | 0 | 0 | 1 | K | 2 |  |  |  | ROZPOCET | 0 | 0 | 0 | 0 | 0 | 1 | 0 | 1 | 1463966017
7 | K | R01 | Montáž páskovaného kardanu na stožár | kus | 20 |  | 0 |  |  |  | základní |  | 0 | 0 | 0 | 0 | 0 | 64 | K | 2 |  |  |  | ROZPOCET | 0 | 0 | 0 | 0 | 0 | 1 | 0 | 64 | 1482858707
8 | M | R02 | Kardan páskovací pro lano | kus | 20 |  | 0 |  |  |  | základní |  | 0 | 0 | 0 | 0 | 0 | 256 | M | 2 |  |  |  | ROZPOCET | 0 | 0 | 0 | 0 | 0 | 1 | 0 | 64 | 4409859
9 | M | 404452611 | páska upínací Bandimex 19 mm typ 206 | m | 300 |  | 0 |  |  |  | základní |  | 0 | 8e-05 | 0.024 | 0 | 0 | 256 | M | 2 |  |  |  | ROZPOCET | 0 | 0 | 0 | 0 | 0 | 1 | 0 | 64 | 652398172
10 | M | 404452612 | spona upínací Bandimex 19mm typ 256 (bal. 100 kusů) | 100 kus | 2 |  | 0 |  |  |  | základní |  | 0 | 0.0005 | 0.001 | 0 | 0 | 256 | M | 2 |  |  |  | ROZPOCET | 0 | 0 | 0 | 0 | 0 | 1 | 0 | 64 | 93676779
11 | K | RM02 | Montáž minorokového delta závěsu s bočním držákem troleje na lano nebo na výložník | kus | 10 |  | 0 |  |  |  | základní |  | 0 | 0 | 0 | 0 | 0 | 64 | K | 2 |  |  |  | ROZPOCET | 0 | 0 | 0 | 0 | 0 | 1 | 0 | 64 | 621661448
12 | M | R08 | TRAM komplet - minorokový delta závěs 3m s bočním držákem na lano | kus | 10 |  | 0 |  |  |  | základní |  | 0 | 0 | 0 | 0 | 0 | 256 | M | 2 |  |  |  | ROZPOCET | 0 | 0 | 0 | 0 | 0 | 1 | 0 | 64 | -2075396910
13 | K | R05 | Montáž minorokového delta závěsu na lano nebo na výložník | kus | 10 |  | 0 |  |  |  | základní |  | 0 | 0 | 0 | 0 | 0 | 64 | K | 2 |  |  |  | ROZPOCET | 0 | 0 | 0 | 0 | 0 | 1 | 0 | 64 | -1416429882
14 | M | R07 | TRAM komplet - minorokový delta závěs 6m na lano pro vyvěšení děliče | kus | 10 |  | 0 |  |  |  | základní |  | 0 | 0 | 0 | 0 | 0 | 256 | M | 2 |  |  |  | ROZPOCET | 0 | 0 | 0 | 0 | 0 | 1 | 0 | 64 | -8312021
15 | K | R33 | Montáž ukončení převěsového lana s izolátorem | kus | 20 |  | 0 |  |  |  | základní |  | 0 | 0 | 0 | 0 | 0 | 64 | K | 2 |  |  |  | ROZPOCET | 0 | 0 | 0 | 0 | 0 | 1 | 0 | 64 | -1342229428
16 | M | R091 | TRAM komplet - nerozebiratelné ukončení lana se smyčkovým izolátorem silikonovým 25kN | kus | 10 |  | 0 |  |  |  | základní |  | 0 | 0 | 0 | 0 | 0 | 256 | M | 2 |  |  |  | ROZPOCET | 0 | 0 | 0 | 0 | 0 | 1 | 0 | 64 | -1343929400
17 | M | R092 | TRAM komplet - ukončení lana se smyčkovým izolátorem silikonovým 25kN a napínacím šroubem | kus | 10 |  | 0 |  |  |  | základní |  | 0 | 0 | 0 | 0 | 0 | 256 | M | 2 |  |  |  | ROZPOCET | 0 | 0 | 0 | 0 | 0 | 1 | 0 | 64 | -1665583555
18 | K | 210030141 | Kotvení Cu troleje závažím 1x1100 kp | kus | 8 |  | 0 | CS ÚRS 2019 01 |  |  | základní |  | 0 | 0 | 0 | 0 | 0 | 64 | K | 2 |  |  |  | ROZPOCET | 0 | 0 | 0 | 0 | 0 | 1 | 0 | 64 | -758295857
19 | M | R095 | Závaží betonové 25kg, kulaté pr. 350mm pro doplnění stávajícího pohyblivého kotvení | kus | 16 |  | 0 |  |  |  | základní |  | 0 | 0 | 0 | 0 | 0 | 256 | M | 2 |  |  |  | ROZPOCET | 0 | 0 | 0 | 0 | 0 | 1 | 0 | 64 | 1383969972
20 | K | 210030312 | Křížení trolejí pro pantograf 2 pohyblivých | kus | 8 |  | 0 | CS ÚRS 2019 01 |  |  | základní |  | 0 | 0 | 0 | 0 | 0 | 64 | K | 2 |  |  |  | ROZPOCET | 0 | 0 | 0 | 0 | 0 | 1 | 0 | 64 | 151193134
21 | M | R14 | Kabelové propojení trolejí v křížení 120mm2 | kus | 8 |  | 0 |  |  |  | základní |  | 0 | 0 | 0 | 0 | 0 | 256 | M | 2 |  |  |  | ROZPOCET | 0 | 0 | 0 | 0 | 0 | 1 | 0 | 64 | -1102604034
22 | K | RM03 | Demontáž trolejového drátu z pevného bodu TRAM | kus | 4 |  | 0 |  |  |  | základní |  | 0 | 0 | 0 | 0 | 0 | 64 | K | 2 |  |  |  | ROZPOCET | 0 | 0 | 0 | 0 | 0 | 1 | 0 | 64 | 1502912416
23 | K | RM04 | Montáž pevného bodu TRAM na lano | kus | 4 |  | 0 |  |  |  | základní |  | 0 | 0 | 0 | 0 | 0 | 64 | K | 2 |  |  |  | ROZPOCET | 0 | 0 | 0 | 0 | 0 | 1 | 0 | 64 | -1860716654
24 | M | R15 | TRAM pevný bod na lano | kus | 4 |  | 0 |  |  |  | základní |  | 0 | 0 | 0 | 0 | 0 | 256 | M | 2 |  |  |  | ROZPOCET | 0 | 0 | 0 | 0 | 0 | 1 | 0 | 64 | 1777179654
25 | K | R85 | Demontáž trolejového děliče | kus | 10 |  | 0 |  |  |  | základní |  | 0 | 0 | 0 | 0 | 0 | 64 | K | 2 |  |  |  | ROZPOCET | 0 | 0 | 0 | 0 | 0 | 1 | 0 | 64 | -1731296820
26 | K | 210030482 | Montáž děliče úsekového 750 V pro trakční vedení | kus | 10 |  | 0 | CS ÚRS 2019 01 |  |  | základní |  | 0 | 0 | 0 | 0 | 0 | 64 | K | 2 |  |  |  | ROZPOCET | 0 | 0 | 0 | 0 | 0 | 1 | 0 | 64 | 649102003
27 | M | R16 | TRAM komplet - dělič na lano včetně vyvěšení - TRAM 09-600/Ri120 | kus | 10 |  | 0 |  |  |  | základní |  | 0 | 0 | 0 | 0 | 0 | 256 | M | 2 |  |  |  | ROZPOCET | 0 | 0 | 0 | 0 | 0 | 1 | 0 | 64 | 967107913
28 | K | R71 | Demontáž ukolejnění z kolejnice | kus | 20 |  | 0 |  |  |  | základní |  | 0 | 0 | 0 | 0 | 0 | 1 | K | 2 |  |  |  | ROZPOCET | 0 | 0 | 0 | 0 | 0 | 1 | 0 | 1 | -1954836794
29 | K | R23 | Montáž ukolejnění | kus | 20 |  | 0 |  |  |  | základní |  | 0 | 0 | 0 | 0 | 0 | 64 | K | 2 |  |  |  | ROZPOCET | 0 | 0 | 0 | 0 | 0 | 1 | 0 | 64 | 236432830
30 | K | R21 | Montáž skříňky připojení kabelu ke kolejnici | kus | 44 |  | 0 |  |  |  | základní |  | 0 | 0 | 0 | 0 | 0 | 64 | K | 2 |  |  |  | ROZPOCET | 0 | 0 | 0 | 0 | 0 | 1 | 0 | 64 | -296060899
31 | M | R22 | Skříňka připojení ukolejňovacího kabelu na kolejnici | kus | 24 |  | 0 |  |  |  | základní |  | 0 | 0 | 0 | 0 | 0 | 256 | M | 2 |  |  |  | ROZPOCET | 0 | 0 | 0 | 0 | 0 | 1 | 0 | 64 | 31342892
32 | M | R23 | Skříňka připojení odsávacího kabelu na kolejnici | kus | 20 |  | 0 |  |  |  | základní |  | 0 | 0 | 0 | 0 | 0 | 256 | M | 2 |  |  |  | ROZPOCET | 0 | 0 | 0 | 0 | 0 | 1 | 0 | 64 | 1456908242
33 | M | R24 | Ukolejňovací materiál na stožáru | kus | 20 |  | 0 |  |  |  | základní |  | 0 | 0 | 0 | 0 | 0 | 256 | M | 2 |  |  |  | ROZPOCET | 0 | 0 | 0 | 0 | 0 | 1 | 0 | 64 | -1634792923
34 | K | 741120105 | Montáž vodičů izolovaných měděných bez ukončení uložených v trubkách nebo lištách zatažených plných a laněných s PVC pláštěm, bezhalogenových, ohniodolných (CY, CHAH-R(V)) průřezu žíly 50 až 70 mm2 | m | 100 |  | 0 | CS ÚRS 2019 01 |  |  | základní |  | 0 | 0 | 0 | 0 | 0 | 64 | K | 2 |  |  |  | ROZPOCET | 0 | 0 | 0 | 0 | 0 | 1 | 0 | 64 | 899482392
35 | M | 34142162 | vodič silový s Cu jádrem 50mm2 | m | 100 |  | 0 | CS ÚRS 2019 01 |  |  | základní |  | 0 | 0.00056 | 0.056 | 0 | 0 | 256 | M | 2 |  |  |  | ROZPOCET | 0 | 0 | 0 | 0 | 0 | 1 | 0 | 64 | -898264348
36 | K | R25 | Montáž průrazky 125V | kus | 4 |  | 0 |  |  |  | základní |  | 0 | 0 | 0 | 0 | 0 | 64 | K | 2 |  |  |  | ROZPOCET | 0 | 0 | 0 | 0 | 0 | 1 | 0 | 64 | 609288262
37 | M | R26 | TRAM komplet - průrazka 125V včetně materiálu pro připojení | kus | 4 |  | 0 |  |  |  | základní |  | 0 | 0 | 0 | 0 | 0 | 256 | M | 2 |  |  |  | ROZPOCET | 0 | 0 | 0 | 0 | 0 | 1 | 0 | 64 | -335135307
38 | K | 210030753 | Montáž ocelových lan Pz průřezu 50 mm2 | m | 200 |  | 0 |  |  |  | základní |  | 0 | 0 | 0 | 0 | 0 | 64 | K | 2 |  |  |  | ROZPOCET | 0 | 0 | 0 | 0 | 0 | 1 | 0 | 64 | 978821473
39 | M | R30 | Ocelové pozinkované lano 50mm2 | m | 200 |  | 0 |  |  |  | základní |  | 0 | 0 | 0 | 0 | 0 | 256 | M | 2 |  |  |  | ROZPOCET | 0 | 0 | 0 | 0 | 0 | 1 | 0 | 64 | -1081299574
40 | K | R02 | Demontáž trolejového drátu z minorokového delta závěsu a bočního závěsu s ponecháním na výložníku | kus | 200 |  | 0 |  |  |  | základní |  | 0 | 0 | 0 | 0 | 0 | 64 | K | 2 |  |  |  | ROZPOCET | 0 | 0 | 0 | 0 | 0 | 1 | 0 | 64 | 1258953732
41 | K | R03 | Montáž trolejového drátu do ponechaného minorokového delta závěsu a bočního závěsu | kus | 200 |  | 0 |  |  |  | základní |  | 0 | 0 | 0 | 0 | 0 | 64 | K | 2 |  |  |  | ROZPOCET | 0 | 0 | 0 | 0 | 0 | 1 | 0 | 64 | -685848359
42 | K | R29 | Demontáž z troleje kabelového propojení odpojovač - trolej, pro 2 troleje se zachováním kabelů na výložníku | kus | 18 |  | 0 |  |  |  | základní |  | 0 | 0 | 0 | 0 | 0 | 64 | K | 2 |  |  |  | ROZPOCET | 0 | 0 | 0 | 0 | 0 | 1 | 0 | 64 | 178329697
43 | K | R28 | Montáž kabelového propojení odpojovač - trolej pro 2 troleje, s použitím původního nedemontovaného materiálu | kus | 18 |  | 0 |  |  |  | základní |  | 0 | 0 | 0 | 0 | 0 | 64 | K | 2 |  |  |  | ROZPOCET | 0 | 0 | 0 | 0 | 0 | 1 | 0 | 64 | -424233594
44 | K | 210030762 | Demontáž troleje Cu průřezu do 150 mm2 | m | 5500 |  | 0 |  |  |  | základní |  | 0 | 0 | 0 | 0 | 0 | 64 | K | 2 |  |  |  | ROZPOCET | 0 | 0 | 0 | 0 | 0 | 1 | 0 | 64 | 1535899915
45 | K | 210030761 | Montáž troleje Cu průřezu do 150 mm2 | m | 5500 |  | 0 |  |  |  | základní |  | 0 | 0 | 0 | 0 | 0 | 64 | K | 2 |  |  |  | ROZPOCET | 0 | 0 | 0 | 0 | 0 | 1 | 0 | 64 | -360645121
46 | M | R32 | Trolejový drát vysokopevnostní Cu-ETP 120mm2 | m | 5500 |  | 0 |  |  |  | základní |  | 0 | 0 | 0 | 0 | 0 | 256 | M | 2 |  |  |  | ROZPOCET | 0 | 0 | 0 | 0 | 0 | 1 | 0 | 64 | 1022606603
47 | K | R72 | Demontáž připojení kabelu odsávacího bodu z kolejnice | kus | 20 |  | 0 |  |  |  | základní |  | 0 | 0 | 0 | 0 | 0 | 1 | K | 2 |  |  |  | ROZPOCET | 0 | 0 | 0 | 0 | 0 | 1 | 0 | 1 | -166146020
48 | K | R73 | Montáž připojení kabelů odsávacího bodu do kolejnice, se zatažením do chráničky | kus | 20 |  | 0 |  |  |  | základní |  | 0 | 0 | 0 | 0 | 0 | 1 | K | 2 |  |  |  | ROZPOCET | 0 | 0 | 0 | 0 | 0 | 1 | 0 | 1 | -2145173562
49 | K | 210801323 | Montáž vodiče Cu izolovaný plný a laněný s PVC pláštěm do 1 kV žíla 240 až 300 mm2 volně (CY, CHAH-R(V)) | m | 250 |  | 0 | CS ÚRS 2019 01 |  |  | základní |  | 0 | 0 | 0 | 0 | 0 | 64 | K | 2 |  |  |  | ROZPOCET | 0 | 0 | 0 | 0 | 0 | 1 | 0 | 64 | -1865113232
50 | M | 3411 | kabel silový jednožilový s Cu jádrem CHBU 1 x 240 mm2 | m | 250 |  | 0 |  |  |  | základní |  | 0 | 0.00253 | 0.6325 | 0 | 0 | 128 | M | 2 |  |  |  | ROZPOCET | 0 | 0 | 0 | 0 | 0 | 1 | 0 | 128 | -1256174073
51 | K | 210801311 | Montáž vodiče Cu izolovaný plný a laněný s PVC pláštěm do 1 kV žíla 1,5 až 16 mm2 volně (CY, CHAH-R(V)) | m | 100 |  | 0 | CS ÚRS 2019 01 |  |  | základní |  | 0 | 0 | 0 | 0 | 0 | 64 | K | 2 |  |  |  | ROZPOCET | 0 | 0 | 0 | 0 | 0 | 1 | 0 | 64 | 1553015037
52 | M | 34111 | kabel silový jednožilový s Cu jádrem 1-YY 1 x 4 mm2 | m | 100 |  | 0 |  |  |  | základní |  | 0 | 0.00035 | 0.035 | 0 | 0 | 128 | M | 2 |  |  |  | ROZPOCET | 0 | 0 | 0 | 0 | 0 | 1 | 0 | 128 | 1593455281
53 | M | 345671420 | oko kabelové Cu 1 - 36 kV lisovací 240 x 12 KU | kus | 20 |  | 0 | CS ÚRS 2014 02 |  |  | základní |  | 0 | 7e-05 | 0.0014 | 0 | 0 | 128 | M | 2 |  |  |  | ROZPOCET | 0 | 0 | 0 | 0 | 0 | 1 | 0 | 128 | 881806836
54 | M | 345670140 | oko kabelové Cu lisovací lehčené 1,5 x 3 KU-L | kus | 4 |  | 0 | CS ÚRS 2014 02 |  |  | základní |  | 0 | 0 | 0 | 0 | 0 | 128 | M | 2 |  |  |  | ROZPOCET | 0 | 0 | 0 | 0 | 0 | 1 | 0 | 128 | 1750711307
55 | M | 343432410 | trubka smršťovací tenkostěnná tl bez lepidla GTI102,0/51,0 | m | 50 |  | 0 |  |  |  | základní |  | 0 | 0.00015 | 0.0075 | 0 | 0 | 128 | M | 2 |  |  |  | ROZPOCET | 0 | 0 | 0 | 0 | 0 | 1 | 0 | 128 | 1249549667
56 | M | 59071003 | pěna pistolová PUR zimní | litr | 5 |  | 0 | CS ÚRS 2019 01 |  |  | základní |  | 0 | 0.00119 | 0.00595 | 0 | 0 | 128 | M | 2 |  |  |  | ROZPOCET | 0 | 0 | 0 | 0 | 0 | 1 | 0 | 128 | 1426421291
57 | M | 34571355 | trubka elektroinstalační ohebná dvouplášťová korugovaná D 94/110 mm, HDPE+LDPE | m | 200 |  | 0 | CS ÚRS 2019 01 |  |  | základní |  | 0 | 0.00069 | 0.138 | 0 | 0 | 256 | M | 2 |  |  |  | ROZPOCET | 0 | 0 | 0 | 0 | 0 | 1 | 0 | 64 | 481601051
58 | M | 58932563 | beton C 16/20 X0,XC1 kamenivo frakce 0/8 | m3 | 3 |  | 0 | CS ÚRS 2019 01 |  |  | základní |  | 0 | 2.234 | 6.702 | 0 | 0 | 256 | M | 2 |  |  |  | ROZPOCET | 0 | 0 | 0 | 0 | 0 | 1 | 0 | 64 | 1509682072
59 | K | R98 | Kontrola uchycení trakčního stožáru na mostě | kus | 20 |  | 0 |  |  |  | základní |  | 0 | 0 | 0 | 0 | 0 | 64 | K | 2 |  |  |  | ROZPOCET | 0 | 0 | 0 | 0 | 0 | 1 | 0 | 64 | 1643237006
60 | M | R99 | Pomocný materiál uchycení trakčního stožáru na mostě | kus | 20 |  | 0 |  |  |  | základní |  | 0 | 0 | 0 | 0 | 0 | 256 | M | 2 |  |  |  | ROZPOCET | 0 | 0 | 0 | 0 | 0 | 1 | 0 | 64 | -896583546
61 | K | R35 | Montáž drobného trolejového materiálu a pomocného materiálu | kus | 100 |  | 0 |  |  |  | základní |  | 0 | 0 | 0 | 0 | 0 | 64 | K | 2 |  |  |  | ROZPOCET | 0 | 0 | 0 | 0 | 0 | 1 | 0 | 64 | -178877753
62 | M | R36 | Drobný trolejový a pomocný materiál | kus | 100 |  | 0 |  |  |  | základní |  | 0 | 0 | 0 | 0 | 0 | 256 | M | 2 |  |  |  | ROZPOCET | 0 | 0 | 0 | 0 | 0 | 1 | 0 | 64 | 477309356
63 | M | 999000000 | ostatní materiál | Kč | 10000 |  | 0 |  |  |  | základní |  | 0 | 0 | 0 | 0 | 0 | 256 | M | 2 |  |  |  | ROZPOCET | 0 | 0 | 0 | 0 | 0 | 1 | 0 | 64 | 1245269389
64 | K | R101 | Úpravy a seřízení trolejového vedení do sklonu a klikatosti - četa pracovníků+vozidlo | hod | 96 |  | 0 |  |  |  | základní |  | 0 | 0 | 0 | 0 | 0 | 1 | K | 2 |  |  |  | ROZPOCET | 0 | 0 | 0 | 0 | 0 | 1 | 0 | 1 | 1047335877
65 | K | R100 | Úpravy na stávajícím trolejovém vedení - četa pracovníků+vozidlo | hod | 40 |  | 0 |  |  |  | základní |  | 0 | 0 | 0 | 0 | 0 | 1 | K | 2 |  |  |  | ROZPOCET | 0 | 0 | 0 | 0 | 0 | 1 | 0 | 1 | 1983468524
| D | HZS | Hodinové zúčtovací sazby |  |  |  | 0 | [5 empty] | 0 |  | 0 |  | 0 | 4 | D | 0 |  |  |  | ROZPOCET | [6 empty] | 0
66 | K | HZS4212 | Hodinová zúčtovací sazba revizní technik specialista | hod | 200 |  | 0 |  |  |  | základní |  | 0 | 0 | 0 | 0 | 0 | 512 | K | 1 |  |  |  | ROZPOCET | 0 | 0 | 0 | 0 | 0 | 1 | 0 | 512 | 1266765206
67 | K | 0001 | Hodinová zúčtovací sazba technik odborný - manipulace na síti, zajištění, přepnutí vedení | hod | 160 |  | 0 |  |  |  | základní |  | 0 | 0 | 0 | 0 | 0 | 512 | K | 1 |  |  |  | ROZPOCET | 0 | 0 | 0 | 0 | 0 | 1 | 0 | 512 | 1935753266

## DIO - Dopravně inženýrské...
[9 empty] | >> skryté sloupce << | [9 empty] | {c6673dad-26ae-4126-a6eb-3e2cde948add}
2
| KRYCÍ LIST SOUPISU PRACÍ | [8 empty] | v --- níže se nacházejí doplnkové a pomocné údaje k sestavám --- v | [8 empty] | False
Stavba:
Zvyšování rychlosti na TT - úsek otevřený tramv. svršek za zast. N.Ves vodárna - tramv. zast. Zahrádky
Objekt:
DIO - Dopravně inženýrské opatření
| KSO: |  |  |  |  | CC-CZ:
| Místo: |  | Ostrava |  |  | Datum: | 10. 9. 2019
| Zadavatel: |  |  |  |  | IČ: | 61974757
|  | Dopravní podnik Ostrava a.s. |  |  |  | DIČ:
| Uchazeč: |  |  |  |  | IČ: | Vyplň údaj
|  | Vyplň údaj |  |  |  | DIČ: | Vyplň údaj
| Projektant: |  |  |  |  | IČ: | 25361520
|  | Dopravní projektování s.r.o. |  |  |  | DIČ:
| Zpracovatel: |  |  |  |  | IČ: | IČ 25361520
|  | Dopravní projektování spol. s r.o |  |  |  | DIČ:
Poznámka:
| Cena bez DPH | [5 empty] | 0
|  |  | Základ daně |  |  | Sazba daně | Výše daně
| DPH | základní | 0 |  |  | 21% | 0
|  | snížená | 0 |  |  | 15% | 0
|  | zákl. přenesená | 0 |  |  | 21% | 0
|  | sníž. přenesená | 0 |  |  | 15% | 0
|  | nulová | 0 |  |  | 0% | 0
| Cena s DPH |  |  | v | CZK |  | 0
| Projektant |  |  | Zpracovatel
| Datum a podpis: |  | Razítko | Datum a podpis: |  |  | Razítko
| Objednavatel |  |  | Uchazeč
| Datum a podpis: |  | Razítko | Datum a podpis: |  |  | Razítko
REKAPITULACE ČLENĚNÍ SOUPISU PRACÍ
Stavba:
Zvyšování rychlosti na TT - úsek otevřený tramv. svršek za zast. N.Ves vodárna - tramv. zast. Zahrádky
Objekt:
DIO - Dopravně inženýrské opatření
Místo: |  |  | Ostrava |  |  | Datum: | 10. 9. 2019
Zadavatel: |  |  | Dopravní podnik Ostrava a.s. |  |  | Projektant: | Dopravní projektování s.r.o.
Uchazeč: |  |  | Vyplň údaj |  |  | Zpracovatel: | Dopravní projektování spol. s r.o
Kód dílu - Popis | [6 empty] | Cena celkem [CZK]
Náklady ze soupisu prací | [6 empty] | 0 | [12 empty] | -1
| N00 - Nepojmenované práce | [5 empty] | 0
| N01 - Nepojmenovaný díl | [5 empty] | 0
SOUPIS PRACÍ
Stavba:
Zvyšování rychlosti na TT - úsek otevřený tramv. svršek za zast. N.Ves vodárna - tramv. zast. Zahrádky
Objekt:
DIO - Dopravně inženýrské opatření
Místo: |  |  | Ostrava |  |  | Datum: | 10. 9. 2019
Zadavatel: |  |  | Dopravní podnik Ostrava a.s. |  |  | Projektant: | Dopravní projektování s.r.o.
Uchazeč: |  |  | Vyplň údaj |  |  | Zpracovatel: | Dopravní projektování spol. s r.o
PČ | Typ | Kód | Popis | MJ | Množství | J.cena [CZK] | Cena celkem [CZK] | Cenová soustava |  |  | DPH | J. Nh [h] | Nh celkem [h] | J. hmotnost [t] | Hmotnost celkem [t] | J. suť [t] | Suť Celkem [t]
Náklady soupisu celkem | [6 empty] | 0 | [5 empty] | 0 |  | 0 |  | 0 |  | D | -1 | [10 empty] | 0
| D | N00 | Nepojmenované práce |  |  |  | 0 | [5 empty] | 0 |  | 0 |  | 0 | 4 | D | 0 |  |  |  | ROZPOCET | [6 empty] | 0
| D | N01 | Nepojmenovaný díl |  |  |  | 0 | [5 empty] | 0 |  | 0 |  | 0 | 4 | D | 1 |  |  |  | ROZPOCET | [6 empty] | 0
1 | K | 914169 | Přechodné dopravní značení - komplet dopravně inženýrských opatření po dobu výstavby | KPL | 1 |  | 0 |  |  |  | základní |  | 0 | 0 | 0 | 0 | 0 | 512 | K | 2 |  |  |  | ROZPOCET | 0 | 0 | 0 | 0 | 0 | 1 | 0 | 512 | -1545184520
| VV |  | Komplet dopravně inženýrských opatření po dobu výstavby | [15 empty] | VV | 2 | 1 | True | 0 | ROZPOCET
| VV |  | Přechodné dopravní značení - Hliníkové značky normální | [15 empty] | VV | 2 | 1 | True | 0 | ROZPOCET
| VV |  | velikosti (Půjčení značení, dovoz, montáž, údržba, demontáž, odvoz), | [15 empty] | VV | 2 | 1 | True | 0 | ROZPOCET
| VV |  | včetně dalších nutných opatření (úprava signálního plánu SSZ, | [15 empty] | VV | 2 | 1 | True | 0 | ROZPOCET
| VV |  | osazení nového řadiče apod.) | [15 empty] | VV | 2 | 1 | True | 0 | ROZPOCET
| VV |  | "2KS/56DNŮ "A15 | [15 empty] | VV | 2 | 1 | True | 0 | ROZPOCET
| VV |  | "2Ks/56dnů "A6b | [15 empty] | VV | 2 | 1 | True | 0 | ROZPOCET
| VV |  | "16ks/56dnů, "B20a | [15 empty] | VV | 2 | 1 | True | 0 | ROZPOCET
| VV |  | "12ks/56dnů"IP18b | [15 empty] | VV | 2 | 1 | True | 0 | ROZPOCET
| VV |  | "10ks/56dnů"IP22 POZOR ZASTÁVKA BUS | [15 empty] | VV | 2 | 1 | True | 0 | ROZPOCET
| VV |  | "10ks/56dnů "IJ4c | [15 empty] | VV | 2 | 1 | True | 0 | ROZPOCET
| VV |  | "320ks/56dnů "Z4 | [15 empty] | VV | 2 | 1 | True | 0 | ROZPOCET
| VV |  | "1KS/56 DNŮ SVĚTELNÁ ŘADA 3 SVĚTEL" | [15 empty] | VV | 2 | 1 | True | 0 | ROZPOCET
| VV |  | 1 |  | 1 | [13 empty] | VV | 2 | 2 | True | 1 | ROZPOCET
2 | K | 9R1 | Úprava SSZ křižovatek ulic 28.října x Mariánskohorská/Plzeňská a ulic Opavská x Sjízdná vzhledem k vyvolalaným omezením a změnám organizace dopravy při stavbě | kpl | 1 |  | 0 |  |  |  | základní |  | 0 | 0 | 0 | 0 | 0 | 512 | K | 2 |  |  |  | ROZPOCET | 0 | 0 | 0 | 0 | 0 | 1 | 0 | 512 | -1517734573
| VV |  | -přepočtení mezičasů, návrh úpravy signálních plánů, naprogramování, nahrání dat, | [15 empty] | VV | 2 | 1 | True | 0 | ROZPOCET
| VV |  | případná optimalizace | [15 empty] | VV | 2 | 1 | True | 0 | ROZPOCET
| VV |  | - prověření liniové koordinace a případná úprava | [15 empty] | VV | 2 | 1 | True | 0 | ROZPOCET
| VV |  | -projednání, vydání Příkazu SSZ, kontrola během stavby, uvedení do původního stavu po | [15 empty] | VV | 2 | 1 | True | 0 | ROZPOCET
| VV |  | ukončení stavby | [15 empty] | VV | 2 | 1 | True | 0 | ROZPOCET
| VV |  | -rezerva pro navazující křižovatku | [15 empty] | VV | 2 | 1 | True | 0 | ROZPOCET
| VV |  | 1 |  | 1 | [13 empty] | VV | 2 | 2 | True | 1 | ROZPOCET
3 | K | 9R2 | Zřízení a odstranění ploch provizorních autobusových zastávek pro ND | Kpl | 1 |  | 0 |  |  |  | základní |  | 0 | 0 | 0 | 0 | 0 | 512 | K | 2 |  |  |  | ROZPOCET | 0 | 0 | 0 | 0 | 0 | 1 | 0 | 512 | 1778499873
| VV |  | Komplet zřízení a odstranění ploch provizorních autobusových zastávek pro ND | [15 empty] | VV | 2 | 1 | True | 0 | ROZPOCET
| VV |  | ze štěrkodrti tl 150 mm | [15 empty] | VV | 2 | 1 | True | 0 | ROZPOCET
| VV |  | cca 50 m2/1 zastávka | [15 empty] | VV | 2 | 1 | True | 0 | ROZPOCET
| VV |  | "5 zastávek pro ND" | [15 empty] | VV | 2 | 1 | True | 0 | ROZPOCET
| VV |  | 1 |  | 1 | [13 empty] | VV | 2 | 2 | True | 1 | ROZPOCET
4 | K | 9R3 | Pronájem za dočasný záborploch a komunikací | kpl | 1 |  | 0 |  |  |  | základní |  | 0 | 0 | 0 | 0 | 0 | 512 | K | 2 |  |  |  | ROZPOCET | 0 | 0 | 0 | 0 | 0 | 1 | 0 | 512 | 1590636189
| VV |  | Náklady za pronájem ploch a komunikací hradí zhotovitel | [15 empty] | VV | 2 | 1 | True | 0 | ROZPOCET
| VV |  | "(2200*3)m2*56 dnů - uzávěra 1 jízdního pruhu | [15 empty] | VV | 2 | 1 | True | 0 | ROZPOCET
| VV |  | komunikace II/479 ul. Opavská v dl. 2,2 km | [15 empty] | VV | 2 | 1 | True | 0 | ROZPOCET
| VV |  | "5 ks*130 m2*56 dnů - pronájem ploch | [15 empty] | VV | 2 | 1 | True | 0 | ROZPOCET
| VV |  | provizorních zastávek | [15 empty] | VV | 2 | 1 | True | 0 | ROZPOCET
| VV |  | 1 "komplet |  | 1 | [13 empty] | VV | 2 | 2 | True | 1 | ROZPOCET

## VRN - Vedlejší rozpočtové...
[9 empty] | >> skryté sloupce << | [9 empty] | {271c3f2c-4397-424b-af32-b8f070c8e3e4}
2
| KRYCÍ LIST SOUPISU PRACÍ | [8 empty] | v --- níže se nacházejí doplnkové a pomocné údaje k sestavám --- v | [8 empty] | False
Stavba:
Zvyšování rychlosti na TT - úsek otevřený tramv. svršek za zast. N.Ves vodárna - tramv. zast. Zahrádky
Objekt:
VRN - Vedlejší rozpočtové náklady
| KSO: |  |  |  |  | CC-CZ:
| Místo: |  | Ostrava |  |  | Datum: | 10. 9. 2019
| Zadavatel: |  |  |  |  | IČ:
|  | Dopravní podnik Ostrava a.s. |  |  |  | DIČ:
| Uchazeč: |  |  |  |  | IČ: | Vyplň údaj
|  | Vyplň údaj |  |  |  | DIČ: | Vyplň údaj
| Projektant: |  |  |  |  | IČ: | 25361520
|  | Dopravní projektování s.r.o. |  |  |  | DIČ:
| Zpracovatel: |  |  |  |  | IČ: | IČ 25361520
|  | Dopravní projektování spol. s r.o |  |  |  | DIČ:
Poznámka:
| Cena bez DPH | [5 empty] | 0
|  |  | Základ daně |  |  | Sazba daně | Výše daně
| DPH | základní | 0 |  |  | 21% | 0
|  | snížená | 0 |  |  | 15% | 0
|  | zákl. přenesená | 0 |  |  | 21% | 0
|  | sníž. přenesená | 0 |  |  | 15% | 0
|  | nulová | 0 |  |  | 0% | 0
| Cena s DPH |  |  | v | CZK |  | 0
| Projektant |  |  | Zpracovatel
| Datum a podpis: |  | Razítko | Datum a podpis: |  |  | Razítko
| Objednavatel |  |  | Uchazeč
| Datum a podpis: |  | Razítko | Datum a podpis: |  |  | Razítko
REKAPITULACE ČLENĚNÍ SOUPISU PRACÍ
Stavba:
Zvyšování rychlosti na TT - úsek otevřený tramv. svršek za zast. N.Ves vodárna - tramv. zast. Zahrádky
Objekt:
VRN - Vedlejší rozpočtové náklady
Místo: |  |  | Ostrava |  |  | Datum: | 10. 9. 2019
Zadavatel: |  |  | Dopravní podnik Ostrava a.s. |  |  | Projektant: | Dopravní projektování s.r.o.
Uchazeč: |  |  | Vyplň údaj |  |  | Zpracovatel: | Dopravní projektování spol. s r.o
Kód dílu - Popis | [6 empty] | Cena celkem [CZK]
Náklady ze soupisu prací | [6 empty] | 0 | [12 empty] | -1
| VRN - Vedlejší rozpočtové náklady | [5 empty] | 0
| VRN2 - Příprava staveniště | [5 empty] | 0
SOUPIS PRACÍ
Stavba:
Zvyšování rychlosti na TT - úsek otevřený tramv. svršek za zast. N.Ves vodárna - tramv. zast. Zahrádky
Objekt:
VRN - Vedlejší rozpočtové náklady
Místo: |  |  | Ostrava |  |  | Datum: | 10. 9. 2019
Zadavatel: |  |  | Dopravní podnik Ostrava a.s. |  |  | Projektant: | Dopravní projektování s.r.o.
Uchazeč: |  |  | Vyplň údaj |  |  | Zpracovatel: | Dopravní projektování spol. s r.o
PČ | Typ | Kód | Popis | MJ | Množství | J.cena [CZK] | Cena celkem [CZK] | Cenová soustava |  |  | DPH | J. Nh [h] | Nh celkem [h] | J. hmotnost [t] | Hmotnost celkem [t] | J. suť [t] | Suť Celkem [t]
Náklady soupisu celkem | [6 empty] | 0 | [5 empty] | 0 |  | 0.0099 |  | 0 |  | D | -1 | [10 empty] | 0
| D | VRN | Vedlejší rozpočtové náklady |  |  |  | 0 | [5 empty] | 0 |  | 0.0099 |  | 0 | 5 | D | 0 |  |  |  | ROZPOCET | [6 empty] | 0
| D | VRN2 | Příprava staveniště |  |  |  | 0 | [5 empty] | 0 |  | 0.0099 |  | 0 | 5 | D | 1 |  |  |  | ROZPOCET | [6 empty] | 0
1 | K | 030001000 | Zařízení staveniště - Kompletní zařízení staveniště pro celou stavbu včetně zajištění potřebných povolení a rozhodnutí. Položka zahrnuje náklady spojené se staveništními komunikacemi, oplocením staveniště, zřízením pěších koridorů i s případnými lávkami pro pěší, osvětlením staveniště a pěších koridorů, vstupem a vjezdem na staveniště, staveništní přípojky vody, kanalizace, elektrické energie, zajištění dodávky elektrické energie, rozvody médií po stavbě včetně vyvolaných přeložek sítí a s tím spojených nákladů s odstávkou a zabezpečení stávajících IS proti poškození, kancelářské plochy pro potřeby zhotovitele a zástupce investora, sociální zařízení, zajištění skladovacích ploch a prostor pro potřeby stavby. Komplexní ostrahu a zabezpečení staveniště. Monitoring vlivu stavby na okolní prostředí (hluk, prašnost, doprava).Poplatky a náklady spojené se záborem veřejného prostranství a s tím související dopravní značení a zabezpečení pracoviště. Poplatky a náklady za spotřebované energie, plyn, vodu, odvoz fekálií atd. v době výstavby až do předání díla. Zajištění údržby veřejných komunikací a komunikací pro pěší v průběhu celé stavby, včetně případné zimní údržby. Úhrnná částka musí obsahovat též náklady na dočasné úpravy a regulaci dopravy (i pěší) na staveništi a nezbytné značení a opatření vyplývající z požadavků BOZP na staveništi. Trasy pro pěší v souladu s vyhl. č. 398/2009 Sb., o obecných technických požadavcích zabezpečujících bezbariérové užívání staveb. Po dobu realizace stavby zajištěn přístup k objektům pro požární techniku, policie, záchranné služby. Pevná cena | kpl | 1 |  | 0 | CS ÚRS 2019 01 |  |  | základní |  | 0 | 0 | 0 | 0 | 0 | 1024 | K | 2 |  |  |  | ROZPOCET | 0 | 0 | 0 | 0 | 0 | 1 | 0 | 1024 | -1808986490
| P |  | Poznámka k položce: Zařízení staveniště - Kompletní zařízení staveniště pro celou stavbu včetně zajištění potřebných povolení a rozhodnutí. Položka zahrnuje náklady spojené se staveništními komunikacemi, oplocením staveniště, zřízením pěších koridorů i s případnými lávkami pro pěší, osvětlením staveniště a pěších koridorů, vstupem a vjezdem na staveniště, staveništní přípojky vody, kanalizace, elektrické energie, zajištění dodávky elektrické energie, rozvody médií po stavbě včetně vyvolaných přeložek sítí a s tím spojených nákladů s odstávkou a zabezpečení stávajících IS proti poškození, kancelářské plochy pro potřeby zhotovitele a zástupce investora, sociální zařízení, zajištění skladovacích ploch a prostor pro potřeby stavby. Komplexní ostrahu a zabezpečení staveniště. Monitoring vlivu stavby na okolní prostředí (hluk, prašnost, doprava).Poplatky a náklady spojené se záborem veřejného prostranství a s tím související dopravní značení a zabezpečení pracoviště. Poplatky a náklady za spotřebované energie, plyn, vodu, odvoz fekálií atd. v době výstavby až do předání díla. Zajištění údržby veřejných komunikací a komunikací pro pěší v průběhu celé stavby, včetně případné zimní údržby. Úhrnná částka musí obsahovat též náklady na dočasné úpravy a regulaci dopravy (i pěší) na staveništi a nezbytné značení a opatření vyplývající z požadavků BOZP na staveništi. Trasy pro pěší v souladu s vyhl. č. 398/2009 Sb., o obecných technických požadavcích zabezpečujících bezbariérové užívání staveb. Po dobu realizace stavby zajištěn přístup k objektům pro požární techniku, policie, záchranné služby. Pevná cena | [15 empty] | P | 2
| VV |  | Zařízení staveniště - Kompletní zařízení staveniště pro celou stavbu včetně zajištění potřebných povolení a rozhodnutí | [15 empty] | VV | 2 | 1 | True | 0 | ROZPOCET
| VV |  | 1 |  | 1 | [13 empty] | VV | 2 | 2 | True | 0 | ROZPOCET
| VV |  | Součet |  | 1 | [13 empty] | VV | 2 | 4 | True | 1 | ROZPOCET
2 | K | 060001000 | Územní vlivy | kpl | 1 |  | 0 | CS ÚRS 2018 01 |  |  | základní |  | 0 | 0 | 0 | 0 | 0 | 1024 | K | 2 |  |  |  | ROZPOCET | 0 | 0 | 0 | 0 | 0 | 1 | 0 | 1024 | 1284229044
3 | K | 070001000 | Provozní vlivy | kpl | 1 |  | 0 | CS ÚRS 2018 01 |  |  | základní |  | 0 | 0 | 0 | 0 | 0 | 1024 | K | 2 |  |  |  | ROZPOCET | 0 | 0 | 0 | 0 | 0 | 1 | 0 | 1024 | 1953932977
4 | K | 012203000 | Příprava výstavby - Geodetická činnost v průběhu provádění stavebních prací (geodet zhotovitele stavby pro celou stavbu) včetně vytyčení hranic pozemků a vytyčení obvodu stavby. Součástí je vybudování potřebné vytyčovací sítě pro celou stavbu. Zpracování geometrických plánů pro zřízení věcných břemen, včetně ověření odpovědným geodetem a katastrálním úřadem Pevná cena | kpl | 1 |  | 0 | CS ÚRS 2019 01 |  |  | základní |  | 0 | 0 | 0 | 0 | 0 | 1024 | K | 2 |  |  |  | ROZPOCET | 0 | 0 | 0 | 0 | 0 | 1 | 0 | 1024 | 1303091592
| P |  | Poznámka k položce: Příprava výstavby - Geodetická činnost v průběhu provádění stavebních prací (geodet zhotovitele stavby pro celou stavbu) včetně vytyčení hranic pozemků a vytyčení obvodu stavby. Součástí je vybudování potřebné vytyčovací sítě pro celou stavbu. Zpracování geometrických plánů pro zřízení věcných břemen, včetně ověření odpovědným geodetem a katastrálním úřadem Pevná cena | [15 empty] | P | 2
| VV |  | Geodetické práce, zajištění geometrického plánu | [15 empty] | VV | 2 | 1 | True | 0 | ROZPOCET
| VV |  | 1 |  | 1 | [13 empty] | VV | 2 | 2 | True | 0 | ROZPOCET
| VV |  | Součet |  | 1 | [13 empty] | VV | 2 | 4 | True | 1 | ROZPOCET
5 | K | 01310300R | Příprava výstavby - Zdokumentování technického stavu nemovitostí situovaných v okolí stavby - pasport. Provedeno před stavbou a po dokončení stavby Pevná cena | kpl | 1 |  | 0 |  |  |  | základní |  | 0 | 0 | 0 | 0 | 0 | 1024 | K | 2 |  |  |  | ROZPOCET | 0 | 0 | 0 | 0 | 0 | 1 | 0 | 1024 | -136270856
| P |  | Poznámka k položce: Příprava výstavby - Zdokumentování technického stavu nemovitostí situovaných v okolí stavby - pasport. Provedeno před stavbou a po dokončení stavby Pevná cena | [15 empty] | P | 2
| VV |  | Příprava výstavby - Zdokumentování technického stavu nemovitostí situovaných v okolí stavby - pasport. | [15 empty] | VV | 2 | 1 | True | 0 | ROZPOCET
| VV |  | 1 |  | 1 | [13 empty] | VV | 2 | 2 | True | 0 | ROZPOCET
| VV |  | Součet |  | 1 | [13 empty] | VV | 2 | 4 | True | 1 | ROZPOCET
6 | K | 013254000 | Dokončení výstavby - Dokumentace skutečného provedení stavby v rozsahu dle přílohy č. 14 k vyhlášce č. 499/2006 Sb. ve smyslu § 125 odst. 6 stavebního zákona a dle vyhlášky 146/2008 Sb. Výkresy a související písemnosti zhotovené stavbou, potřebné pro evidenci pozemní komunikace. Výkresy odchylek a změn stavby oproti DSP, PDPS. Ověřené podpisem odpovědného zástupce zhotovitele a správce stavby. Součástí je předání dokumentace v tištěné podobě v požadovaném počtu paré dle SoD a předání v elektonické podobě (rozsah a uspořádání odpovídající podobě tištěné) v uzavřeném (PDF) a otevřeném formátu (DWG, XLS, DOC, apod.) Pevná cena | kpl | 1 |  | 0 |  |  |  | základní |  | 0 | 0 | 0 | 0 | 0 | 4 | K | 2 |  |  |  | ROZPOCET | 0 | 0 | 0 | 0 | 0 | 1 | 0 | 4 | 1364077215
| P |  | Poznámka k položce: Dokončení výstavby - Dokumentace skutečného provedení stavby v rozsahu dle přílohy č. 14 k vyhlášce č. 499/2006 Sb. ve smyslu § 125 odst. 6 stavebního zákona a dle vyhlášky 146/2008 Sb. Výkresy a související písemnosti zhotovené stavbou, potřebné pro evidenci pozemní komunikace. Výkresy odchylek a změn stavby oproti DSP, PDPS. Ověřené podpisem odpovědného zástupce zhotovitele a správce stavby. Součástí je předání dokumentace v tištěné podobě v požadovaném počtu paré dle SoD a předání v elektonické podobě (rozsah a uspořádání odpovídající podobě tištěné) v uzavřeném (PDF) a otevřeném formátu (DWG, XLS, DOC, apod.) Pevná cena | [15 empty] | P | 2
| VV |  | Dokončení výstavby - Dokumentace skutečného provedení stavby | [15 empty] | VV | 2 | 1 | True | 0 | ROZPOCET
| VV |  | 1 |  | 1 | [13 empty] | VV | 2 | 2 | True | 0 | ROZPOCET
| VV |  | Součet |  | 1 | [13 empty] | VV | 2 | 4 | True | 1 | ROZPOCET
7 | K | 013294000 | Příprava výstavby -Výrobně technická dokumentace VTD.Dopracování podrobných prováděcích dokumentací (dokumentace pro pomocné práce, výrobně technické dokumentace a dokumentace výrobků dodávaných na stavbu), - povodňový plán v souladu s § 71 zákona č. 254/2001 Sb. a projednání NA MMO OOŽP před zahájením stavby, -plán opatření pro případy havárie (havarijní plán) ve smyslu § 39 odst. 2 písm. a) zákona č. 254/2001 Sb. a v souladu s vyhláškou Ministerstva životního prostředí č.450/2005 Sb., o náležitostech nakládání se závadnými látkami a náležitostech havarijního plánu, způsobu a rozsahu hlášení havárií, jejich zneškodňování a odstraňování jejich škodlivých následků,v platném znění a předloženÍ ke schválení MMO OOŽP. Pevná cena | kpl | 1 |  | 0 | CS ÚRS 2019 01 |  |  | základní |  | 0 | 0 | 0 | 0 | 0 | 1024 | K | 2 |  |  |  | ROZPOCET | 0 | 0 | 0 | 0 | 0 | 1 | 0 | 1024 | 1892922083
| P |  | Poznámka k položce: Příprava výstavby -Výrobně technická dokumentace VTD.Dopracování podrobných prováděcích dokumentací (dokumentace pro pomocné práce, výrobně technické dokumentace a dokumentace výrobků dodávaných na stavbu) - povodňový plán v souladu s § 71 zákona č. 254/2001 Sb. a projednání NA MMO OOŽP před zahájením stavby, -plán opatření pro případy havárie (havarijní plán) ve smyslu § 39 odst. 2 písm. a) zákona č. 254/2001 Sb. a v souladu s vyhláškou Ministerstva životního prostředí č.450/2005 Sb., o náležitostech nakládání se závadnými látkami a náležitostech havarijního plánu, způsobu a rozsahu hlášení havárií, jejich zneškodňování a odstraňování jejich škodlivých následků,v platném znění a předloženÍ ke schválení MMO OOŽP Součástí je předání dokumentace v tištěné podobě v požadovaném počtu paré dle SoD a předání v elektonické podobě (rozsah a uspořádání odpovídající podobě tištěné) v uzavřeném (PDF) a otevřeném formátu (DWG, XLS, DOC, apod.) . Pevná cena | [15 empty] | P | 2
| VV |  | Příprava stavby - výrobně technická dokumentace VTD | [15 empty] | VV | 2 | 1 | True | 0 | ROZPOCET
| VV |  | 1 |  | 1 | [13 empty] | VV | 2 | 2 | True | 0 | ROZPOCET
| VV |  | Součet |  | 1 | [13 empty] | VV | 2 | 4 | True | 1 | ROZPOCET
8 | K | 013294400R | Vypracování dokumentace změn stavby - pro změnu stavby před kolaudací | kpl | 1 |  | 0 |  |  |  | základní |  | 0 | 0 | 0 | 0 | 0 | 1024 | K | 2 |  |  |  | ROZPOCET | 0 | 0 | 0 | 0 | 0 | 1 | 0 | 1024 | -866600302
9 | K | 034503000 | Průběh výstavby - Tabule se základními informacemi o stavbě s textem dle vzoru objednatele (Billboard) (dodávka, montáž, demontáž) Pevná cena | kpl | 1 |  | 0 | CS ÚRS 2019 01 |  |  | základní |  | 0 | 0 | 0 | 0 | 0 | 1024 | K | 2 |  |  |  | ROZPOCET | 0 | 0 | 0 | 0 | 0 | 1 | 0 | 1024 | 542150554
| P |  | Poznámka k položce: Průběh výstavby - Tabule se základními informacemi o stavbě s textem dle vzoru objednatele (Billboard) (dodávka, montáž, demontáž) Pevná cena | [15 empty] | P | 2
| VV |  | Průběh výstavby - Tabule se základními informacemi o stavbě s textem dle vzoru objednatele (Billboard) (dodávka, montáž, demontáž) | [15 empty] | VV | 2 | 1 | True | 0 | ROZPOCET
| VV |  | 1 |  | 1 | [13 empty] | VV | 2 | 2 | True | 0 | ROZPOCET
| VV |  | Součet |  | 1 | [13 empty] | VV | 2 | 4 | True | 1 | ROZPOCET
10 | K | 043002000 | Průběh výstavby - Náklady na průzkumy v rámci realizace stavby - Zkoušení konstrukcí a prací (nad rámec TKP, KZP). Např. Doplňující geotechnický průzkum s upřesňujícím návrhem sanačních opatření, zkoušky únosnosti zemní pláně a statické posudky pro SO666. Pevná cena | kpl | 1 |  | 0 |  |  |  | základní |  | 0 | 0 | 0 | 0 | 0 | 4 | K | 2 |  |  |  | ROZPOCET | 0 | 0 | 0 | 0 | 0 | 1 | 0 | 4 | -1537143685
| P |  | Poznámka k položce: Průběh výstavby - Náklady na průzkumy v rámci realizace stavby - Zkoušení konstrukcí a prací (nad rámec TKP, KZP). Např. Doplňující geotechnický průzkum s upřesňujícím návrhem sanačních opatření, zkoušky únosnosti zemní pláně a statické posudky pro SO666. Pevná cena | [15 empty] | P | 2
| VV |  | Průběh výstavby - náklady na průzkumy v rámci realizace stavby | [15 empty] | VV | 2 | 1 | True | 0 | ROZPOCET
| VV |  | 1 |  | 1 | [13 empty] | VV | 2 | 2 | True | 0 | ROZPOCET
| VV |  | Součet |  | 1 | [13 empty] | VV | 2 | 4 | True | 1 | ROZPOCET
11 | K | 04500200R | Dokončení výstavby - Fotodokumentace stavby – v požadovaných dobách dle SoD zpráva o průběhu výstavby s fotodokumentací v tištěné i elektronické formě + závěrečná dokumentace po dokončení stavby v albu s popisem v tištěné i elektronické formě v počtu dle SoD Pevná cena | kpl | 1 |  | 0 |  |  |  | základní |  | 0 | 0 | 0 | 0 | 0 | 4 | K | 2 |  |  |  | ROZPOCET | 0 | 0 | 0 | 0 | 0 | 1 | 0 | 4 | -1497874175
| P |  | Poznámka k položce: Dokončení výstavby - Fotodokumentace stavby – v požadovaných dobách dle SoD zpráva o průběhu výstavby s fotodokumentací v tištěné i elektronické formě + závěrečná dokumentace po dokončení stavby v albu s popisem v tištěné i elektronické formě v počtu dle SoD Pevná cena | [15 empty] | P | 2
| VV |  | Dokončení výstavby - Fotodokumentace | [15 empty] | VV | 2 | 1 | True | 0 | ROZPOCET
| VV |  | 1 |  | 1 | [13 empty] | VV | 2 | 2 | True | 0 | ROZPOCET
| VV |  | Součet |  | 1 | [13 empty] | VV | 2 | 4 | True | 1 | ROZPOCET
12 | K | 0430020R | Kontrola prostorové průchodnosti kolejí | km | 4.184 |  | 0 |  |  |  | základní |  | 0 | 0 | 0 | 0 | 0 | 1024 | K | 2 |  |  |  | ROZPOCET | 0 | 0 | 0 | 0 | 0 | 1 | 0 | 1024 | -1371364170
| VV |  | 2091,260/1000 "kol.č.1" |  | 2.091 | [13 empty] | VV | 2 | 2 | True | 0 | ROZPOCET
| VV |  | 2092,950/1000"kol.č.2" |  | 2.093 | [13 empty] | VV | 2 | 2 | True | 0 | ROZPOCET
| VV |  | Součet |  | 4.184 | [13 empty] | VV | 2 | 4 | True | 1 | ROZPOCET
13 | K | 07110300R | Poplatky správcům za výluky a odborný dozor při provádění inž.sítí a zábory | kpl | 1 |  | 0 |  |  |  | základní |  | 0 | 0 | 0 | 0 | 0 | 1024 | K | 2 |  |  |  | ROZPOCET | 0 | 0 | 0 | 0 | 0 | 1 | 0 | 1024 | 1836021237
| P |  | Poznámka k položce: Průběh výstavby - Poplatky správcům za výluky a odborný dozor při provádění inž.sítí a zábory Pevná cena | [15 empty] | P | 2
| VV |  | Průběh výstavby - Poplatky správcům za výluky a odborný dozor při provádění inž.sítí a zábory | [15 empty] | VV | 2 | 1 | True | 0 | ROZPOCET
| VV |  | 1 |  | 1 | [13 empty] | VV | 2 | 2 | True | 0 | ROZPOCET
| VV |  | Součet |  | 1 | [13 empty] | VV | 2 | 4 | True | 1 | ROZPOCET
14 | K | 460010025 | Příprava výstavby - Vytyčení podzemních inženýrských sítí jejich správci, popřípadě provedení kopaných sond pro ověření polohy a jejich hloubky pod terénem Realizovaná stavba se dotkne 12 jednotlivých inženýrských sítí (9 správců) Pevná cena | kpl | 1 |  | 0 | CS ÚRS 2019 01 |  |  | základní |  | 0 | 0.0099 | 0.0099 | 0 | 0 | 4 | K | 2 |  |  |  | ROZPOCET | 0 | 0 | 0 | 0 | 0 | 1 | 0 | 4 | -1452178902
| P |  | Poznámka k položce: Příprava výstavby - Vytyčení podzemních inženýrských sítí jejich správci, popřípadě provedení kopaných sond pro ověření polohy a jejich hloubky pod terénem Realizovaná stavba se dotkne 12 jednotlivých inženýrských sítí (9 správců) Pevná cena | [15 empty] | P | 2
| VV |  | Příprava výstavby - Vytyčení podzemních inženýrských sítí jejich správci, popřípadě provedení kopaných sond | [15 empty] | VV | 2 | 1 | True | 0 | ROZPOCET
| VV |  | 1 |  | 1 | [13 empty] | VV | 2 | 2 | True | 0 | ROZPOCET
| VV |  | Součet |  | 1 | [13 empty] | VV | 2 | 4 | True | 1 | ROZPOCET