## Pokyny pro vyplnění (hidden)
Pokyny pro vyplnění
Ve všech listech tohoto souboru můžete měnit pouze buňky s modrým pozadím. Jedná se o tyto údaje : - údaje o firmě - jednotkové ceny položek zadané na maximálně dvě desetinná místa

## Stavba
#RTSROZP# | Výkaz výměr
| Stavba: |  | 029 | Obnova propustku ev.č. 3C-1P přes Oborenský potok v obci Oborná
| Objekt: |  | SO01 | Obnova propustku ev.č. 3C-1P
621 | Rozpočet: |  | 01 | Obnova propustku ev.č. 3C-1P
| Objednatel: | [5 empty] | IČO:
DIČ:
| Projektant: | [5 empty] | IČO:
DIČ:
| Zhotovitel: | [5 empty] | IČO:
DIČ:
Vypracoval:
| Rozpis ceny | [6 empty] | Celkem
HSV | HSV | [6 empty] | 0
PSV | PSV | [6 empty] | 0
MON | MON | [6 empty] | 0
VN | Vedlejší náklady | [6 empty] | 0
ON | Ostatní náklady | [6 empty] | 0
| Celkem | [6 empty] | 0
Rekapitulace daní
| Základ pro sníženou DPH |  |  | 15 | % | 0 |  |  | CZK
| Snížená DPH |  |  | 15 | % | 0 |  |  | CZK
| Základ pro základní DPH |  |  | 21 | % | 0 |  |  | CZK
| Základní DPH |  |  | 21 | % | 0 |  |  | CZK
| Zaokrouhlení | [7 empty] | CZK
| Cena celkem bez DPH |  |  |  |  | 617263.73 |  |  | CZK
| Cena celkem s DPH |  |  |  |  | 0 |  |  | CZK
|  | v |  |  | dne
sdfsdf
|  |  | Za zhotovitele |  |  |  | Za objednatele
Rekapitulace dílčích částí
#CASTI>> | Číslo | Název |  |  | Základ pro sníženou DPH | Základ pro základní DPH | DPH celkem | Cena celkem | %
1 | Stavba |  |  |  | 0 | 617263.73 | 129625.38 | 746889.11 | 100
2 | SO01 | Obnova propustku ev.č. 3C-1P |  |  | 0 | 617263.73 | 129625.38 | 746889.11 | 100
3 | 01 | Obnova propustku ev.č. 3C-1P |  |  | 0 | 617263.73 | 129625.38 | 746889.11 | 100
| Celkem za stavbu |  |  |  | 0 | 617263.73 | 129625.38 | 746889.11 | 100
Rekapitulace dílů
| Číslo | Název |  |  | Typ dílu |  |  | Celkem | %
| 1 | Zemní práce |  |  | HSV |  |  | 0
| 2 | Základy a zvláštní zakládání |  |  | HSV |  |  | 0
| 3 | Svislé a kompletní konstrukce |  |  | HSV |  |  | 0
| 4 | Vodorovné konstrukce |  |  | HSV |  |  | 0
| 5 | Komunikace |  |  | HSV |  |  | 0
| 91 | Doplňující práce na komunikaci |  |  | HSV |  |  | 0
| 96 | Bourání konstrukcí |  |  | HSV |  |  | 0
| 99 | Staveništní přesun hmot |  |  | HSV |  |  | 0
| 711 | Izolace proti vodě |  |  | PSV |  |  | 0
| D96 | Přesuny suti a vybouraných hmot |  |  | PSU |  |  | 0
| ON | Ostatní náklady |  |  | ON |  |  | 0
| Cena celkem | [6 empty] | 0 | 0
Note on D11: Název
Note on I11: IČO
Note on D12: Ulice
Note on I12: DIČ
Note on D13: PSČ
Note on E13: Místo

## VzorPolozky (hidden)
Položkový rozpočet
S:
O:
R:

## SO01 01 Pol
Výkaz výměr | [26 empty] | #TypZaznamu#
S: | 029 | Obnova propustku ev.č. 3C-1P přes Oborenský potok v obci Oborná | [24 empty] | STA
O: | SO01 | Obnova propustku ev.č. 3C-1P | [21 empty] | STA |  |  | OBJ
R: | 01 | Obnova propustku ev.č. 3C-1P | [24 empty] | ROZ
P.č. | Číslo položky | Název položky | MJ | Množství | Cena / MJ | Celkem | Dodávka | Dodávka celk. | Montáž | Montáž celk. | DPH | Cena s DPH | Hmotnost / MJ | Hmotnost celk.(t) | Dem. hmotnost / MJ | Dem. hmotnost celk.(t) | Ceník | Cen. soustava / platnost | Cenová úroveň | Nhod / MJ | Nhod celk. | Dodavatel | Typ položky
Díl: | 1 | Zemní práce |  |  |  | 0 |  | 16440.02 |  | 120220.88 |  | 0 |  | 72.49 |  | 0 |  |  |  |  | 86.89 | [5 empty] | DIL
1 | 111201101R00 | Odstranění křovin i s kořeny na ploše do 1000 m2 | m2 | 60 |  | 0 | 0 | 0 | 62.6 | 3756 | 21 | 0 | 0 | 0 | 0 | 0 |  | RTS 19/ II | RTS 19/ II | 0.17 | 10.2 |  | Práce |  |  |  | POL1_1
|  | 30+30 |  | 60 | [22 empty] | VV | 0
2 | 111201401R00 | Spálení křovin a stromů o průměru do 100 mm | m2 | 60 |  | 0 | 1.83 | 109.8 | 10.77 | 646.2 | 21 | 0 | 5e-05 | 0 | 0 | 0 |  | RTS 19/ II | RTS 19/ II | 0.03 | 1.8 |  | Práce |  |  |  | POL1_
|  | Včetně nákladů na přihrnování křovin, očištění spáleniště, uložení popela a zbytků na hromadu. | [24 empty] | POP
|  | nebo odvoz + likvidace : 60 |  | 60 | [22 empty] | VV | 0
3 | 115001105R00 | Převedení vody potrubím o průměru do DN 600 mm | m | 8 |  | 0 | 339.49 | 2715.92 | 542.51 | 4340.08 | 21 | 0 | 0.01721 | 0.14 | 0 | 0 |  | RTS 19/ II | RTS 19/ II | 0.987 | 7.9 |  | Práce |  |  |  | POL1_
4 | 115100001RAA | Čerpání vody na výšku 10 m, do 500 l, včetně pohotovosti čerpací soupravy | h | 20 |  | 0 | 0 | 0 | 73.6 | 1472 | 21 | 0 | 0 | 0 | 0 | 0 |  | Vlastní | Kalkul | 0 | 0 |  | Agregovaná položka |  |  |  | POL2_1
5 | 122302201R00 | Odkopávky pro silnice v hor. 4 do 100 m3 | m3 | 57.1 |  | 0 | 0 | 0 | 483.5 | 27607.85 | 21 | 0 | 0 | 0 | 0 | 0 |  | RTS 19/ II | RTS 19/ II | 0.818 | 46.71 |  | Práce |  |  |  | POL1_
|  | 7,6*4*0,26+(6,4+2)*2/2*5,2-(3,14*1*5,2) |  | 35.256 | [22 empty] | VV | 0
|  | (2*1,2*1,5)/2*2 |  | 3.6 | [22 empty] | VV | 0
|  | 0,15*6,7*1,6+0,15*6,2*1,6 |  | 3.096 | [22 empty] | VV | 0
|  | 0,4*6,5*1,4+0,4*6*1,4 |  | 7 | [22 empty] | VV | 0
|  | 0,6*5,2*1,6 |  | 4.992 | [22 empty] | VV | 0
|  | 0,3*2*2*2 |  | 2.4 | [22 empty] | VV | 0
|  | 0,6*6,3*0,2 |  | 0.756 | [22 empty] | VV | 0
6 | 122302209R00 | Příplatek za lepivost - odkop pro silnice v hor. 4 | m3 | 11.42 |  | 0 | 0 | 0 | 58.7 | 670.35 | 21 | 0 | 0 | 0 | 0 | 0 |  | RTS 19/ II | RTS 19/ II | 0.119 | 1.36 |  | Práce |  |  |  | POL1_
|  | 57,1*0,2 |  | 11.42 | [22 empty] | VV | 0
7 | 162701105R00 | Vodorovné přemístění výkopku z hor.1-4 do 10000 m | m3 | 57.1 |  | 0 | 0 | 0 | 264.5 | 15102.95 | 21 | 0 | 0 | 0 | 0 | 0 |  | RTS 19/ II | RTS 19/ II | 0.011 | 0.63 |  | Práce |  |  |  | POL1_
|  | 57,1 |  | 57.1 | [22 empty] | VV | 0
8 | 162701109R00 | Příplatek k vod. přemístění hor.1-4 za další 1 km | m3 | 1084.9 |  | 0 | 0 | 0 | 20.8 | 22565.92 | 21 | 0 | 0 | 0 | 0 | 0 |  | RTS 19/ II | RTS 19/ II | 0 | 0 |  | Práce |  |  |  | POL1_
|  | Horní Benešov: celkem 20 km : 57,1*19 |  | 1084.9 | [22 empty] | VV | 0
9 | 174101101R00 | Zásyp jam, rýh, šachet se zhutněním | m3 | 17.205 |  | 0 | 0 | 0 | 121 | 2081.81 | 21 | 0 | 0 | 0 | 0 | 0 |  | RTS 19/ II | RTS 19/ II | 0.202 | 3.48 |  | Práce |  |  |  | POL1_1
|  | včetně strojního přemístění materiálu pro zásyp ze vzdálenosti do 10 m od okraje zásypu | [24 empty] | POP
|  | lože pod troubu : 0,25*3,1*4 |  | 3.1 | [22 empty] | VV | 0
|  | obsyp základů : 2,17*6,5 |  | 14.105 | [22 empty] | VV | 0
10 | 175101101RT2 | Obsyp potrubí bez prohození sypaniny, s dodáním štěrkopísku frakce 0 - 32 mm | m3 | 22.32 |  | 0 | 0 | 0 | 921 | 20556.72 | 21 | 0 | 1.7 | 37.94 | 0 | 0 |  | Vlastní | Kalkul | 0 | 0 |  | Práce |  |  |  | POL1_
|  | 5,58*4 |  | 22.32 | [22 empty] | VV | 0
11 | 180400011RA0 | Založení trávníku lučního ve svahu s dodáním osiva | m2 | 60 |  | 0 | 3.24 | 194.4 | 20.88 | 1252.8 | 21 | 0 | 3e-05 | 0 | 0 | 0 |  | RTS 19/ II | Součtová | 0.06 | 3.6 |  | Agregovaná položka |  |  |  | POL2_
|  | Včetně prvního pokosení, naložení odpadu a odvezení do 20 km, se složením. | [24 empty] | POP
|  | 30+30 |  | 60 | [22 empty] | VV | 0
12 | 181101102R00 | Úprava pláně v zářezech v hor. 1-4, se zhutněním | m2 | 29.4 |  | 0 | 0 | 0 | 13 | 382.2 | 21 | 0 | 0 | 0 | 0 | 0 |  | RTS 19/ II | RTS 19/ II | 0.02 | 0.59 |  | Práce |  |  |  | POL1_1
|  | 2,8*4 |  | 11.2 | [22 empty] | VV | 0
|  | 2*1,4*6,5 |  | 18.2 | [22 empty] | VV | 0
13 | 181301102R00 | Rozprostření ornice, rovina, tl. 10-15 cm,do 500m2 | m2 | 60 |  | 0 | 0 | 0 | 63.3 | 3798 | 21 | 0 | 0 | 0 | 0 | 0 |  | RTS 19/ II | RTS 19/ II | 0.177 | 10.62 |  | Práce |  |  |  | POL1_
|  | zemina ze stavby (prosévaná, zbavená kamenů), nebo nová zemina : 30+30 |  | 60 | [22 empty] | VV | 0
14 | 199000002R00 | Poplatek za skládku horniny 1- 4 | m3 | 57.1 |  | 0 | 0 | 0 | 280 | 15988 | 21 | 0 | 0 | 0 | 0 | 0 |  | RTS 19/ II | RTS 19/ II | 0 | 0 |  | Práce |  |  |  | POL1_1
|  | 57,1 |  | 57.1 | [22 empty] | VV | 0
15 | 58344169R | Štěrkodrtě frakce 0-32 A | t | 34.41 |  | 0 | 390 | 13419.9 | 0 | 0 | 21 | 0 | 1 | 34.41 | 0 | 0 | SPCM | RTS 19/ II | RTS 19/ II | 0 | 0 |  | Specifikace |  |  |  | POL3_0
|  | 17,205*2 |  | 34.41 | [22 empty] | VV | 0
Díl: | 2 | Základy a zvláštní zakládání |  |  |  | 0 |  | 21507.17 |  | 29335.65 |  | 0 |  | 22.47 |  | 0 |  |  |  |  | 30.46 | [5 empty] | DIL
16 | 272314 OA0 | ZÁKLADY Z PROST BETONU DO C25/30, XC2 vč. bednění a odbednění | m3 | 0.88 |  | 0 | 2425.97 | 2134.85 | 3695.97 | 3252.45 | 21 | 0 | 2.5304 | 2.23 | 0 | 0 |  | RTS 19/ II | Součtová | 3.4454 | 3.03 |  | Agregovaná položka |  |  |  | POL2_
|  | betonový práh před a za propustkem : 0,4*0,6*2+0,4*0,5*2 |  | 0.88 | [22 empty] | VV | 0
17 | 272324 OA0 | ZÁKLADY ZE ŽELEZOBETONU DO C25/30 XC2 vč. výžtuže, bednění a všech materiálů | m3 | 8 |  | 0 | 2421.54 | 19372.32 | 3260.4 | 26083.2 | 21 | 0 | 2.5304 | 20.24 | 0 | 0 |  | RTS 19/ II | Součtová | 3.4284 | 27.43 |  | Agregovaná položka |  |  |  | POL2_
|  | 1,6*0,4*6,5+1,6*0,4*6 |  | 8 | [22 empty] | VV | 0
Díl: | 3 | Svislé a kompletní konstrukce |  |  |  | 0 |  | 43392.65 |  | 60272.74 |  | 0 |  | 24.41 |  | 0 |  |  |  |  | 66.31 | [5 empty] | DIL
18 | 311320044R1 | Zdi nadzákladové ŽB z betonu C 30/37, tl. do 60 cm oboustranné bednění, výztuž do 150 kg/m3 | m2 | 10.44 |  | 0 | 3967.15 | 41417.05 | 3366.63 | 35147.62 | 21 | 0 | 1.687 | 17.61 | 0 | 0 |  | Vlastní | Součtová | 5.4481 | 56.88 |  | Agregovaná položka |  |  |  | POL2_
|  | čelo - vtok : 6,5*0,5+4,3*0,4 |  | 4.97 | [22 empty] | VV | 0
|  | čelo - výtok : 6,7*0,5+5,3*0,4 |  | 5.47 | [22 empty] | VV | 0
19 | 317324 OA0 | ŘÍMSY ZE ŽELEZOBETONU DO C30/37 XF2, vč. bednění, výztuže | m3 | 1.75 |  | 0 | 0 | 0 | 11666.36 | 20416.13 | 21 | 0 | 2.7049 | 4.73 | 0 | 0 |  | Vlastní | Kalkul | 0 | 0 |  | Agregovaná položka |  |  |  | POL2_
|  | 0,14*6+0,14*6,5 |  | 1.75 | [22 empty] | VV | 0
20 | 327213 OA0 | OBKLAD ZDÍ OPĚR, ZÁRUB, NÁBŘEŽ Z LOM KAMENE | m3 | 0.994 |  | 0 | 1987.53 | 1975.6 | 4737.41 | 4708.99 | 21 | 0 | 2.0818 | 2.07 | 0 | 0 |  | RTS 19/ II | Součtová | 9.4842 | 9.43 |  | Agregovaná položka |  |  |  | POL2_
|  | kamenný obklad čel z opracovaného kamene : 4,33*0,1+5,61*0,1 |  | 0.994 | [22 empty] | VV | 0
Díl: | 4 | Vodorovné konstrukce |  |  |  | 0 |  | 16548.26 |  | 7593.53 |  | 0 |  | 10.31 |  | 0 |  |  |  |  | 17.85 | [5 empty] | DIL
21 | 460510311R1 | D+M Chránička kabelová plastová, DN 100 mm | m | 16.5 |  | 0 | 355.83 | 5871.2 | 20.85 | 344.03 | 21 | 0 | 0.002 | 0.03 | 0 | 0 |  | Vlastní | Indiv | 0.06 | 0.99 |  | Práce |  |  |  | POL1_
|  | rezervní chránička v čelech propustku : 8+8,5 |  | 16.5 | [22 empty] | VV | 0
22 | 465513127R00 | Dlažba z kamene na MC, s vyspárov. MC, tl. do 20 cm | m2 | 14.16 |  | 0 | 754.03 | 10677.06 | 511.97 | 7249.5 | 21 | 0 | 0.72618 | 10.28 | 0 | 0 |  | RTS 19/ II | RTS 19/ II | 1.191 | 16.86 |  | Práce |  |  |  | POL1_1
|  | koryto z LK do betonu tl. 15 cm : 5,2*1,65 |  | 8.58 | [22 empty] | VV | 0
|  | odvodnění za římsou - žlab z LK do betonu : 0,6*3 |  | 1.8 | [22 empty] | VV | 0
|  | odvodnění 2-řádku z ŽK - žlab z LK do betonu : 0,6*6,3 |  | 3.78 | [22 empty] | VV | 0
Díl: | 5 | Komunikace |  |  |  | 0 |  | 18577.83 |  | 2961.01 |  | 0 |  | 20.37 |  | 0 |  |  |  |  | 4.19 | [5 empty] | DIL
23 | 564211111R00 | Podklad ze štěrkopísku tloušťky 5 cm | m2 | 6.8 |  | 0 | 31.3 | 212.84 | 12.6 | 85.68 | 21 | 0 | 0.1012 | 0.69 | 0 | 0 |  | RTS 19/ II | RTS 19/ II | 0.024 | 0.16 |  | Práce |  |  |  | POL1_1
|  | lože pod potrubí, nehutněné : 4*1,7 |  | 6.8 | [22 empty] | VV | 0
24 | 567122114R00 | Podklad z kameniva zpev.cementem SC C8/10 tl.15 cm (KSC I) | m2 | 30.4 |  | 0 | 302.3 | 9189.92 | 34.7 | 1054.88 | 21 | 0 | 0.38314 | 11.65 | 0 | 0 |  | RTS 19/ II | RTS 19/ II | 0.026 | 0.79 |  | Práce |  |  |  | POL1_
|  | kamenivo stmelené cementem - KSC I : 7,6*4 |  | 30.4 | [22 empty] | VV | 0
25 | 567211115R00 | Podklad z prostého betonu tř. I tloušťky 15 cm | m2 | 20.64 |  | 0 | 396.41 | 8181.9 | 83.59 | 1725.3 | 21 | 0 | 0.38042 | 7.85 | 0 | 0 |  | RTS 19/ II | RTS 19/ II | 0.151 | 3.12 |  | Práce |  |  |  | POL1_
|  | podkladní beton pod ŽB základy, beton C16/20 X0 : 1,6*6,7+1,6*6,2 |  | 20.64 | [22 empty] | VV | 0
26 | 573111112R00 | Postřik živičný infiltr.+ posyp,z asfaltu 0,8 kg/m2 | m2 | 30.4 |  | 0 | 32.67 | 993.17 | 3.13 | 95.15 | 21 | 0 | 0.00601 | 0.18 | 0 | 0 |  | RTS 19/ II | RTS 19/ II | 0.004 | 0.12 |  | Práce |  |  |  | POL1_
|  | 7,6*4 |  | 30.4 | [22 empty] | VV | 0
Díl: | 711 | Izolace proti vodě |  |  |  | 0 |  | 10269.7 |  | 11265 |  | 0 |  | 0.23 |  | 0 |  |  |  |  | 21.35 | [5 empty] | DIL
27 | 289970111R3 | Vrstva geotextilie Geofiltex 400g/m2 | m2 | 84.535 |  | 0 | 30.8 | 2603.68 | 68.14 | 5760.21 | 21 | 0 | 0.0005 | 0.04 | 0 | 0 |  | Vlastní | Kalkul | 0.094 | 7.95 |  | Práce |  |  |  | POL1_
|  | (6,2*6+6,1*6,5)*1,1 |  | 84.535 | [22 empty] | VV | 0
28 | 711112001RZ1 | Izolace proti vlhkosti svis. nátěr ALP, za studena 1x nátěr - včetně dodávky asfaltového laku ALP | m2 | 76.85 |  | 0 | 20.53 | 1577.73 | 20.97 | 1611.54 | 21 | 0 | 0.00052 | 0.04 | 0 | 0 |  | RTS 19/ II | RTS 19/ II | 0.049 | 3.77 |  | Práce |  |  |  | POL1_
|  | 6,2*6+6,1*6,5 |  | 76.85 | [22 empty] | VV | 0
29 | 711112132R1 | Izolace proti vlhkosti svis. 2 x nátěr asfaltovou suspenzí nebo emulzí, za studena včetně dodávky | m2 | 76.85 |  | 0 | 44.48 | 3418.29 | 31.89 | 2450.75 | 21 | 0 | 0.00109 | 0.08 | 0 | 0 |  | Vlastní | Kalkul | 0.082 | 6.3 |  | Práce |  |  |  | POL1_
|  | 6,2*6+6,1*6,5 |  | 76.85 | [22 empty] | VV | 0
30 | 711142559RY2 | Izolace proti vlhkosti svislá pásy přitavením 1 vrstva - včetně dod. Glastek 40 special mineral | m2 | 12.5 |  | 0 | 213.6 | 2670 | 115.4 | 1442.5 | 21 | 0 | 0.00598 | 0.07 | 0 | 0 |  | RTS 19/ II | RTS 19/ II | 0.266 | 3.33 |  | Práce |  |  |  | POL1_
|  | izolace pracovních spar : 1*6+1*6,5 |  | 12.5 | [22 empty] | VV | 0
Díl: | 91 | Doplňující práce na komunikaci |  |  |  | 0 |  | 9435.4 |  | 146795.6 |  | 0 |  | 3.75 |  | 0 |  |  |  |  | 3.57 | [5 empty] | DIL
31 | 40445112R1 | D+M Značka E-evidenční číslo propustku, vč. konzol, sloupku, bet. patky a všech materiálů | kus | 2 |  | 0 | 2360 | 4720 | 0 | 0 | 21 | 0 | 0.003 | 0.01 | 0 | 0 |  | Vlastní | Indiv | 0 | 0 |  | Specifikace |  |  |  | POL3_
32 | 9112B1OA0 | ZÁBRADLÍ MOSTNÍ SE SVISLOU VÝPLNÍ - DODÁVKA A MONTÁŽ | M | 12.9 |  | 0 | 0 | 0 | 3540 | 45666 | 21 | 0 | 0 | 0 | 0 | 0 |  | RTS 19/ II | Indiv | 0 | 0 |  | Agregovaná položka |  |  |  | POL2_
|  | D+M nového zábradlí, vč. patek kotvených do římsy podlité polymer-maltou tl. 10 mm dle VL4 507.01 : 6,2+6,7 |  | 12.9 | [22 empty] | VV | 0
33 | 916261111RT1 | Osazení obruby z kostek drobných, s boční opěrou včetně kostek drobných 12 cm, lože C 12/15 | m | 30 |  | 0 | 157.18 | 4715.4 | 53.32 | 1599.6 | 21 | 0 | 0.12471 | 3.74 | 0 | 0 |  | RTS 19/ II | RTS 19/ II | 0.119 | 3.57 |  | Práce |  |  |  | POL1_
|  | 2-řádek ŽK mezi silnicí a MK : 15*2 |  | 30 | [22 empty] | VV | 0
34 | 9183I5OA0 | PROPUSTY Z TRUB DN 1600MM Z VLNITÉHO PLECHU | M | 5.2 |  | 0 | 0 | 0 | 18900 | 98280 | 21 | 0 | 0 | 0 | 0 | 0 |  | RTS 19/ II | Indiv | 0 | 0 |  | Agregovaná položka |  |  |  | POL2_
|  | D+M Trouba Hel-Cor HCPA-04, 1620/1100 mm, tlamového profilu : 5,2 |  | 5.2 | [22 empty] | VV | 0
35 | 91973 R2 | Zalití pracovní spáry modifikovanou asfaltovou zálivkou | m | 12.5 |  | 0 | 0 | 0 | 100 | 1250 | 21 | 0 | 0 | 0 | 0 | 0 |  | Vlastní | Indiv | 0 | 0 |  | Práce |  |  |  | POL1_
|  | zálivka podél říms dle VL4 403.42 : 6+6,5 |  | 12.5 | [22 empty] | VV | 0
Díl: | 96 | Bourání konstrukcí |  |  |  | 0 |  | 0 |  | 42372.93 |  | 0 |  | 0 |  | 16.22 |  |  |  |  | 75.98 | [5 empty] | DIL
36 | 130901113R00 | Bourání konstrukcí kamenných na MC ve vykopávkách | m3 | 1.65 |  | 0 | 0 | 0 | 1979.35 | 3265.93 | 21 | 0 | 0 | 0 | 0 | 0 |  | Vlastní | Kalkul | 0 | 0 |  | Práce |  |  |  | POL1_1
|  | čela propustku : 0,3*(2*1+1*0,5)+0,3*(2*1+1*1) |  | 1.65 | [22 empty] | VV | 0
37 | 966005211R00 | Rozebrání silnič. zábradlí, sloupky do říms/desek | m | 10 |  | 0 | 0 | 0 | 343.5 | 3435 | 21 | 0 | 0 | 0 | 0.025 | 0.25 |  | RTS 19/ II | RTS 19/ II | 0.64 | 6.4 |  | Práce |  |  |  | POL1_
|  | vč. odvozu a likvidace : 5+5 |  | 10 | [22 empty] | VV | 0
38 | 966008114R00 | Bourání trubního propustku z trub DN do 120 cm | m | 5 |  | 0 | 0 | 0 | 6265 | 31325 | 21 | 0 | 0 | 0 | 3.06 | 15.3 |  | RTS 19/ II | RTS 19/ II | 11.742 | 58.71 |  | Práce |  |  |  | POL1_
|  | rozebrání stávajících ŽB trub propustku DN 1000 : 5 |  | 5 | [22 empty] | VV | 0
39 | 966053121R00 | Bourání říms železobetonových vyložení 25 cm | m | 11.5 |  | 0 | 0 | 0 | 378 | 4347 | 21 | 0 | 0 | 0 | 0.058 | 0.67 |  | RTS 19/ II | RTS 19/ II | 0.945 | 10.87 |  | Práce |  |  |  | POL1_
|  | 5,5+6 |  | 11.5 | [22 empty] | VV | 0
Díl: | 99 | Staveništní přesun hmot |  |  |  | 0 |  | 0 |  | 6383.59 |  | 0 |  | 0 |  | 0 |  |  |  |  | 1.71 | [5 empty] | DIL
40 | 998225111R00 | Přesun hmot, pozemní komunikace, kryt živičný | t | 106.9279 |  | 0 | 0 | 0 | 59.7 | 6383.59 | 21 | 0 | 0 | 0 | 0 | 0 |  | RTS 19/ II | RTS 19/ II | 0.016 | 1.71 |  | Přesun hmot |  |  |  | POL7_
Díl: | D96 | Přesuny suti a vybouraných hmot |  |  |  | 0 |  | 0 |  | 8891.78 |  | 0 |  | 0 |  | 0 |  |  |  |  | 0.16 | [5 empty] | DIL
41 | 979082213R00 | Vodorovná doprava suti po suchu do 1 km | t | 16.217 |  | 0 | 0 | 0 | 43.1 | 698.95 | 21 | 0 | 0 | 0 | 0 | 0 |  | RTS 19/ II | RTS 19/ II | 0.01 | 0.16 |  | Přesun suti |  |  |  | POL8_
42 | 979082219R00 | Příplatek za dopravu suti po suchu za další 1 km | t | 308.123 |  | 0 | 0 | 0 | 10.8 | 3327.73 | 21 | 0 | 0 | 0 | 0 | 0 |  | RTS 19/ II | RTS 19/ II | 0 | 0 |  | Práce |  |  |  | POL1_
|  | Horní Benešov: celkem 20 km : 16,217*19 |  | 308.123 | [22 empty] | VV | 0
43 | 979990001R00 | Poplatek za skládku stavební suti | t | 16.217 |  | 0 | 0 | 0 | 300 | 4865.1 | 21 | 0 | 0 | 0 | 0 | 0 |  | RTS 19/ II | RTS 19/ II | 0 | 0 |  | Práce |  |  |  | POL1_
Díl: | ON | Ostatní náklady |  |  |  | 0 |  | 0 |  | 45000 |  | 0 |  | 0 |  | 0 |  |  |  |  | 0 | [5 empty] | DIL
44 | ON 1 | Geodetické práce pro řádné zhotovení, dokončení a předání stavby | kompl | 1 |  | 0 | 0 | 0 | 10000 | 10000 | 21 | 0 | 0 | 0 | 0 | 0 |  | Vlastní | Indiv | 0 | 0 |  | Práce |  |  |  | POL1_
45 | ON 2 | Laboratorní zkoušky | kompl | 1 |  | 0 | 0 | 0 | 10000 | 10000 | 21 | 0 | 0 | 0 | 0 | 0 |  | Vlastní | Indiv | 0 | 0 |  | Práce |  |  |  | POL1_
46 | ON 3 | Zajištění evidenčního listu propustku vč. podrobné prohlídky po dokončení stavby | kompl | 1 |  | 0 | 0 | 0 | 5000 | 5000 | 21 | 0 | 0 | 0 | 0 | 0 |  | Vlastní | Indiv | 0 | 0 |  | Práce |  |  |  | POL1_1
47 | ON 4 | Zařízení staveniště - zřízení, provoz, demontáž | kompl | 1 |  | 0 | 0 | 0 | 10000 | 10000 | 21 | 0 | 0 | 0 | 0 | 0 |  | Vlastní | Indiv | 0 | 0 |  | Práce |  |  |  | POL1_
48 | ON 5 | Projektová dokumentace skutečného provedení | kompl | 1 |  | 0 | 0 | 0 | 10000 | 10000 | 21 | 0 | 0 | 0 | 0 | 0 |  | Vlastní | Indiv | 0 | 0 |  | Práce |  |  |  | POL1_
[25 empty] | 15 | 21 | DPH
END
Note on S6: Jedná se o informaci, zda se jedná o položku, která je do rozpočtu zadána z cenové soustavy RTS, nebo vlastní.
Note on T6: Jedná se o název CÚ, která je zadána u položky rozpočtu