## Rekapitulace stavby
Export Komplet | [28 empty] | 2.0 | [5 empty] | False | False | {9ff6cb62-9dcc-436a-b423-66e2a42a2f53}
[20 empty] | >> skryté sloupce << | [13 empty] | 0,01 | 21
[34 empty] | 0,01 | 15
|  | REKAPITULACE STAVBY | [18 empty] | v --- níže se nacházejí doplnkové a pomocné údaje k sestavám --- v | [11 empty] | Návod na vyplnění | 0,001
|  | Kód: |  |  |  |  | 19069_1 (1) | [25 empty] | Měnit lze pouze buňky se žlutým podbarvením! 1) na prvním listu Rekapitulace stavby vyplňte v sestavě a) Souhrnný list - údaje o Uchazeči (přenesou se do ostatních sestav i v jiných listech) b) Rekapitulace objektů - potřebné Ostatní náklady 2) na vybraných listech vyplňte v sestavě a) Krycí list - údaje o Uchazeči, pokud se liší od údajů o Uchazeči na Souhrnném listu (údaje se přenesou do ostatních sestav v daném listu) b) Rekapitulace rozpočtu - potřebné Ostatní náklady c) Celkové náklady za stavbu - ceny u položek - množství, pokud má žluté podbarvení - a v případě potřeby poznámku (ta je ve skrytém sloupci) | 0,01
|  | Stavba: |  |  |  |  | Zvyšování rychlosti na TT - úsek Tramv. zast. Důl Zárubek - kol. křižovatka před vjezdem do terminálu Hranečník | [26 empty] | 0,01
|  | KSO: | [13 empty] | CC-CZ: | [17 empty] | 0,01
|  | Místo: |  |  |  |  | Ostrava | [8 empty] | Datum: |  | 10. 9. 2019 | [15 empty] | 0,01
0,01
|  | Zadavatel: | [13 empty] | IČ: |  | IČ 61974757 | [15 empty] | 0,01
|  |  | Dopravní podnik Ostrava a.s. | [12 empty] | DIČ: | [17 empty] | 0,01
0,01
|  | Uchazeč: | [13 empty] | IČ: |  | Vyplň údaj | [15 empty] | 0,01
|  |  | Vyplň údaj | [12 empty] | DIČ: |  | Vyplň údaj | [15 empty] | 0,01
False
|  | Projektant: | [13 empty] | IČ: |  | IČ 25361520 | [15 empty] | False
|  |  | Dopravní projektování spol. s r.o | [12 empty] | DIČ: | [17 empty] | True
0,01
|  | Zpracovatel: | [13 empty] | IČ: |  | IČ 25361520 | [15 empty] | 0,01
|  |  | Dopravní projektování spol. s r.o | [12 empty] | DIČ: | [17 empty] | False
Poznámka:
|  | Cena bez DPH | [13 empty] | 0
[8 empty] | Sazba daně |  |  | Základ daně |  |  |  |  | Výše daně
|  | DPH |  | základní |  |  |  | 21% |  |  | 0 |  |  |  |  | 0
|  |  |  | snížená |  |  |  | 15% |  |  | 0 |  |  |  |  | 0
|  |  |  | zákl. přenesená |  |  |  | 21% |  |  | 0 |  |  |  |  | 0
|  |  |  | sníž. přenesená |  |  |  | 15% |  |  | 0 |  |  |  |  | 0
|  |  |  | nulová |  |  |  | 0% |  |  | 0 |  |  |  |  | 0
|  | Cena s DPH | [6 empty] | v |  |  | CZK |  |  |  | 0
|  | Projektant | [11 empty] | Zpracovatel
|  | Datum a podpis: | [7 empty] | Razítko |  |  |  | Datum a podpis: |  |  | Razítko
|  | Objednavatel | [11 empty] | Uchazeč
|  | Datum a podpis: | [7 empty] | Razítko |  |  |  | Datum a podpis: |  |  | Razítko
REKAPITULACE OBJEKTŮ STAVBY A SOUPISŮ PRACÍ
| Kód: | [6 empty] | 19069_1 (1)
| Stavba: | [6 empty] | Zvyšování rychlosti na TT - úsek Tramv. zast. Důl Zárubek - kol. křižovatka před vjezdem do terminálu Hranečník
| Místo: | [6 empty] | Ostrava | [6 empty] | Datum: |  | 10. 9. 2019
| Zadavatel: | [6 empty] | Dopravní podnik Ostrava a.s. | [6 empty] | Projektant: |  | Dopravní projektování spol. s r.o |  |  |  | Informatívní údaje z listů zakázek
| Uchazeč: | [13 empty] | Zpracovatel: |  | Dopravní projektování spol. s r.o
| Kód |  |  |  | Popis | [7 empty] | Cena bez DPH [CZK] |  |  |  |  | Cena s DPH [CZK] | Typ |  | z toho Ostat. náklady [CZK] | DPH [CZK] | Normohodiny [h] | DPH základní [CZK] | DPH snížená [CZK] | DPH základní přenesená [CZK] | DPH snížená přenesená [CZK] | Základna DPH základní | Základna DPH snížená | Základna DPH zákl. přenesená | Základna DPH sníž. přenesená | Základna DPH nulová
| Náklady z rozpočtů | [11 empty] | 0 |  |  |  |  | 0 |  |  | 0 | 0 | 0 | 0 | 0 | 0 | 0 | 0 | 0 | 0 | 0 | 0 |  | D | 0 | ###NOIMPORT### | IMPORT | {9ff6cb62-9dcc-436a-b423-66e2a42a2f53} | {00000000-0000-0000-0000-000000000000}
/ |  | SO 661 |  |  |  | Tramvajový svršek | [6 empty] | 0 |  |  |  |  | 0 | STA |  | 0 | 0 | 0 | 0 | 0 | 0 | 0 | 0 | 0 | 0 | 0 | 0 |  |  | 1 |  | IMPORT | {5838147b-f752-4312-92bb-4143e1f54d3a} | {9ff6cb62-9dcc-436a-b423-66e2a42a2f53} | 2
/ |  | SO 666 |  |  |  | Úpravy trakčního vedení | [6 empty] | 0 |  |  |  |  | 0 | STA |  | 0 | 0 | 0 | 0 | 0 | 0 | 0 | 0 | 0 | 0 | 0 | 0 |  |  | 1 |  | IMPORT | {30926531-7150-46ce-87f4-f5cb8a51ddcd} | {9ff6cb62-9dcc-436a-b423-66e2a42a2f53} | 2
/ |  | DIO |  |  |  | Dopravně inženýrské opatření | [6 empty] | 0 |  |  |  |  | 0 | OST |  | 0 | 0 | 0 | 0 | 0 | 0 | 0 | 0 | 0 | 0 | 0 | 0 |  |  | 1 |  | IMPORT | {9cee02ca-001b-4dfb-a29f-4a2825322b4c} | {9ff6cb62-9dcc-436a-b423-66e2a42a2f53} | 2
/ |  | VRN |  |  |  | Vedlejší rozpočtové náklady | [6 empty] | 0 |  |  |  |  | 0 | VON |  | 0 | 0 | 0 | 0 | 0 | 0 | 0 | 0 | 0 | 0 | 0 | 0 |  |  | 1 |  | IMPORT | {64577af6-65a5-42ff-99be-78ff3c596ab3} | {9ff6cb62-9dcc-436a-b423-66e2a42a2f53} | 2

## SO 661 - Tramvajový svršek
[9 empty] | >> skryté sloupce << | [9 empty] | {5838147b-f752-4312-92bb-4143e1f54d3a}
2
| KRYCÍ LIST SOUPISU PRACÍ | [8 empty] | v --- níže se nacházejí doplnkové a pomocné údaje k sestavám --- v | [8 empty] | False
Stavba:
Zvyšování rychlosti na TT - úsek Tramv. zast. Důl Zárubek - kol. křižovatka před vjezdem do terminálu Hranečník
Objekt:
SO 661 - Tramvajový svršek
| KSO: |  |  |  |  | CC-CZ:
| Místo: |  | Ostrava |  |  | Datum: | 10. 9. 2019
| Zadavatel: |  |  |  |  | IČ: | IČ 61974757
|  | Dopravní podnik Ostrava a.s. |  |  |  | DIČ:
| Uchazeč: |  |  |  |  | IČ: | Vyplň údaj
|  | Vyplň údaj |  |  |  | DIČ: | Vyplň údaj
| Projektant: |  |  |  |  | IČ: | IČ 25361520
|  | Dopravní projektování spol. s r.o |  |  |  | DIČ:
| Zpracovatel: |  |  |  |  | IČ: | IČ 25361520
|  | Dopravní projektování spol. s r.o |  |  |  | DIČ:
Poznámka:
| Cena bez DPH | [5 empty] | 0
|  |  | Základ daně |  |  | Sazba daně | Výše daně
| DPH | základní | 0 |  |  | 21% | 0
|  | snížená | 0 |  |  | 15% | 0
|  | zákl. přenesená | 0 |  |  | 21% | 0
|  | sníž. přenesená | 0 |  |  | 15% | 0
|  | nulová | 0 |  |  | 0% | 0
| Cena s DPH |  |  | v | CZK |  | 0
| Projektant |  |  | Zpracovatel
| Datum a podpis: |  | Razítko | Datum a podpis: |  |  | Razítko
| Objednavatel |  |  | Uchazeč
| Datum a podpis: |  | Razítko | Datum a podpis: |  |  | Razítko
REKAPITULACE ČLENĚNÍ SOUPISU PRACÍ
Stavba:
Zvyšování rychlosti na TT - úsek Tramv. zast. Důl Zárubek - kol. křižovatka před vjezdem do terminálu Hranečník
Objekt:
SO 661 - Tramvajový svršek
Místo: |  |  | Ostrava |  |  | Datum: | 10. 9. 2019
Zadavatel: |  |  | Dopravní podnik Ostrava a.s. |  |  | Projektant: | Dopravní projektování spol. s r.o
Uchazeč: |  |  | Vyplň údaj |  |  | Zpracovatel: | Dopravní projektování spol. s r.o
Kód dílu - Popis | [6 empty] | Cena celkem [CZK]
Náklady ze soupisu prací | [6 empty] | 0 | [12 empty] | -1
| 1 - Zemní práce | [5 empty] | 0
| 5 - Komunikace pozemní | [5 empty] | 0
| 9 - Ostatní konstrukce a práce, bourání | [5 empty] | 0
| 998 - Přesun hmot | [5 empty] | 0
| HSV - Práce a dodávky HSV | [5 empty] | 0
| 2 - Zakládání | [5 empty] | 0
| 4 - Vodorovné konstrukce | [5 empty] | 0
| 997 - Přesun sutě | [5 empty] | 0
| PSV - Práce a dodávky PSV | [5 empty] | 0
| 711 - Izolace proti vodě, vlhkosti a plynům | [5 empty] | 0
SOUPIS PRACÍ
Stavba:
Zvyšování rychlosti na TT - úsek Tramv. zast. Důl Zárubek - kol. křižovatka před vjezdem do terminálu Hranečník
Objekt:
SO 661 - Tramvajový svršek
Místo: |  |  | Ostrava |  |  | Datum: | 10. 9. 2019
Zadavatel: |  |  | Dopravní podnik Ostrava a.s. |  |  | Projektant: | Dopravní projektování spol. s r.o
Uchazeč: |  |  | Vyplň údaj |  |  | Zpracovatel: | Dopravní projektování spol. s r.o
PČ | Typ | Kód | Popis | MJ | Množství | J.cena [CZK] | Cena celkem [CZK] | Cenová soustava |  |  | DPH | J. Nh [h] | Nh celkem [h] | J. hmotnost [t] | Hmotnost celkem [t] | J. suť [t] | Suť Celkem [t]
Náklady soupisu celkem | [6 empty] | 0 | [5 empty] | 0 |  | 1796.4737 |  | 226.2311 |  | D | -1 | [10 empty] | 0
| D | 1 | Zemní práce |  |  |  | 0 | [5 empty] | 0 |  | 1055.7311 |  | 214.2161 | 1 | D | 0 |  |  |  | ROZPOCET | [6 empty] | 0
1 | K | 122101101 | Odkopávky a prokopávky nezapažené s přehozením výkopku na vzdálenost 3 m nebo s naložením na dopravní prostředek v horninách tř. 1 a 2 do 100 m3 | m3 | 140.88 |  | 0 | CS ÚRS 2019 01 |  |  | základní |  | 0 | 0 | 0 | 0 | 0 | 4 | K | 1 |  |  |  | ROZPOCET | 0 | 0 | 0 | 0 | 0 | 1 | 0 | 4 | -48002242
| PSC |  | Poznámka k souboru cen: 1. Odkopávky a prokopávky v roubených prostorech se oceňují podle čl. 3116 Všeobecných podmínek tohoto katalogu. 2. Odkopávky a prokopávky ve stržích při lesnicko-technických melioracích (LTM) se oceňují cenami do 100 m3 pro jakýkoliv skutečný objem výkopu; ostatní odkopávky a prokopávky při LTM se oceňují při jakémkoliv objemu výkopu přes 100 m3 cenami přes 100 do 1 000 m3. 3. Ceny lze použít i pro vykopávky odpadových jam. 4. Ceny lze použít i pro sejmutí podorničí. Přitom se přihlíží k ustanovení čl. 3112 Všeobecných podmínek tohoto katalogu. | [15 empty] | PSC | 1
| VV |  | Odkopávky pro zřízení podkladních vrstev pod kol. ložem v | [15 empty] | VV | 1 | 1 | True | 0 | ROZPOCET
| VV |  | v přechodových oblastech mostu přes Lučinu - ZKPP | [15 empty] | VV | 1 | 1 | True | 0 | ROZPOCET
| VV |  | v ochran. pásmech inž. sítí ruční výkop | [15 empty] | VV | 1 | 1 | True | 0 | ROZPOCET
| VV |  | 12*2*5,87 " 5,87 m2 plocha výkopu v řezu" |  | 140.88 | [13 empty] | VV | 1 | 2 | True | 1 | ROZPOCET
2 | K | 162701105 | Vodorovné přemístění výkopku nebo sypaniny po suchu na obvyklém dopravním prostředku, bez naložení výkopku, avšak se složením bez rozhrnutí z horniny tř. 1 až 4 na skládku zhotovitele | m3 | 239.28 |  | 0 | CS ÚRS 2019 01 |  |  | základní |  | 0 | 0 | 0 | 0 | 0 | 4 | K | 1 |  |  |  | ROZPOCET | 0 | 0 | 0 | 0 | 0 | 1 | 0 | 4 | 314236885
| PSC |  | Poznámka k souboru cen: 1. Ceny nelze použít, předepisuje-li projekt přemístit výkopek na místo nepřístupné obvyklým dopravním prostředkům; toto přemístění se oceňuje individuálně. 2. V cenách jsou započteny i náhrady za jízdu loženého vozidla v terénu ve výkopišti nebo na násypišti. 3. V cenách nejsou započteny náklady na rozhrnutí výkopku na násypišti; toto rozhrnutí se oceňuje cenami souboru cen 171 . 0- . . Uložení sypaniny do násypů a 171 20-1201 Uložení sypaniny na skládky. 4. Je-li na dopravní dráze pro vodorovné přemístění nějaká překážka, pro kterou je nutno překládat výkopek z jednoho obvyklého dopravního prostředku na jiný obvyklý dopravní prostředek, oceňuje se toto lomené vodorovné přemístění výkopku v každém úseku samostatně příslušnou cenou tohoto souboru cen a překládání výkopku cenami souboru cen 167 10-3 . Nakládání neulehlého výkopku z hromad s ohledem na ustanovení pozn. číslo 5. 5. Přemísťuje-li se výkopek z dočasných skládek vzdálených do 50 m, neoceňuje se nakládání výkopku, i když se provádí. Toto ustanovení neplatí, vylučuje-li projekt použití dozeru. 6. V cenách vodorovného přemístění sypaniny nejsou započteny náklady na dodávku materiálu, tyto se oceňují ve specifikaci. | [15 empty] | PSC | 1
| VV |  | doprava výkopku na skládku zhotovitele | [15 empty] | VV | 1 | 1 | True | 0 | ROZPOCET
| VV |  | 12*2*5,87 |  | 140.88 | [13 empty] | VV | 1 | 2 | True | 0 | ROZPOCET
| VV |  | KL z přechodové oblasti-ZKPP mostu | [15 empty] | VV | 1 | 1 | True | 0 | ROZPOCET
| VV |  | (12*4)*2,05 |  | 98.4 | [13 empty] | VV | 1 | 2 | True | 0 | ROZPOCET
| VV |  | Součet |  | 239.28 | [13 empty] | VV | 1 | 4 | True | 1 | ROZPOCET
3 | K | 17120121R | Poplatek za uložení stavebního odpadu na skládce (skládkovné) zeminy pro sanaci podloží zatříděného do Katalogu odpadů pod kódem 170 504 | t | 430.704 |  | 0 |  |  |  | základní |  | 0 | 0 | 0 | 0 | 0 | 4 | K | 1 |  |  |  | ROZPOCET | 0 | 0 | 0 | 0 | 0 | 1 | 0 | 4 | 573312215
| VV |  | uložení na skládce zhotovitele | [15 empty] | VV | 1 | 1 | True | 0 | ROZPOCET
| VV |  | Odkopávky pro zřízení podkladní vrstvy pod kol. ložem v | [15 empty] | VV | 1 | 1 | True | 0 | ROZPOCET
| VV |  | v přechodových oblastech mostu přes Lučinu - ZKPP | [15 empty] | VV | 1 | 1 | True | 0 | ROZPOCET
| VV |  | 12*2*5,87*1,8 |  | 253.584 | [13 empty] | VV | 1 | 2 | True | 0 | ROZPOCET
| VV |  | KL z přechodové oblasti-ZKPP mostu | [15 empty] | VV | 1 | 1 | True | 0 | ROZPOCET
| VV |  | (12*4)*2,05*1,8 "výkaz kubatur odečtem v SW AutoCad" |  | 177.12 | [13 empty] | VV | 1 | 2 | True | 0 | ROZPOCET
| VV |  | Součet |  | 430.704 | [13 empty] | VV | 1 | 4 | True | 1 | ROZPOCET
4 | K | 181102302 | Úprava pláně v zářezech se zhutněním | m2 | 393.6 |  | 0 |  |  |  | základní |  | 0 | 0 | 0 | 0 | 0 | 4 | K | 1 |  |  |  | ROZPOCET | 0 | 0 | 0 | 0 | 0 | 1 | 0 | 4 | 1698532986
| VV |  | pláň žel. spodku a zemní pláň-ZKPP | [15 empty] | VV | 1 | 1 | True | 0 | ROZPOCET
| VV |  | (8,7+7,7)*12*2 |  | 393.6 | [13 empty] | VV | 1 | 2 | True | 1 | ROZPOCET
| D | 5 | Komunikace pozemní |  |  |  | 0 | [5 empty] | 0 |  | 1055.7311 |  | 214.2161 | 1 | D | 1 |  |  |  | ROZPOCET | [6 empty] | 0
5 | K | 511532111 | Kolejové lože se zhutněním z kameniva hrubého drceného | m3 | 486.637 |  | 0 |  |  |  | základní |  | 0 | 2.0349 | 990.2333 | 0 | 0 | 4 | K | 2 |  |  |  | ROZPOCET | 0 | 0 | 0 | 0 | 0 | 1 | 0 | 4 | -541217456
| VV |  | Doplnění KL při úpravě GPK | [15 empty] | VV | 2 | 1 | True | 0 | ROZPOCET
| VV |  | v celé délce stavby | [15 empty] | VV | 2 | 1 | True | 0 | ROZPOCET
| VV |  | štěrk jakosti 32-63-B1 | [15 empty] | VV | 2 | 1 | True | 0 | ROZPOCET
| VV |  | (1086,466-66-24)*3,9*0,05 |  | 194.311 | [13 empty] | VV | 2 | 2 | True | 0 | ROZPOCET
| VV |  | (1084,491-66-24)*3,9*0,05 |  | 193.926 | [13 empty] | VV | 2 | 2 | True | 0 | ROZPOCET
| VV |  | Přechodová oblast-ZKPP mostu | [15 empty] | VV | 2 | 1 | True | 0 | ROZPOCET
| VV |  | (12*4)*2,05 "2,05 m2-plocha štěrkového lože v řezu pro jednu kolej" |  | 98.4 | [13 empty] | VV | 2 | 2 | True | 0 | ROZPOCET
| VV |  | Součet |  | 486.637 | [13 empty] | VV | 2 | 4 | True | 1 | ROZPOCET
6 | K | 511582195 | Kolejové lože se zhutněním Příplatek k cenám za ztížení práce při rekonstrukcích | m3 | 486.637 |  | 0 | CS ÚRS 2019 01 |  |  | základní |  | 0 | 0 | 0 | 0 | 0 | 4 | K | 2 |  |  |  | ROZPOCET | 0 | 0 | 0 | 0 | 0 | 1 | 0 | 4 | -1644367773
| PSC |  | Poznámka k souboru cen: 1. Ceny lze použít i pro: a) rozšířené kolejové lože mezi vyhybkami ve zhlaví nástupištních zídek, na mostech s průběžným kolejovým ložem a v tunelu, b) kolejové lože s úpravou žlábku pro izolované kolejové obvody. 2. V cenách nejsou započteny náklady na případné hutnění mezipražcových prostorů a za hlavami pražců. 3. Cena 511 54-2111 je určena pro zřízení kolejového lože z kameniva drobného drceného frakce 8 - 16 mm o tloušťce do 10 cm pod kolejové brzdy. | [15 empty] | PSC | 2
| VV |  | 486,637 |  | 486.637 | [13 empty] | VV | 2 | 2 | True | 1 | ROZPOCET
7 | K | 512502121 | Odstranění kolejového lože s přehozením materiálu na vzdálenost do 3 m s naložením na dopravní prostředek z kameniva (drceného, struskové štěrkoviny, štěrkopísku) po rozebrání koleje nebo kolejového rozvětvení | m3 | 98.4 |  | 0 | CS ÚRS 2019 01 |  |  | základní |  | 0 | 0 | 0 | 1.808 | 177.9072 | 4 | K | 2 |  |  |  | ROZPOCET | 0 | 0 | 0 | 0 | 0 | 1 | 0 | 4 | -1191160460
| PSC |  | Poznámka k souboru cen: 1. Ceny lze použít i pro odstranění přilehlých částí kolejového lože sousedních kolejí, drážních stezek a sypaných nástupišť, nánosu mezi kolejnicovými pásy a vedle nich nad horní plochou pražců. | [15 empty] | PSC | 2
| VV |  | Přechodová oblast-ZKPP mostu | [15 empty] | VV | 2 | 1 | True | 0 | ROZPOCET
| VV |  | (12*4)*2,05 |  | 98.4 | [13 empty] | VV | 2 | 2 | True | 1 | ROZPOCET
8 | K | 512502995 | Odstranění kolejového lože s přehozením materiálu na vzdálenost do 3 m s naložením na dopravní prostředek z kameniva (drceného, struskové štěrkoviny, štěrkopísku) Příplatek k ceně za ztížení práce při rekonstrukcích | m3 | 98.4 |  | 0 | CS ÚRS 2019 01 |  |  | základní |  | 0 | 0 | 0 | 0 | 0 | 4 | K | 2 |  |  |  | ROZPOCET | 0 | 0 | 0 | 0 | 0 | 1 | 0 | 4 | 1798502296
| PSC |  | Poznámka k souboru cen: 1. Ceny lze použít i pro odstranění přilehlých částí kolejového lože sousedních kolejí, drážních stezek a sypaných nástupišť, nánosu mezi kolejnicovými pásy a vedle nich nad horní plochou pražců. | [15 empty] | PSC | 2
| VV |  | 98,40 |  | 98.4 | [13 empty] | VV | 2 | 2 | True | 1 | ROZPOCET
9 | K | 514471111 | Prolití kolejového lože pryskyřicí bebo polyuretanem | m3 | 0.9 |  | 0 | CS ÚRS 2019 01 |  |  | základní |  | 0 | 1.5138 | 1.3624 | 0 | 0 | 4 | K | 2 |  |  |  | ROZPOCET | 0 | 0 | 0 | 0 | 0 | 1 | 0 | 4 | 879636883
| VV |  | Přechodová oblast - prolití štěrkového lože | [15 empty] | VV | 2 | 1 | True | 0 | ROZPOCET
| VV |  | prýskyřicí nebo polyuretanem v množství 5l/m2, | [15 empty] | VV | 2 | 1 | True | 0 | ROZPOCET
| VV |  | včetně dodávky a manipulace | [15 empty] | VV | 2 | 1 | True | 0 | ROZPOCET
| VV |  | (12*7,5*2)*5/1000 |  | 0.9 | [13 empty] | VV | 2 | 2 | True | 1 | ROZPOCET
10 | K | 521327111 | Zřízení koleje stykované v ose na pražcích dřevěných z kolejnic tvaru S 49 s normálním rozchodem na pražcích nevystrojených se žebrovými podkladnicemi a tuhými svěrkami rozdělení c | m | 60 |  | 0 | CS ÚRS 2019 01 |  |  | základní |  | 0 | 0.04507 | 2.7042 | 0 | 0 | 4 | K | 2 |  |  |  | ROZPOCET | 0 | 0 | 0 | 0 | 0 | 1 | 0 | 4 | 1222409038
| VV |  | po zřízení ZKPP u mostu přes Lučinu | [15 empty] | VV | 2 | 1 | True | 0 | ROZPOCET
| VV |  | 3231. V položkách jsou započteny i náklady na | [15 empty] | VV | 2 | 1 | True | 0 | ROZPOCET
| VV |  | na případnou výměnu upecňovadel včetně: | [15 empty] | VV | 2 | 1 | True | 0 | ROZPOCET
| VV |  | a) dodání podkladnic, můstkových desek, spojek, svěrek a kolejnicových upevňovadel, | [15 empty] | VV | 2 | 1 | True | 0 | ROZPOCET
| VV |  | b) polyetylenové podložky pod podkladnice | [15 empty] | VV | 2 | 1 | True | 0 | ROZPOCET
| VV |  | c) pryžové podložky mezi patou kolejnice a podkladnicemi, | [15 empty] | VV | 2 | 1 | True | 0 | ROZPOCET
| VV |  | d) těsnící zátky do vložek pražců z předpjatého betonu, | [15 empty] | VV | 2 | 1 | True | 0 | ROZPOCET
| VV |  | e) osazení kotevních šroubů včetně zalití u koleje na podkladu z betonu, | [15 empty] | VV | 2 | 1 | True | 0 | ROZPOCET
| VV |  | f) směrovou a výškovou úpravu koleje s podbitím každého pražce třemi záběry podbíječkou včetně dotažení, očištění a naolejování spojkových a svěrkovýc | [15 empty] | VV | 2 | 1 | True | 0 | ROZPOCET
V ceně položky je započítána i zpětná montáž původních pojistných úhelníků
| VV |  | 4*15 "dl . koleje 4 x 15 m" |  | 60 | [13 empty] | VV | 2 | 2 | True | 1 | ROZPOCET
11 | K | 529999995 | Příplatek k cenám koleje za ztížení práce při rekonstrukcích | m | 60 |  | 0 | CS ÚRS 2019 01 |  |  | základní |  | 0 | 0 | 0 | 0 | 0 | 4 | K | 2 |  |  |  | ROZPOCET | 0 | 0 | 0 | 0 | 0 | 1 | 0 | 4 | 824025455
12 | K | 525010022 | Rozebrání koleje stykované a bezstykové v ose jakékoliv soustavy a jakéhokoliv rozdělení pražců normálního rozchodu do součástí na dřevěných pražcích | m | 114.54 |  | 0 | CS ÚRS 2019 01 |  |  | základní |  | 0 | 0 | 0 | 0.311 | 35.6219 | 4 | K | 2 |  |  |  | ROZPOCET | 0 | 0 | 0 | 0 | 0 | 1 | 0 | 4 | 832514031
| PSC |  | Poznámka k souboru cen: 1. Ceny jsou určeny pouze pro rozebrání koleje v ose koleje. 2. V cenách nejsou započteny náklady na odvoz rozebraných součástí na předepsanou skládku; tyto se oceňují cenami souboru cen 997 24-1 . . Doprava vybouraných hmot, konstrukcí a suti této části katalogu. | [15 empty] | PSC | 2
V ceně položky je započítána i demontáž dotčených
částí pojistných úhelníků (počítá se se zpětným použitím)
| VV |  | Rozebrání koleje před zřízením ZKPP u mostu přes Lučinu | [15 empty] | VV | 2 | 1 | True | 0 | ROZPOCET
| VV |  | 4*15 "dl . koleje 4 x 15 m" |  | 60 | [13 empty] | VV | 2 | 2 | True | 0 | ROZPOCET
| VV |  | Rozebrání koleje a stávajícího dilat. zařízení pro | [15 empty] | VV | 2 | 1 | True | 0 | ROZPOCET
| VV |  | zřízení nových dilat. zařízení | [15 empty] | VV | 2 | 1 | True | 0 | ROZPOCET
| VV |  | 4*13,635 |  | 54.54 | [13 empty] | VV | 2 | 2 | True | 0 | ROZPOCET
| VV |  | Součet |  | 114.54 | [13 empty] | VV | 2 | 4 | True | 1 | ROZPOCET
13 | K | 525049095 | Rozebrání koleje stykované a bezstykové v ose Příplatek k ceně za ztížení práce při rekonstrukcích | m | 114.54 |  | 0 | CS ÚRS 2019 01 |  |  | základní |  | 0 | 0 | 0 | 0 | 0 | 4 | K | 2 |  |  |  | ROZPOCET | 0 | 0 | 0 | 0 | 0 | 1 | 0 | 4 | 1876499556
| PSC |  | Poznámka k souboru cen: 1. Ceny jsou určeny pouze pro rozebrání koleje v ose koleje. 2. V cenách nejsou započteny náklady na odvoz rozebraných součástí na předepsanou skládku; tyto se oceňují cenami souboru cen 997 24-1 . . Doprava vybouraných hmot, konstrukcí a suti této části katalogu. | [15 empty] | PSC | 2
14 | K | 543141111 | Směrové a výškové vyrovnání koleje na pražcích ze železového nebo předpjatého betonu jakékoliv soustavy , v jakémkoliv kolejovém loži, bez doplnění kolejového lože dosavadní i nově zřízené koleje | m | 2038.957 |  | 0 | CS ÚRS 2019 01 |  |  | základní |  | 0 | 0 | 0 | 0 | 0 | 4 | K | 2 |  |  |  | ROZPOCET | 0 | 0 | 0 | 0 | 0 | 1 | 0 | 4 | 116630618
| VV |  | (1086,466-66) "kol.č.1, odečet délky mostu" |  | 1020.466 | [13 empty] | VV | 2 | 2 | True | 0 | ROZPOCET
| VV |  | (1084,491-66) "kol.č.2, odečet délky mostu" |  | 1018.491 | [13 empty] | VV | 2 | 2 | True | 0 | ROZPOCET
| VV |  | Součet |  | 2038.957 | [13 empty] | VV | 2 | 4 | True | 1 | ROZPOCET
15 | K | 543149095 | Směrové a výškové vyrovnání koleje na pražcích ze železového nebo předpjatého betonu Příplatek k ceně za ztížení práce při rekonstrukcích | m | 2038.957 |  | 0 | CS ÚRS 2019 01 |  |  | základní |  | 0 | 0 | 0 | 0 | 0 | 4 | K | 2 |  |  |  | ROZPOCET | 0 | 0 | 0 | 0 | 0 | 1 | 0 | 4 | -815840625
16 | K | 543191111 | Směrové a výškové vyrovnání koleje jakékoliv soustavy na pražcích jakéhokoliv druhu a rozdělení, bez doplnění kolejového lože automatickou podbíječkou | m | 4077.914 |  | 0 | CS ÚRS 2019 01 |  |  | základní |  | 0 | 0 | 0 | 0 | 0 | 4 | K | 2 |  |  |  | ROZPOCET | 0 | 0 | 0 | 0 | 0 | 1 | 0 | 4 | 609563849
| VV |  | 2. a 3. podbití | [15 empty] | VV | 2 | 1 | True | 0 | ROZPOCET
| VV |  | (1086,466-66)*2 "kol.č.1, odečet délky mostu" |  | 2040.932 | [13 empty] | VV | 2 | 2 | True | 0 | ROZPOCET
| VV |  | (1084,491-66)*2 "kol.č.2, odečet délky mostu" |  | 2036.982 | [13 empty] | VV | 2 | 2 | True | 0 | ROZPOCET
| VV |  | Součet |  | 4077.914 | [13 empty] | VV | 2 | 4 | True | 1 | ROZPOCET
17 | K | 543199095 | Směrové a výškové vyrovnání koleje jakékoliv soustavy Příplatek k ceně za ztížení práce při rekonstrukcích | m | 4077.914 |  | 0 | CS ÚRS 2019 01 |  |  | základní |  | 0 | 0 | 0 | 0 | 0 | 4 | K | 2 |  |  |  | ROZPOCET | 0 | 0 | 0 | 0 | 0 | 1 | 0 | 4 | 1115108427
18 | K | 545112311 | Výměna kolejnic délky do 25 m na pražcích jakéhokoliv druhu a rozdělení s případnou výměnou podložek pod kolejnice, avšak bez výměny podkladnice, s uložením vyzískaného materiálu na vzdálenost do 20 m nebo s naložením na dopravní prostředek souvislá bez dodání kolejnic tvaru S 49 | m | 1202.576 |  | 0 | CS ÚRS 2019 01 |  |  | základní |  | 0 | 0.00064 | 0.76965 | 0 | 0 | 4 | K | 2 |  |  |  | ROZPOCET | 0 | 0 | 0 | 0 | 0 | 1 | 0 | 4 | -1510529204
| PSC |  | Poznámka k souboru cen: 1. Ceny ojedinělé výměny kolejnice jsou určeny pro výměnu kolejnic délky do 25 m; za ojedinělou výměnu kolejnice se považuje i výměna souvislá v celkové délce do 100 m vyměňovaných kolejnic. 2. Ceny souvislé výměny jsou určeny pro výměnu svařovaných nebo stykovaných kolejnicových pásů v dosavadní koleji z kolejnic svařovaných a stykovaných o celkové délce přes 100 m vyměňovaných kolejnic. 3. V cenách jsou započteny i náklady na doplnění pryžových podložek, spojkových šroubů,svěrkových šroubů, matic a dvojitých pružných kroužků. 4. V cenách nejsou započteny náklady na: a) řezání kolejnic; tyto náklady se oceňují cenou 548 93-0011 Řezání kolejnic pilou, b) vrtání kolejnic; tyto náklady se oceňují cenou 548 93-0013 Vrtání kolejnic vrtačkou, c) výměnu podkladnic; tyto náklady se oceňují cenami souboru cen 545 12 Výměna drobného kolejiva, d) výměnu spojek; tyto náklady se oceňují cenou 545 12-1021 Výměna izolovaného styku za normální, e) svařování kolejnic; tyto náklady se oceňují cenami souboru cen 548 91- . . Stykové svařování kolejnic jakékoliv jakosti ocele odtavením, f) směrovou a výškovou úpravu koleje; tyto náklady se oceňují cenami souboru cen: - 543 11- . . Směrové a výškové vyrovnání na pražcích dřevěných, - 543 12- . . Směrové a výškové vyrovnání na pražcích ocelových, - 543 14- . . Směrové a výškové vyrovnání na pražcích betonových, g) dopravu vyzískaných kolejnic nebo kolejnicových pásů na skládku; tyto náklady se oceňují cenami souboru cen 997 24-1 . . Doprava vybouraných hmot, konstrukcí nebo suti, části B 02, h) dodání kolejnic; tyto náklady se ocení ve specifikaci. 5. Množství jednotek se určuje v m kolejnice a to jak u ojedinělé tak u souvislé výměny. 6. Dodání kolejnic ve specifikaci se ocení podle skutečné jakosti kolejnice. Ztratné lze dohodnout ve výši 0,50 %. | [15 empty] | PSC | 2
| VV |  | výměna ojetých kolejnic v oblouku | [15 empty] | VV | 2 | 1 | True | 0 | ROZPOCET
| VV |  | 301,406*2 "kol.č.1 km 0,667-0,967" |  | 602.812 | [13 empty] | VV | 2 | 2 | True | 0 | ROZPOCET
| VV |  | 299,882*2 "kol.č.1 km 0,667-0,967" |  | 599.764 | [13 empty] | VV | 2 | 2 | True | 0 | ROZPOCET
| VV |  | Součet |  | 1202.576 | [13 empty] | VV | 2 | 4 | True | 1 | ROZPOCET
19 | K | 545112995 | Výměna kolejnic délky do 25 m Příplatek k cenám za ztížení práce při rekonstrukcích | m | 1202.576 |  | 0 | CS ÚRS 2019 01 |  |  | základní |  | 0 | 0 | 0 | 0 | 0 | 4 | K | 2 |  |  |  | ROZPOCET | 0 | 0 | 0 | 0 | 0 | 1 | 0 | 4 | -836991376
| PSC |  | Poznámka k souboru cen: 1. Ceny ojedinělé výměny kolejnice jsou určeny pro výměnu kolejnic délky do 25 m; za ojedinělou výměnu kolejnice se považuje i výměna souvislá v celkové délce do 100 m vyměňovaných kolejnic. 2. Ceny souvislé výměny jsou určeny pro výměnu svařovaných nebo stykovaných kolejnicových pásů v dosavadní koleji z kolejnic svařovaných a stykovaných o celkové délce přes 100 m vyměňovaných kolejnic. 3. V cenách jsou započteny i náklady na doplnění pryžových podložek, spojkových šroubů,svěrkových šroubů, matic a dvojitých pružných kroužků. 4. V cenách nejsou započteny náklady na: a) řezání kolejnic; tyto náklady se oceňují cenou 548 93-0011 Řezání kolejnic pilou, b) vrtání kolejnic; tyto náklady se oceňují cenou 548 93-0013 Vrtání kolejnic vrtačkou, c) výměnu podkladnic; tyto náklady se oceňují cenami souboru cen 545 12 Výměna drobného kolejiva, d) výměnu spojek; tyto náklady se oceňují cenou 545 12-1021 Výměna izolovaného styku za normální, e) svařování kolejnic; tyto náklady se oceňují cenami souboru cen 548 91- . . Stykové svařování kolejnic jakékoliv jakosti ocele odtavením, f) směrovou a výškovou úpravu koleje; tyto náklady se oceňují cenami souboru cen: - 543 11- . . Směrové a výškové vyrovnání na pražcích dřevěných, - 543 12- . . Směrové a výškové vyrovnání na pražcích ocelových, - 543 14- . . Směrové a výškové vyrovnání na pražcích betonových, g) dopravu vyzískaných kolejnic nebo kolejnicových pásů na skládku; tyto náklady se oceňují cenami souboru cen 997 24-1 . . Doprava vybouraných hmot, konstrukcí nebo suti, části B 02, h) dodání kolejnic; tyto náklady se ocení ve specifikaci. 5. Množství jednotek se určuje v m kolejnice a to jak u ojedinělé tak u souvislé výměny. 6. Dodání kolejnic ve specifikaci se ocení podle skutečné jakosti kolejnice. Ztratné lze dohodnout ve výši 0,50 %. | [15 empty] | PSC | 2
20 | M | 43765101 | kolejnice železniční širokopatní tvaru 49 E1 (S49) jakosti R260 | t | 59.692 |  | 0 | CS ÚRS 2019 01 |  |  | základní |  | 0 | 1 | 59.692 | 0 | 0 | 8 | M | 2 |  |  |  | ROZPOCET | 0 | 0 | 0 | 0 | 0 | 1 | 0 | 4 | 748311864
| VV |  | 1201,53*0,04968 'Přepočtené koeficientem množství |  | 59.692 | [13 empty] | VV | 2 | 2 | False | 1 | ROZPOCET
21 | K | 545112311R | Otočení kolejnice v přímých úsecích | m | 1055.831 |  | 0 |  |  |  | základní |  | 0 | 0 | 0 | 0 | 0 | 4 | K | 2 |  |  |  | ROZPOCET | 0 | 0 | 0 | 0 | 0 | 1 | 0 | 4 | -293450652
| VV |  | otočení kolejnic v přímých úsecích | [15 empty] | VV | 2 | 1 | True | 0 | ROZPOCET
| VV |  | 1086,466-178,532-92,95-304,406-15-13,635 "kol.č.1" |  | 481.943 | [13 empty] | VV | 2 | 2 | True | 0 | ROZPOCET
| VV |  | 1084,491-182,086-299,882-15-13,635 "kol. č.2" |  | 573.888 | [13 empty] | VV | 2 | 2 | True | 0 | ROZPOCET
| VV |  | Součet |  | 1055.831 | [13 empty] | VV | 2 | 4 | True | 1 | ROZPOCET
22 | K | 545112995R | Výměna kolejnic délky do 25 m Příplatek k cenám za ztížení práce při rekonstrukcích | m | 1055.831 |  | 0 |  |  |  | základní |  | 0 | 0 | 0 | 0 | 0 | 4 | K | 2 |  |  |  | ROZPOCET | 0 | 0 | 0 | 0 | 0 | 1 | 0 | 4 | 1172290641
| PSC |  | Poznámka k souboru cen: 1. Ceny ojedinělé výměny kolejnice jsou určeny pro výměnu kolejnic délky do 25 m; za ojedinělou výměnu kolejnice se považuje i výměna souvislá v celkové délce do 100 m vyměňovaných kolejnic. 2. Ceny souvislé výměny jsou určeny pro výměnu svařovaných nebo stykovaných kolejnicových pásů v dosavadní koleji z kolejnic svařovaných a stykovaných o celkové délce přes 100 m vyměňovaných kolejnic. 3. V cenách jsou započteny i náklady na doplnění pryžových podložek, spojkových šroubů,svěrkových šroubů, matic a dvojitých pružných kroužků. 4. V cenách nejsou započteny náklady na: a) řezání kolejnic; tyto náklady se oceňují cenou 548 93-0011 Řezání kolejnic pilou, b) vrtání kolejnic; tyto náklady se oceňují cenou 548 93-0013 Vrtání kolejnic vrtačkou, c) výměnu podkladnic; tyto náklady se oceňují cenami souboru cen 545 12 Výměna drobného kolejiva, d) výměnu spojek; tyto náklady se oceňují cenou 545 12-1021 Výměna izolovaného styku za normální, e) svařování kolejnic; tyto náklady se oceňují cenami souboru cen 548 91- . . Stykové svařování kolejnic jakékoliv jakosti ocele odtavením, f) směrovou a výškovou úpravu koleje; tyto náklady se oceňují cenami souboru cen: - 543 11- . . Směrové a výškové vyrovnání na pražcích dřevěných, - 543 12- . . Směrové a výškové vyrovnání na pražcích ocelových, - 543 14- . . Směrové a výškové vyrovnání na pražcích betonových, g) dopravu vyzískaných kolejnic nebo kolejnicových pásů na skládku; tyto náklady se oceňují cenami souboru cen 997 24-1 . . Doprava vybouraných hmot, konstrukcí nebo suti, části B 02, h) dodání kolejnic; tyto náklady se ocení ve specifikaci. 5. Množství jednotek se určuje v m kolejnice a to jak u ojedinělé tak u souvislé výměny. 6. Dodání kolejnic ve specifikaci se ocení podle skutečné jakosti kolejnice. Ztratné lze dohodnout ve výši 0,50 %. | [15 empty] | PSC | 2
23 | K | 545126015 | Výměna drobného kolejiva svěrky a svěrkového šroubu | kus | 687 |  | 0 | CS ÚRS 2019 01 |  |  | základní |  | 0 | 0.00108 | 0.74196 | 0.001 | 0.687 | 4 | K | 2 |  |  |  | ROZPOCET | 0 | 0 | 0 | 0 | 0 | 1 | 0 | 4 | -546571783
| PSC |  | Poznámka k souboru cen: 1. V cenách jsou započteny náklady na: a) demontáž staré podkladnice, dodání a montáž nové podkladnice, vrtulí svěrek a svěrkových šroubů a zajišťovacích kroužků v položce -6013, b) demontáž staré spojky, dodání a montáž nových spojek, šroubů a zajišťovacích kroužků v položce -6014, c) demontáž staré svěrky, dodání a montáž nové svěrky, šroubů a podložek v položce -6015, d) demontáž starých šroubů dodání a montáž nových šroubů, podložek a matic v položce -6016. | [15 empty] | PSC | 2
24 | K | 545135121 | Výměna izolačních podložek v koleji a kolejovém rozvětvení pod kolejnicí | kus | 687 |  | 0 | CS ÚRS 2019 01 |  |  | základní |  | 0 | 3e-05 | 0.02061 | 0 | 0 | 4 | K | 2 |  |  |  | ROZPOCET | 0 | 0 | 0 | 0 | 0 | 1 | 0 | 4 | -1112161049
| PSC |  | Poznámka k souboru cen: 1. Ceny lze použít i pro zřizování izolačních podložek v koleji nebo kolejovém rozvětvení. 2. V cenách nejsou započteny náklady na případnou výměnu drobného kolejiva; tyto se oceňují příslušnými cenami souboru cen části A 02 zřízení železničního svršku. | [15 empty] | PSC | 2
25 | M | 27314375 | podložka pryžová pod patu kolejnic 183X15 | kus | 687 |  | 0 | CS ÚRS 2019 01 |  |  | základní |  | 0 | 0.00021 | 0.14427 | 0 | 0 | 8 | M | 2 |  |  |  | ROZPOCET | 0 | 0 | 0 | 0 | 0 | 1 | 0 | 4 | -943929691
26 | K | 548133121 | Řez příčný žlábkové kolejnice plamenem | kus | 95 |  | 0 | CS ÚRS 2019 01 |  |  | základní |  | 0 | 0.00052 | 0.0494 | 0 | 0 | 4 | K | 2 |  |  |  | ROZPOCET | 0 | 0 | 0 | 0 | 0 | 1 | 0 | 4 | 263183707
| PSC |  | Poznámka k souboru cen: 1. V ceně jsou započteny i náklady na očištění kolejnice v místě řezu. | [15 empty] | PSC | 2
27 | K | 548912221 | Stykové svařování kolejnic jakékoliv jakosti ocele odtavením průběžné v koleji, kolejnice tvaru S 49 | kus | 95 |  | 0 | CS ÚRS 2019 01 |  |  | základní |  | 0 | 0.00014 | 0.0133 | 0 | 0 | 4 | K | 2 |  |  |  | ROZPOCET | 0 | 0 | 0 | 0 | 0 | 1 | 0 | 4 | -1338401712
28 | K | 549220 | PRAŽCOVÁ KOTVA VE STÁVAJÍCÍ KOLEJI | kus | 194 |  | 0 | OTSKP 2019 |  |  | základní |  | 0 | 0 | 0 | 0 | 0 | 4 | K | 2 |  |  |  | ROZPOCET | 0 | 0 | 0 | 0 | 0 | 1 | 0 | 4 | 459028582
| PSC |  | Poznámka k souboru cen: 1. Položka obsahuje: – dodávku a montáž pražcové kotvy – odhrabání štěrku v místě zabudování pražcové kotvy bez ohledu na ulehlost – po dokončení montáže navrácení štěrku na původní místo a uvedení koleje do normového stavu – příplatky za ztížené podmínky při práci v koleji, např. překážky po stranách koleje, práci v tunelu ap. 2. Položka neobsahuje: X 3. Způsob měření: Udává se počet kusů kompletní konstrukce nebo práce. | [15 empty] | PSC | 2
29 | K | 56476011R | Podklad nebo kryt z kameniva hrubého drceného vel. 16-32 mm s rozprostřením a zhutněním, po zhutnění tl. 250 mm | m2 | 187.92 |  | 0 | CS ÚRS 2019 01 |  |  | základní |  | 0 | 0 | 0 | 0 | 0 | 4 | K | 2 |  |  |  | ROZPOCET | 0 | 0 | 0 | 0 | 0 | 1 | 0 | 4 | -380114127
| VV |  | podklad. vrstva pod kol. ložem | [15 empty] | VV | 2 | 1 | True | 0 | ROZPOCET
| VV |  | v ZKPP | [15 empty] | VV | 2 | 1 | True | 0 | ROZPOCET
| VV |  | 12*2*7,83 |  | 187.92 | [13 empty] | VV | 2 | 2 | True | 1 | ROZPOCET
30 | K | 564871111 | Podklad ze štěrkodrti ŠD s rozprostřením a zhutněním, po zhutnění tl. 250 mm | m2 | 370.08 |  | 0 | CS ÚRS 2019 01 |  |  | základní |  | 0 | 0 | 0 | 0 | 0 | 4 | K | 2 |  |  |  | ROZPOCET | 0 | 0 | 0 | 0 | 0 | 1 | 0 | 4 | -1969406152
| VV |  | podklad. vrstva (2x) pod kol. ložem v ZKPP | [15 empty] | VV | 2 | 1 | True | 0 | ROZPOCET
| VV |  | sanace zemní pláně | [15 empty] | VV | 2 | 1 | True | 0 | ROZPOCET
| VV |  | 12*2*2*7,71 |  | 370.08 | [13 empty] | VV | 2 | 2 | True | 1 | ROZPOCET
31 | K | R01 | Odpojení a opětovné napojení odsávacích bodů a kabelů ukolejnění | kpl | 1 |  | 0 |  |  |  | základní |  | 0 | 0 | 0 | 0 | 0 | 4 | K | 2 |  |  |  | ROZPOCET | 0 | 0 | 0 | 0 | 0 | 1 | 0 | 4 | 985036926
| D | 9 | Ostatní konstrukce a práce, bourání |  |  |  | 0 | [5 empty] | 0 |  | 740.2789 |  | 12.015 | 1 | D | 0 |  |  |  | ROZPOCET | [6 empty] | 0
32 | K | 911381215 | Městská ochranná zábrana průběžná délky 2 m, výšky 0,5 m | m | 20 |  | 0 | CS ÚRS 2019 01 |  |  | základní |  | 0 | 0.26253 | 5.2506 | 0 | 0 | 4 | K | 1 |  |  |  | ROZPOCET | 0 | 0 | 0 | 0 | 0 | 1 | 0 | 4 | -959088732
| PSC |  | Poznámka k souboru cen: 1. Ceny obsahují náklady na: a) osazení zábrany na konstrukci vozovky nebo chodníku, b) směrové a výškové vyrovnání dílců, c) dodávku montážního materiálu a spojek, d) náklady na manipulaci jeřábem. 2. V cenách nejsou započteny náklady, které se oceňují cenami katalogu 821-1 Mosty: a) na podkladní vyrovnávací vrstvu z plastbetonu nebo modifikovaného betonu, b) na broušení nerovností plochy konstrukce pro uložení betonového dílce, c) na osazení snímatelného svodidlového madla. | [15 empty] | PSC | 1
| VV |  | 1. Ceny obsahují náklady na: | [15 empty] | VV | 1 | 1 | True | 0 | ROZPOCET
| VV |  | a) dodávku betonových zábran | [15 empty] | VV | 1 | 1 | True | 0 | ROZPOCET
| VV |  | c) směrové a výškové vyrovnání dílců, | [15 empty] | VV | 1 | 1 | True | 0 | ROZPOCET
| VV |  | d) dodávku montážního materiálu a spojek, | [15 empty] | VV | 1 | 1 | True | 0 | ROZPOCET
| VV |  | e) náklady na manipulaci jeřábem. | [15 empty] | VV | 1 | 1 | True | 0 | ROZPOCET
| VV |  | 2. V cenách nejsou započteny náklady, které se oceňují cenami katalogu 821-1 Mosty: | [15 empty] | VV | 1 | 1 | True | 0 | ROZPOCET
| VV |  | a) na podkladní vyrovnávací vrstvu z plastbetonu nebo modifikovaného betonu, | [15 empty] | VV | 1 | 1 | True | 0 | ROZPOCET
| VV |  | b) na broušení nerovností plochy konstrukce pro uložení betonového dílce, | [15 empty] | VV | 1 | 1 | True | 0 | ROZPOCET
| VV |  | c) na osazení snímatelného svodidlového madla. | [15 empty] | VV | 1 | 1 | True | 0 | ROZPOCET
| VV |  | 2*10 |  | 20 | [13 empty] | VV | 1 | 2 | True | 1 | ROZPOCET
33 | K | 911121111R | Dodávka a montáž zábradlí ocelového přichyceného vruty do betonové zábrany | m | 20 |  | 0 |  |  |  | základní |  | 0 | 0.00084 | 0.0168 | 0 | 0 | 4 | K | 1 |  |  |  | ROZPOCET | 0 | 0 | 0 | 0 | 0 | 1 | 0 | 4 | 830696643
| PSC |  | Poznámka k souboru cen: 1. Zábradlí je kotveno po 2 m. 2. V ceně jsou započteny i náklady na: a) vykopání jamek pro sloupky s odhozením výkopku na hromadu nebo naložením na dopravní prostředek i náklady na betonový základ; b) u ceny 911 11-1111 betonový základ; c) u ceny 911 12-1111 vruty. 3. V cenách nejsou započteny náklady na: a) dodání zábradlí (dílů zábradlí), tyto se oceňují ve specifikaci; b) nátěry zábradlí, tyto se oceňují jako práce PSV příslušnými cenami katalogu 800-783 Nátěry; c) zřízení betonového podkladu u položky 911 12-1111. | [15 empty] | PSC | 1
| VV |  | Dodávka a montáž zábradlí (madla) ocelového | [15 empty] | VV | 1 | 1 | True | 0 | ROZPOCET
| VV |  | pozinkovaného výšky 0,5 m přichyceného | [15 empty] | VV | 1 | 1 | True | 0 | ROZPOCET
| VV |  | vruty do betonové zábrany | [15 empty] | VV | 1 | 1 | True | 0 | ROZPOCET
| VV |  | 2*10 |  | 20 | [13 empty] | VV | 1 | 2 | True | 1 | ROZPOCET
34 | K | 92256R | Úprava ploch drážní stezky, sypaných nástupišť, zvýšených nástupišť drážní stezky mezi kolejemi ve stanicích a podél kolejí ve stanicích a na trati z drti kamenné se zhutněním vrstvy 50 mm | m2 | 7565.637 |  | 0 |  |  |  | základní |  | 0 | 0.09454 | 715.2553 | 0 | 0 | 4 | K | 1 |  |  |  | ROZPOCET | 0 | 0 | 0 | 0 | 0 | 1 | 0 | 4 | 1517604922
| PSC |  | Poznámka k souboru cen: 1. V cenách 59-1133 až -1139 Drážní stezky z haldoviny nejsou započteny náklady na: dodávku materiálu, těžení, naložení a dopravu haldoviny; tyto náklady se oceňují cenami katalogu 800-1 Zemní práce a 823-2 Rekultivace. 2. Příplatky k ceně nelze použít pro ztížení prací na sypaných nástupištích. 3. Množství měrných jednotek se určuje u: a) drážních stezek v m2 horní plochy stezky, b) zvýšených nástupišť, povrchových úprav a podkladních vrstev v m2 horní plochy. 4. Konstrukce nebo jiná zařízení s plochou v úrovni stezky nebo nástupiště menší než 2 m2 se od množství jednotek neodečítají. 5. Práce, v nichž je použita k úpravě plochy strusková štěrkovina se oceňují cenami 922 58-1125 až -1139 Drážní stezky ze škváry. | [15 empty] | PSC | 1
| VV |  | Strojní reprofilace kolejového lože | [15 empty] | VV | 1 | 1 | True | 0 | ROZPOCET
| VV |  | (1086,466-66-24)*3,8 |  | 3786.571 | [13 empty] | VV | 1 | 2 | True | 0 | ROZPOCET
| VV |  | (1084,491-66-24)*3,8 |  | 3779.066 | [13 empty] | VV | 1 | 2 | True | 0 | ROZPOCET
| VV |  | Součet |  | 7565.637 | [13 empty] | VV | 1 | 4 | True | 1 | ROZPOCET
35 | K | 931943421 | Dilatační zařízení kolejí na ocelových mostech z kolejnic jakosti oceli 95 ČSD-VK tvaru S 49, pro posun dilatujících částí délky do 400 mm (vzor. list 051 603 d) na opěrách | pár | 2 |  | 0 | CS ÚRS 2019 01 |  |  | základní |  | 0 | 4.2382 | 8.4764 | 0 | 0 | 4 | K | 1 |  |  |  | ROZPOCET | 0 | 0 | 0 | 0 | 0 | 1 | 0 | 4 | -1340950636
| PSC |  | Poznámka k souboru cen: 1. Ceny jsou určeny pro oceňování zřizování dilatačních zařízení v koleji dosavadní nebo v koleji nově zřízené. 2. V cenách jsou započteny i náklady: a) na dodání polyetylenových a pryžových podložek, b) u dilatačních zařízení na opěrách na dodání pražců v části v kolejovém loži z kameniva drceného včetně pražce na závěrné zídce opěry, c) na defektoskopickou zkoušku kolejnic dilatačního zařízení. 3. V cenách nejsou započteny náklady na: a) dodání a osazení mostnic; mostnice jsou součástí mostní konstrukce. Zřízení mostnic na železničních mostech se oceňuje cenami souboru cen 521 27-12 části A 02 katalogu 821-1 Mosty, b) řezání kolejnic pro vložení dilatačního zařízení; toto se oceňuje cenou 548 93-0011 Řezání kolejnic pilou, c) vrtání kolejnic pro zapojení dilatačního zařízení; toto se oceňuje cenou 548 93-0013 Vrtání kolejnic vrtačkou, d) směrovou a výškovou úpravu koleje před a za dilatačním zařízením; tyto náklady se oceňují cenami souboru cen 543 11- . . nebo 543 14- . . Směrové a výškové vyrovnání na pražcích dřevěných nebo betonových, e) demontáž koleje nebo dilatačního zařízení; toto se oceňuje jako rozebrání koleje cenami souboru cen 525 0 . - . 0 Rozebrání koleje stykované a bezstykové v ose nebo cenou 525 07-0011 Rozebrání koleje na mostech, f) odvoz demontovaných hmot; toto se oceňuje cenami souboru cen, 997 24-1 . . Doprava vybouraných hmot, konstrukcí nebo suti části B 02. | [15 empty] | PSC | 1
| VV |  | Dodávka a montáž dilatačích zařízení za mostem přes Lučinu | [15 empty] | VV | 1 | 1 | True | 0 | ROZPOCET
| VV |  | typu: KVDZS49-1:20-d,V1-9971 (v úpravě pro DP Ostrava) | [15 empty] | VV | 1 | 1 | True | 0 | ROZPOCET
| VV |  | délka 13,635 | [15 empty] | VV | 1 | 1 | True | 0 | ROZPOCET
| VV |  | pro posun kolejnic do 330 mm | [15 empty] | VV | 1 | 1 | True | 0 | ROZPOCET
| VV |  | kolejnice jazyková pohyblivá 49E1 8000 mm - úprava | [15 empty] | VV | 1 | 1 | True | 0 | ROZPOCET
| VV |  | opracování pro tramvajové kolo | [15 empty] | VV | 1 | 1 | True | 0 | ROZPOCET
| VV |  | součástí dodávky jsou: | [15 empty] | VV | 1 | 1 | True | 0 | ROZPOCET
| VV |  | podkladnice svařované 170/30(27) s kluz. plochou vys.33 mm | [15 empty] | VV | 1 | 1 | True | 0 | ROZPOCET
| VV |  | opornicové opěrky svař. | [15 empty] | VV | 1 | 1 | True | 0 | ROZPOCET
| VV |  | klínové podkladnice 1:20 | [15 empty] | VV | 1 | 1 | True | 0 | ROZPOCET
| VV |  | pryž. podložky pod paty kolejnice v oblasti pevné jazyk. kolejnice | [15 empty] | VV | 1 | 1 | True | 0 | ROZPOCET
| VV |  | vrtule R1 D24x145-5.6 a R2 D24x160-5.6 | [15 empty] | VV | 1 | 1 | True | 0 | ROZPOCET
| VV |  | koncové vrtání na 1 otvor | [15 empty] | VV | 1 | 1 | True | 0 | ROZPOCET
| VV |  | svěrky ŽS4, ŽS4 upravené a svěrky SD | [15 empty] | VV | 1 | 1 | True | 0 | ROZPOCET
| VV |  | součástí dodávky nejsou: | [15 empty] | VV | 1 | 1 | True | 0 | ROZPOCET
| VV |  | pražce dřevěné | [15 empty] | VV | 1 | 1 | True | 0 | ROZPOCET
| VV |  | PENEFOL pod podkladnice | [15 empty] | VV | 1 | 1 | True | 0 | ROZPOCET
| VV |  | 2 "tj. 2 páry" |  | 2 | [13 empty] | VV | 1 | 2 | True | 1 | ROZPOCET
36 | M | 60812810 | pražec dřevěný příčný 2A impregnovaný olejem BK dl 2,6m I | kus | 44 |  | 0 | CS ÚRS 2019 01 |  |  | základní |  | 0 | 0.082 | 3.608 | 0 | 0 | 8 | M | 1 |  |  |  | ROZPOCET | 0 | 0 | 0 | 0 | 0 | 1 | 0 | 4 | -459271806
37 | M | 28314916 | podložka PE pod podkladnici 360x160x2 | kus | 88 |  | 0 |  |  |  | základní |  | 0 | 0 | 0 | 0 | 0 | 8 | M | 1 |  |  |  | ROZPOCET | 0 | 0 | 0 | 0 | 0 | 1 | 0 | 4 | 375699854
| VV |  | Podložka pod podkladnici v dilatačních zařízeních | [15 empty] | VV | 1 | 1 | True | 0 | ROZPOCET
| VV |  | není součásti dodávky dilat. zař. | [15 empty] | VV | 1 | 1 | True | 0 | ROZPOCET
| VV |  | 44*2 |  | 88 | [13 empty] | VV | 1 | 2 | True | 1 | ROZPOCET
38 | K | 985121123 | Tryskání degradovaného betonu stěn, rubu kleneb a podlah vodou pod tlakem přes 1 250 do 2 500 barů | m2 | 160.2 |  | 0 | CS ÚRS 2019 01 |  |  | základní |  | 0 | 0 | 0 | 0.075 | 12.015 | 4 | K | 1 |  |  |  | ROZPOCET | 0 | 0 | 0 | 0 | 0 | 1 | 0 | 4 | -1064881319
| PSC |  | Poznámka k souboru cen: 1. V cenách jsou započteny i náklady na dodání vody a písku. 2. V cenách tryskání pískem jsou započteny i náklady na smetení písku na hromady nebo naložení na dopravní prostředek. 3. V cenách tryskání pískem nejsou započteny náklady na odvoz písku, které se oceňují cenami odvozu suti příslušného katalogu pro objekt, na kterém se tryskání provádí. | [15 empty] | PSC | 1
| P |  | Poznámka k položce: plocha přechodové desky (odhad) 2*(8m*4m) | [15 empty] | P | 1
| VV |  | Tramvajový most ev. č. 2-002, most přes řeku Lučinu | [15 empty] | VV | 1 | 1 | True | 0 | ROZPOCET
| VV |  | 160,20 |  | 160.2 | [13 empty] | VV | 1 | 2 | True | 1 | ROZPOCET
39 | K | 985311112 | Reprofilace betonu sanačními maltami na cementové bázi ručně stěn, tloušťky přes 10 do 20 mm | m2 | 160.2 |  | 0 | CS ÚRS 2019 01 |  |  | základní |  | 0 | 0.03885 | 6.2238 | 0 | 0 | 4 | K | 1 |  |  |  | ROZPOCET | 0 | 0 | 0 | 0 | 0 | 1 | 0 | 4 | -258187272
| PSC |  | Poznámka k souboru cen: 1. Ceny pro danou tloušťku jsou určeny pro nanášení sanačních malt v jakémkoliv počtu vrstev. 2. V cenách nejsou započteny náklady na: a) odstranění degradovaného betonu, které se oceňují cenami souborů cen 985 11-21 Odsekání degradovaného betonu a 985 12-1 Tryskání degradovaného betonu, b) očištění povrchu betonu, které se oceňují cenami souboru cen 985 13 Očištění ploch, c) ochranný nátěr povrchu reprofilovaného betonu, které se oceňují cenami souboru cen 985 32-4 Ochranný nátěr betonu, d) uzavírací stěrku; tyto náklady se oceňují cenami souboru cen 985 31-21 Stěrka k vyrovnání ploch reprofilovaného betonu, e) případné vyztužení reprofilovaných vrstev svařovanými sítěmi, které se oceňují cenami souboru cen 985 56-2 Výztuž stříkaného betonu ze svařovaných sítí. | [15 empty] | PSC | 1
| P |  | Poznámka k položce: plocha přechodové desky (odhad) 2*(8m*4m) | [15 empty] | P | 1
| VV |  | Tramvajový most ev. č. 2-002, most přes řeku Lučinu | [15 empty] | VV | 1 | 1 | True | 0 | ROZPOCET
| VV |  | 160,20 |  | 160.2 | [13 empty] | VV | 1 | 2 | True | 1 | ROZPOCET
40 | K | 985312132 | Stěrka k vyrovnání ploch reprofilovaného betonu rubu kleneb a podlah, tloušťky přes 2 do 3 mm | m2 | 160.2 |  | 0 | CS ÚRS 2019 01 |  |  | základní |  | 0 | 0.00534 | 0.85547 | 0 | 0 | 4 | K | 1 |  |  |  | ROZPOCET | 0 | 0 | 0 | 0 | 0 | 1 | 0 | 4 | -678571676
| PSC |  | Poznámka k souboru cen: 1. V cenách nejsou započteny náklady na ochranný nátěr, které se oceňují souborem cen 985 32-4 Ochranný nátěr betonu. | [15 empty] | PSC | 1
| P |  | Poznámka k položce: plocha přechodové desky (odhad) 2*(8m*4m) | [15 empty] | P | 1
| VV |  | Tramvajový most ev. č. 2-002, most přes řeku Lučinu | [15 empty] | VV | 1 | 1 | True | 0 | ROZPOCET
| VV |  | 160,20 |  | 160.2 | [13 empty] | VV | 1 | 2 | True | 1 | ROZPOCET
41 | K | 985323112 | Spojovací můstek reprofilovaného betonu na cementové bázi, tloušťky 2 mm | m2 | 160.2 |  | 0 | CS ÚRS 2019 01 |  |  | základní |  | 0 | 0.00315 | 0.50463 | 0 | 0 | 4 | K | 1 |  |  |  | ROZPOCET | 0 | 0 | 0 | 0 | 0 | 1 | 0 | 4 | 146177813
| P |  | Poznámka k položce: plocha přechodové desky (odhad) 2*(8m*4m) | [15 empty] | P | 1
| VV |  | Tramvajový most ev. č. 2-002, most přes řeku Lučinu | [15 empty] | VV | 1 | 1 | True | 0 | ROZPOCET
| VV |  | 160,20 |  | 160.2 | [13 empty] | VV | 1 | 2 | True | 1 | ROZPOCET
42 | M | 28411066R1 | Kompozitní dílce-výměna ocelových plechů dilatačních spar | m2 | 36.8 |  | 0 |  |  |  | základní |  | 0 | 0 | 0 | 0 | 0 | 8 | M | 1 |  |  |  | ROZPOCET | 0 | 0 | 0 | 0 | 0 | 1 | 0 | 4 | -1112498120
| VV |  | Tramvajový most ev. č. 2-002, most přes řeku Lučinu | [15 empty] | VV | 1 | 1 | True | 0 | ROZPOCET
| VV |  | 36,80 |  | 36.8 | [13 empty] | VV | 1 | 2 | True | 1 | ROZPOCET
43 | K | 92694122R | Návěstidla a označovací zařízení znamení na sloupku rychlostník nebo předzvěstník s jednou tabulkou (vzor. list ZT - 4 a - 5) | kus | 4 |  | 0 |  |  |  | základní |  | 0 | 0.02197 | 0.08788 | 0 | 0 | 4 | K | 1 |  |  |  | ROZPOCET | 0 | 0 | 0 | 0 | 0 | 1 | 0 | 4 | -1093312394
| PSC |  | Poznámka k souboru cen: 1. V cenách jsou započteny i náklady na: a) u celého souboru cen na zemní práce s rozhozením výkopu do 3 m, b) u znamení na - provedení ochranných nátěrů - osazení sloupků se zabetonováním nebo vysekáním otvorů pro osazení a zalití cementovou maltou, c) u označovacích zařízení na provedení nátěru, d) u ceny 926 92-5114 na - zemní práce v kolejovém loži s rozhozením výkopu do 3 m, - úprava kolejového lože v místě uložení, - nátěr námezníku. | [15 empty] | PSC | 1
44 | K | R01 | Odpojení a opětovné napojení odsávacích bodů a kabelů ukolejnění | kpl | 1 |  | 0 |  |  |  | základní |  | 0 | 0 | 0 | 0 | 0 | 4 | K | 1 |  |  |  | ROZPOCET | 0 | 0 | 0 | 0 | 0 | 1 | 0 | 4 | -2036135244
45 | K | R02 | Vodivé propojení kolejnic, demontáž a zpětná montáž | kus | 8 |  | 0 |  |  |  | základní |  | 0 | 0 | 0 | 0 | 0 | 512 | K | 1 |  |  |  | ROZPOCET | 0 | 0 | 0 | 0 | 0 | 1 | 0 | 512 | 278670527
46 | K | R5 | Broušení temene hlavy kolejnice do požadovaného tvaru a rozměrů DPO | m | 2170.957 |  | 0 |  |  |  | základní |  | 0 | 0 | 0 | 0 | 0 | 4 | K | 1 |  |  |  | ROZPOCET | 0 | 0 | 0 | 0 | 0 | 1 | 0 | 4 | -1178276513
| VV |  | 1086,466 "kol.č.1" |  | 1086.466 | [13 empty] | VV | 1 | 2 | True | 0 | ROZPOCET
| VV |  | 1084,491 "kol.č.2" |  | 1084.491 | [13 empty] | VV | 1 | 2 | True | 0 | ROZPOCET
| VV |  | Součet |  | 2170.957 | [13 empty] | VV | 1 | 4 | True | 1 | ROZPOCET
| D | 998 | Přesun hmot |  |  |  | 0 | [5 empty] | 0 |  | 0 |  | 0 | 1 | D | 0 |  |  |  | ROZPOCET | [6 empty] | 0
47 | K | 998243011 | Přesun hmot pro svršek kolejí nebo kolejišť pro tramvaj kromě metra jakéhokoliv rozsahu dopravní vzdálenost do 1 000 m | t | 1796.305 |  | 0 | CS ÚRS 2019 01 |  |  | základní |  | 0 | 0 | 0 | 0 | 0 | 4 | K | 1 |  |  |  | ROZPOCET | 0 | 0 | 0 | 0 | 0 | 1 | 0 | 4 | -318835645
| PSC |  | Poznámka k souboru cen: 1. Přesun hmot pro spodek kolejí nebo kolejišť pro tramvaj s výjimkou metra se oceňuje cenami části A01 katalogu 824-1 Dráhy kolejové-normální. | [15 empty] | PSC | 1
| D | HSV | Práce a dodávky HSV |  |  |  | 0 | [5 empty] | 0 |  | 0.29464 |  | 0 | 1 | D | 0 |  |  |  | ROZPOCET | [6 empty] | 0
| D | 2 | Zakládání |  |  |  | 0 | [5 empty] | 0 |  | 0 |  | 0 | 1 | D | 1 |  |  |  | ROZPOCET | [6 empty] | 0
64 | K | 21153111R | Výplň kamenivem do rýh odvodňovacích žeber nebo trativodů bez zhutnění, s úpravou povrchu výplně kamenivem hrubým drceným frakce 16 až 32mm | m3 | 6.24 |  | 0 |  |  |  | základní |  | 0 | 0 | 0 | 0 | 0 | 4 | K | 2 |  |  |  | ROZPOCET | 0 | 0 | 0 | 0 | 0 | 1 | 0 | 4 | 1284160904
| PSC |  | Poznámka k souboru cen: 1. V ceně 51-1111 jsou započteny i náklady na průduchy vytvořené z lomového kamene. 2. V cenách 52-1111 až 58-1111 nejsou započteny náklady na zřízení průduchů; tyto práce se oceňují cenami: a) souboru cen 212 71-11 Trativody z trub z prostého betonu bez lože, b) souboru cen 212 75-5 . Trativody bez lože z drenážních trubek. 3. Množství měrných jednotek se určuje v m3 vyplňovaného prostoru. Objem potrubí a lože se do vyplňovaného prostoru nezapočítává. | [15 empty] | PSC | 2
| VV |  | zpětný zásyp ryhy trativodu v oblasti ZKPP u mostu | [15 empty] | VV | 2 | 1 | True | 0 | ROZPOCET
| VV |  | 12*2*0,26 |  | 6.24 | [13 empty] | VV | 2 | 2 | True | 1 | ROZPOCET
| D | 4 | Vodorovné konstrukce |  |  |  | 0 | [5 empty] | 0 |  | 0.29464 |  | 0 | 1 | D | 1 |  |  |  | ROZPOCET | [6 empty] | 0
48 | K | 457971112 | Zřízení vrstvy z geotextilie s přesahem bez připevnění k podkladu, s potřebným dočasným zatěžováním včetně zakotvení okraje o sklonu do 10°, šířky geotextilie přes 3 do 7,5 m | m2 | 388.8 |  | 0 | CS ÚRS 2019 01 |  |  | základní |  | 0 | 0.00021 | 0.081648 | 0 | 0 | 4 | K | 2 |  |  |  | ROZPOCET | 0 | 0 | 0 | 0 | 0 | 1 | 0 | 4 | -429928360
| PSC |  | Poznámka k souboru cen: 1. Ceny jsou určeny pro ukládání geotextilií jakéhokoliv druhu a obchodní značky. 2. Ceny neplatí pro zřízení břehového opevnění perforovanou fólií z umělých hmot. Tyto práce se oceňují cenami souboru cen 469 15-11 Zřízení břehového opevnění perforovanou fólií. 3. Plocha se stanoví v m2 rozvinuté pohledové plochy, na níž má být uložena geotextilie. Při vícevrstvové konstrukci se takto zjištěná plocha u cen -1111 až 1122 násobí počtem vrstev. 4. V cenách nejsou započteny náklady na dodávku geotextilií; tyto se oceňují ve specifikaci. Ztratné, které kryje i náklady na nezbytný technologický přesah geotextilií, lze dohodnout u pásů šířky do 3 m ve výši 20 %, u pásů šířky přes 3 do 7,5 m ve výši 8 %. | [15 empty] | PSC | 2
| VV |  | 2*12*(8,50+7,7) |  | 388.8 | [13 empty] | VV | 2 | 2 | True | 1 | ROZPOCET
49 | M | 69311010 | geotextilie tkaná separační, filtrační, výztužná PP pevnost v tahu 80kN/m | m2 | 234.6 |  | 0 | CS ÚRS 2019 01 |  |  | základní |  | 0 | 0.00031 | 0.072726 | 0 | 0 | 8 | M | 2 |  |  |  | ROZPOCET | 0 | 0 | 0 | 0 | 0 | 1 | 0 | 4 | 1999520861
| VV |  | Pokládka výztužné geotextilie na zemní pláni v prostoru ZKPP | [15 empty] | VV | 2 | 1 | True | 0 | ROZPOCET
| VV |  | 2*12*8,50*1,15 "15% na přesahy" |  | 234.6 | [13 empty] | VV | 2 | 2 | True | 1 | ROZPOCET
50 | M | 6931101R | geotextilie tkaná PES 300/50kN/m | m2 | 212.52 |  | 0 |  |  |  | základní |  | 0 | 0.00066 | 0.14026 | 0 | 0 | 8 | M | 2 |  |  |  | ROZPOCET | 0 | 0 | 0 | 0 | 0 | 1 | 0 | 4 | -891626404
| VV |  | Pokládka geotextilie na zemní pláni v prostoru v prostoru | [15 empty] | VV | 2 | 1 | True | 0 | ROZPOCET
| VV |  | výstupní zastávky na délku trativodu | [15 empty] | VV | 2 | 1 | True | 0 | ROZPOCET
| VV |  | plochy geotextilie odečteny z grafického programu | [15 empty] | VV | 2 | 1 | True | 0 | ROZPOCET
| VV |  | AutoCad dle v.č. D.2.1.6 | [15 empty] | VV | 2 | 1 | True | 0 | ROZPOCET
| VV |  | 2*12*7,7*1,15 "15% na přesahy" |  | 212.52 | [13 empty] | VV | 2 | 2 | True | 1 | ROZPOCET
| D | 997 | Přesun sutě |  |  |  | 0 | [5 empty] | 0 |  | 0 |  | 0 | 1 | D | 1 |  |  |  | ROZPOCET | [6 empty] | 0
51 | K | 997242511 | Vodorovná doprava části rozebraných konstrukcí s naložením, složením a hrubým urovnáním pražců, na vzdálenost do 5 km | t | 3.96 |  | 0 | CS ÚRS 2019 01 |  |  | základní |  | 0 | 0 | 0 | 0 | 0 | 4 | K | 2 |  |  |  | ROZPOCET | 0 | 0 | 0 | 0 | 0 | 1 | 0 | 4 | 347934449
| PSC |  | Poznámka k souboru cen: 1. Je-li na dopravní dráze pro vodorovnou dopravu části rozebraných konstrukcí nějaká překážka, pro kterou je nutné tyto části překládat z jednoho obvyklého prostředku na jiný obvyklý dopravní prostředek, oceňuje se tato lomená vodorovná doprava v každém úseku samostatně. | [15 empty] | PSC | 2
| VV |  | rozebr. pražce ZKPP na skládku zhotovitele | [15 empty] | VV | 2 | 1 | True | 0 | ROZPOCET
| VV |  | 44*0,090 |  | 3.96 | [13 empty] | VV | 2 | 2 | True | 1 | ROZPOCET
52 | K | 997242519 | Vodorovná doprava části rozebraných konstrukcí s naložením, složením a hrubým urovnáním pražců, na vzdálenost Příplatek k ceně za každý další i započatý 1 km | t | 39.6 |  | 0 | CS ÚRS 2019 01 |  |  | základní |  | 0 | 0 | 0 | 0 | 0 | 4 | K | 2 |  |  |  | ROZPOCET | 0 | 0 | 0 | 0 | 0 | 1 | 0 | 4 | -1472103652
| PSC |  | Poznámka k souboru cen: 1. Je-li na dopravní dráze pro vodorovnou dopravu části rozebraných konstrukcí nějaká překážka, pro kterou je nutné tyto části překládat z jednoho obvyklého prostředku na jiný obvyklý dopravní prostředek, oceňuje se tato lomená vodorovná doprava v každém úseku samostatně. | [15 empty] | PSC | 2
| VV |  | 3,960*10 "celková vzdálenost 15 km" |  | 39.6 | [13 empty] | VV | 2 | 2 | True | 1 | ROZPOCET
53 | K | 997242521 | Vodorovná doprava části rozebraných konstrukcí s naložením, složením a hrubým urovnáním kolejnic nebo kolejových konstrukcí, na vzdálenost do 5 km | t | 122.383 |  | 0 | CS ÚRS 2019 01 |  |  | základní |  | 0 | 0 | 0 | 0 | 0 | 4 | K | 2 |  |  |  | ROZPOCET | 0 | 0 | 0 | 0 | 0 | 1 | 0 | 4 | 138773399
| PSC |  | Poznámka k souboru cen: 1. Je-li na dopravní dráze pro vodorovnou dopravu části rozebraných konstrukcí nějaká překážka, pro kterou je nutné tyto části překládat z jednoho obvyklého prostředku na jiný obvyklý dopravní prostředek, oceňuje se tato lomená vodorovná doprava v každém úseku samostatně. | [15 empty] | PSC | 2
| VV |  | doprava vyjmutých kolejnic z | [15 empty] | VV | 2 | 1 | True | 0 | ROZPOCET
| VV |  | výměny ojetých kolejnic v oblouku | [15 empty] | VV | 2 | 1 | True | 0 | ROZPOCET
| VV |  | 59,419 "výměna kolejnic" |  | 59.419 | [13 empty] | VV | 2 | 2 | True | 0 | ROZPOCET
| VV |  | 4*13,635*0,065 "staré dilatační zařízení a přilehlé kolejnice" |  | 3.545 | [13 empty] | VV | 2 | 2 | True | 0 | ROZPOCET
| VV |  | doprava nových kolejnic z ÚD Martinov | [15 empty] | VV | 2 | 1 | True | 0 | ROZPOCET
| VV |  | pro výměnu ojetých kolejnic v oblouku | [15 empty] | VV | 2 | 1 | True | 0 | ROZPOCET
| VV |  | 59,419 |  | 59.419 | [13 empty] | VV | 2 | 2 | True | 0 | ROZPOCET
| VV |  | Součet |  | 122.383 | [13 empty] | VV | 2 | 4 | True | 1 | ROZPOCET
54 | K | 997242529 | Vodorovná doprava části rozebraných konstrukcí s naložením, složením a hrubým urovnáním kolejnic nebo kolejových konstrukcí, na vzdálenost Příplatek k ceně za každý další i započatý 1 km | t | 1223.83 |  | 0 | CS ÚRS 2019 01 |  |  | základní |  | 0 | 0 | 0 | 0 | 0 | 4 | K | 2 |  |  |  | ROZPOCET | 0 | 0 | 0 | 0 | 0 | 1 | 0 | 4 | 1672142420
| PSC |  | Poznámka k souboru cen: 1. Je-li na dopravní dráze pro vodorovnou dopravu části rozebraných konstrukcí nějaká překážka, pro kterou je nutné tyto části překládat z jednoho obvyklého prostředku na jiný obvyklý dopravní prostředek, oceňuje se tato lomená vodorovná doprava v každém úseku samostatně. | [15 empty] | PSC | 2
| VV |  | 10*122,383 "celková vzdálenost 15 km" |  | 1223.83 | [13 empty] | VV | 2 | 2 | True | 1 | ROZPOCET
55 | K | 997242531 | Vodorovná doprava části rozebraných konstrukcí s naložením, složením a hrubým urovnáním drobného kolejiva, na vzdálenost do 5 km | t | 1.374 |  | 0 | CS ÚRS 2019 01 |  |  | základní |  | 0 | 0 | 0 | 0 | 0 | 4 | K | 2 |  |  |  | ROZPOCET | 0 | 0 | 0 | 0 | 0 | 1 | 0 | 4 | -221414078
| PSC |  | Poznámka k souboru cen: 1. Je-li na dopravní dráze pro vodorovnou dopravu části rozebraných konstrukcí nějaká překážka, pro kterou je nutné tyto části překládat z jednoho obvyklého prostředku na jiný obvyklý dopravní prostředek, oceňuje se tato lomená vodorovná doprava v každém úseku samostatně. | [15 empty] | PSC | 2
| VV |  | doprava pro výměnu upevňovadel upevňovadel | [15 empty] | VV | 2 | 1 | True | 0 | ROZPOCET
| VV |  | z a do ÚD Martinov | [15 empty] | VV | 2 | 1 | True | 0 | ROZPOCET
| VV |  | 0,687*2 |  | 1.374 | [13 empty] | VV | 2 | 2 | True | 1 | ROZPOCET
56 | K | 997242539 | Vodorovná doprava části rozebraných konstrukcí s naložením, složením a hrubým urovnáním drobného kolejiva, na vzdálenost Příplatek k ceně za každý další i započatý 1 km | t | 13.74 |  | 0 | CS ÚRS 2019 01 |  |  | základní |  | 0 | 0 | 0 | 0 | 0 | 4 | K | 2 |  |  |  | ROZPOCET | 0 | 0 | 0 | 0 | 0 | 1 | 0 | 4 | -523457839
| PSC |  | Poznámka k souboru cen: 1. Je-li na dopravní dráze pro vodorovnou dopravu části rozebraných konstrukcí nějaká překážka, pro kterou je nutné tyto části překládat z jednoho obvyklého prostředku na jiný obvyklý dopravní prostředek, oceňuje se tato lomená vodorovná doprava v každém úseku samostatně. | [15 empty] | PSC | 2
| VV |  | 10*0,687*2 "celková vzdálenost 15 km" |  | 13.74 | [13 empty] | VV | 2 | 2 | True | 1 | ROZPOCET
57 | K | 99701381R | Poplatek za uložení na skládce (skládkovné) stavebního odpadu dřevěného- dř. pražce kód odpadu 170 204 | t | 3.96 |  | 0 |  |  |  | základní |  | 0 | 0 | 0 | 0 | 0 | 4 | K | 2 |  |  |  | ROZPOCET | 0 | 0 | 0 | 0 | 0 | 1 | 0 | 4 | -738719588
| PSC |  | Poznámka k souboru cen: 1. Ceny uvedené v souboru cen je doporučeno upravit podle aktuálních cen místně příslušné skládky odpadů. 2. Uložení odpadů neuvedených v souboru cen se oceňuje individuálně. 3. V cenách je započítán poplatek za ukládaní odpadu dle zákona 185/2001 Sb. 4. Případné drcení stavebního odpadu lze ocenit souborem cen 997 00-60 Drcení stavebního odpadu z katalogu 800-6 Demolice objektů. | [15 empty] | PSC | 2
| VV |  | dřečvěné pražce | [15 empty] | VV | 2 | 1 | True | 0 | ROZPOCET
| VV |  | nacenit jen v příp. nezájmu o odkup pražců | [15 empty] | VV | 2 | 1 | True | 0 | ROZPOCET
| VV |  | 44*0,090 |  | 3.96 | [13 empty] | VV | 2 | 2 | True | 1 | ROZPOCET
58 | K | R2 | Odkup výziskaných kolejí a kol. konstrukcí | t | 62.964 |  | 0 |  |  |  | základní |  | 0 | 0 | 0 | 0 | 0 | 4 | K | 2 |  |  |  | ROZPOCET | 0 | 0 | 0 | 0 | 0 | 1 | 0 | 4 | -148813890
| VV |  | 59,419 "výměna kolejnic" |  | 59.419 | [13 empty] | VV | 2 | 2 | True | 0 | ROZPOCET
| VV |  | 4*13,635*0,065 "staré dilatační zařízení a přilehlé kolejnice" |  | 3.545 | [13 empty] | VV | 2 | 2 | True | 0 | ROZPOCET
| VV |  | Součet |  | 62.964 | [13 empty] | VV | 2 | 4 | True | 1 | ROZPOCET
59 | K | R3 | Odkup drobného kolejiva | t | 0.687 |  | 0 |  |  |  | základní |  | 0 | 0 | 0 | 0 | 0 | 4 | K | 2 |  |  |  | ROZPOCET | 0 | 0 | 0 | 0 | 0 | 1 | 0 | 4 | -1652743930
| VV |  | 0,687 |  | 0.687 | [13 empty] | VV | 2 | 2 | True | 1 | ROZPOCET
60 | K | R6 | Odkup dřevěných pražců | kus | 44 |  | 0 |  |  |  | základní |  | 0 | 0 | 0 | 0 | 0 | 4 | K | 2 |  |  |  | ROZPOCET | 0 | 0 | 0 | 0 | 0 | 1 | 0 | 4 | 308080431
| VV |  | 44 |  | 44 | [13 empty] | VV | 2 | 2 | True | 1 | ROZPOCET
| D | PSV | Práce a dodávky PSV |  |  |  | 0 | [5 empty] | 0 |  | 0.169 |  | 0 | 2 | D | 0 |  |  |  | ROZPOCET | [6 empty] | 0
| D | 711 | Izolace proti vodě, vlhkosti a plynům |  |  |  | 0 | [5 empty] | 0 |  | 0.169 |  | 0 | 2 | D | 1 |  |  |  | ROZPOCET | [6 empty] | 0
61 | K | 711112001 | Provedení izolace proti zemní vlhkosti natěradly a tmely za studena na ploše svislé S nátěrem penetračním | m2 | 160.2 |  | 0 | CS ÚRS 2019 01 |  |  | základní |  | 0 | 0 | 0 | 0 | 0 | 16 | K | 2 |  |  |  | ROZPOCET | 0 | 0 | 0 | 0 | 0 | 1 | 0 | 16 | -876114895
| PSC |  | Poznámka k souboru cen: 1. Izolace plochy jednotlivě do 10 m2 se oceňují skladebně cenou příslušné izolace a cenou 711 19-9095 Příplatek za plochu do 10 m2. | [15 empty] | PSC | 2
| P |  | Poznámka k položce: plocha přechodové desky (odhad) 2*(8m*4m) | [15 empty] | P | 2
| VV |  | Tramvajový most ev. č. 2-002, most přes řeku Lučinu | [15 empty] | VV | 2 | 1 | True | 0 | ROZPOCET
| VV |  | 160,20 |  | 160.2 | [13 empty] | VV | 2 | 2 | True | 1 | ROZPOCET
62 | K | 711112002 | Provedení izolace proti zemní vlhkosti natěradly a tmely za studena na ploše svislé S nátěrem lakem asfaltovým | m2 | 320.4 |  | 0 | CS ÚRS 2019 01 |  |  | základní |  | 0 | 0 | 0 | 0 | 0 | 16 | K | 2 |  |  |  | ROZPOCET | 0 | 0 | 0 | 0 | 0 | 1 | 0 | 16 | -237025991
| PSC |  | Poznámka k souboru cen: 1. Izolace plochy jednotlivě do 10 m2 se oceňují skladebně cenou příslušné izolace a cenou 711 19-9095 Příplatek za plochu do 10 m2. | [15 empty] | PSC | 2
| P |  | Poznámka k položce: plocha přechodové desky (odhad) (2*(8m*4m))*2nátěry | [15 empty] | P | 2
| VV |  | Tramvajový most ev. č. 2-002, most přes řeku Lučinu | [15 empty] | VV | 2 | 1 | True | 0 | ROZPOCET
| VV |  | 320,40 |  | 320.4 | [13 empty] | VV | 2 | 2 | True | 1 | ROZPOCET
63 | M | 11163152 | lak hydroizolační asfaltový | t | 0.169 |  | 0 | CS ÚRS 2019 01 |  |  | základní |  | 0 | 1 | 0.169 | 0 | 0 | 32 | M | 2 |  |  |  | ROZPOCET | 0 | 0 | 0 | 0 | 0 | 1 | 0 | 16 | 1454760378
| VV |  | 375,555555555556*0,00045 'Přepočtené koeficientem množství |  | 0.169 | [13 empty] | VV | 2 | 2 | False | 1 | ROZPOCET

## SO 666 - Úpravy trakčního...
[9 empty] | >> skryté sloupce << | [9 empty] | {30926531-7150-46ce-87f4-f5cb8a51ddcd}
2
| KRYCÍ LIST SOUPISU PRACÍ | [8 empty] | v --- níže se nacházejí doplnkové a pomocné údaje k sestavám --- v | [8 empty] | False
Stavba:
Zvyšování rychlosti na TT - úsek Tramv. zast. Důl Zárubek - kol. křižovatka před vjezdem do terminálu Hranečník
Objekt:
SO 666 - Úpravy trakčního vedení
| KSO: |  |  |  |  | CC-CZ:
| Místo: |  | Ostrava |  |  | Datum: | 10. 9. 2019
| Zadavatel: |  |  |  |  | IČ: | IČ 61974757
|  | Dopravní podnik Ostrava a.s. |  |  |  | DIČ:
| Uchazeč: |  |  |  |  | IČ: | Vyplň údaj
|  | Vyplň údaj |  |  |  | DIČ: | Vyplň údaj
| Projektant: |  |  |  |  | IČ:
|  | DPO |  |  |  | DIČ:
| Zpracovatel: |  |  |  |  | IČ:
|  | DPO |  |  |  | DIČ:
Poznámka:
| Cena bez DPH | [5 empty] | 0
|  |  | Základ daně |  |  | Sazba daně | Výše daně
| DPH | základní | 0 |  |  | 21% | 0
|  | snížená | 0 |  |  | 15% | 0
|  | zákl. přenesená | 0 |  |  | 21% | 0
|  | sníž. přenesená | 0 |  |  | 15% | 0
|  | nulová | 0 |  |  | 0% | 0
| Cena s DPH |  |  | v | CZK |  | 0
| Projektant |  |  | Zpracovatel
| Datum a podpis: |  | Razítko | Datum a podpis: |  |  | Razítko
| Objednavatel |  |  | Uchazeč
| Datum a podpis: |  | Razítko | Datum a podpis: |  |  | Razítko
REKAPITULACE ČLENĚNÍ SOUPISU PRACÍ
Stavba:
Zvyšování rychlosti na TT - úsek Tramv. zast. Důl Zárubek - kol. křižovatka před vjezdem do terminálu Hranečník
Objekt:
SO 666 - Úpravy trakčního vedení
Místo: |  |  | Ostrava |  |  | Datum: | 10. 9. 2019
Zadavatel: |  |  | Dopravní podnik Ostrava a.s. |  |  | Projektant: | DPO
Uchazeč: |  |  | Vyplň údaj |  |  | Zpracovatel: | DPO
Kód dílu - Popis | [6 empty] | Cena celkem [CZK]
Náklady ze soupisu prací | [6 empty] | 0 | [12 empty] | -1
| HSV - Práce a dodávky HSV | [5 empty] | 0
| 1 - Zemní práce | [5 empty] | 0
| 2 - Zakládání | [5 empty] | 0
| 997 - Přesun sutě | [5 empty] | 0
| 998 - Přesun hmot | [5 empty] | 0
| PSV - Práce a dodávky PSV | [5 empty] | 0
| 741 - Elektroinstalace - silnoproud | [5 empty] | 0
| 783 - Dokončovací práce - nátěry | [5 empty] | 0
| M - Práce a dodávky M | [5 empty] | 0
| 21-M - Elektromontáže | [5 empty] | 0
| HZS - Hodinové zúčtovací sazby | [5 empty] | 0
SOUPIS PRACÍ
Stavba:
Zvyšování rychlosti na TT - úsek Tramv. zast. Důl Zárubek - kol. křižovatka před vjezdem do terminálu Hranečník
Objekt:
SO 666 - Úpravy trakčního vedení
Místo: |  |  | Ostrava |  |  | Datum: | 10. 9. 2019
Zadavatel: |  |  | Dopravní podnik Ostrava a.s. |  |  | Projektant: | DPO
Uchazeč: |  |  | Vyplň údaj |  |  | Zpracovatel: | DPO
PČ | Typ | Kód | Popis | MJ | Množství | J.cena [CZK] | Cena celkem [CZK] | Cenová soustava |  |  | DPH | J. Nh [h] | Nh celkem [h] | J. hmotnost [t] | Hmotnost celkem [t] | J. suť [t] | Suť Celkem [t]
Náklady soupisu celkem | [6 empty] | 0 | [5 empty] | 0 |  | 59.5403 |  | 0 |  | D | -1 | [10 empty] | 0
| D | HSV | Práce a dodávky HSV |  |  |  | 0 | [5 empty] | 0 |  | 59.2466 |  | 0 | 1 | D | 0 |  |  |  | ROZPOCET | [6 empty] | 0
| D | 1 | Zemní práce |  |  |  | 0 | [5 empty] | 0 |  | 0.03634 |  | 0 | 1 | D | 1 |  |  |  | ROZPOCET | [6 empty] | 0
1 | K | 111301111 | Sejmutí drnu tl do 100 mm s přemístěním do 50 m nebo naložením na dopravní prostředek | m2 | 8 |  | 0 | CS ÚRS 2018 02 |  |  | základní |  | 0 | 0 | 0 | 0 | 0 | 4 | K | 2 |  |  |  | ROZPOCET | 0 | 0 | 0 | 0 | 0 | 1 | 0 | 4 | -462710943
| PSC |  | Poznámka k souboru cen: 1. V cenách jsou započteny i náklady na nařezání, vyrýpnutí, vyzvednutí, přemístění a složení sejmutého drnu na vzdálenost do 50 m nebo s naložením na dopravní prostředek. 2. V ceně nejsou započteny náklady na zálivku před sejmutím drnu. Pro tyto práce lze použít ceny části C02 souboru cen 185 80-43 Zalití rostlin vodou. 3. Ceny jsou určeny jen pro sejmutí drnu pro drnování. 4. Sejmutím drnu se rozumí sejmutí pláství nebo pásů drnu v takové jakosti, aby se jich mohlo použít pro další drnování. 5. Ceny nejsou určeny k pokládce travního drnu (koberce). Tyto práce se oceňují cenami souboru cen 181 4.-11 Založení trávníku 6. Ceny lze použít při zakládání záhonů pro výsadbu rostlin z důvodu snížení profilu terénu. | [15 empty] | PSC | 2
2 | K | 122301101 | Odkopávky a prokopávky nezapažené s přehozením výkopku na vzdálenost do 3 m nebo s naložením na dopravní prostředek v hornině tř. 4 do 100 m3 | m3 | 4.536 |  | 0 | CS ÚRS 2018 02 |  |  | základní |  | 0 | 0 | 0 | 0 | 0 | 4 | K | 2 |  |  |  | ROZPOCET | 0 | 0 | 0 | 0 | 0 | 1 | 0 | 4 | -1846227895
| PSC |  | Poznámka k souboru cen: 1. Odkopávky a prokopávky v roubených prostorech se oceňují podle čl. 3116 Všeobecných podmínek tohoto katalogu. 2. Odkopávky a prokopávky ve stržích při lesnicko-technických melioracích (LTM) se oceňují cenami do 100 m3 pro jakýkoliv skutečný objem výkopu; ostatní odkopávky a prokopávky při LTM se oceňují při jakémkoliv objemu výkopu přes 100 m3 cenami přes 100 do 1 000 m3. 3. Ceny lze použít i pro vykopávky odpadových jam. 4. Ceny lze použít i pro sejmutí podorničí. Přitom se přihlíží k ustanovení čl. 3112 Všeobecných podmínek tohoto katalogu. | [15 empty] | PSC | 2
| VV |  | ((1,8*1,8*0,2)+ (1,8*2,4*0,2))*3 |  | 4.536 | [13 empty] | VV | 2 | 2 | True | 1 | ROZPOCET
3 | K | 130901121 | Bourání konstrukcí v hloubených vykopávkách - ručně z betonu prostého neprokládaného | m3 | 19.44 |  | 0 | CS ÚRS 2017 02 |  |  | základní |  | 0 | 0 | 0 | 0 | 0 | 4 | K | 2 |  |  |  | ROZPOCET | 0 | 0 | 0 | 0 | 0 | 1 | 0 | 4 | -7820332
| PSC |  | Poznámka k souboru cen: 1. Ceny jsou určeny pouze pro bourání konstrukcí ze zdiva nebo z betonu ve výkopišti při provádění zemních prací, jsou-li zdivo nebo beton obklopeny horninou nebo sypaninou tak, že k nim bez vykopávky není přístup. 2. Ceny lze použít i pro bourání konstrukcí při vykopávkách zářezů. 3. Ceny nelze použít pro bourání konstrukcí a) na suchu ze zdiva nebo z betonu jako samostatnou stavební práci, i když jsou bourané konstrukce pod úrovní terénu, jako např. zdi, stropy a klenby v suterénu, b) pod vodou - ze zdiva nebo z betonu prostého, zakazuje-li projekt použití trhavin, - z betonu železového nebo předpjatého a ocelových konstrukcí. 4. Svislé, příp. vodorovné přemístění materiálu z rozbouraných konstrukcí ve výkopišti se oceňuje jako přemístění výkopku z hornin 5 až 7 cenami souboru cen 161 10-11 Svislé přemístění výkopku, příp. 162 . 0-1 . Vodorovné přemístění výkopku se složením, ale bez naložení a rozprostření. 5. Bourání konstrukce ze zdiva nebo z betonu prostého pod vodou se oceňuje cenou 127 40-1112 Vykopávka pod vodou v hornině tř. 5 s použitím trhavin. 6. V cenách jsou započteny i náklady na přemístění suti na hromady na vzdálenost do 20 m nebo naložení na dopravní prostředek. 7. Objem vybouraného materiálu pro přemístění se rovná objemu konstrukcí před rozbouráním. | [15 empty] | PSC | 2
| VV |  | 3*(1,8*1,8*2) |  | 19.44 | [13 empty] | VV | 2 | 2 | True | 1 | ROZPOCET
4 | K | 151101201 | Zřízení příložného pažení stěn výkopu hl do 4 m | m2 | 51.84 |  | 0 |  |  |  | základní |  | 0 | 0.000701 | 0.03634 | 0 | 0 | 4 | K | 2 |  |  |  | ROZPOCET | 0 | 0 | 0 | 0 | 0 | 1 | 0 | 4 | -1774621201
| VV |  | (1,8*2,4*4)*3 |  | 51.84 | [13 empty] | VV | 2 | 2 | True | 1 | ROZPOCET
5 | K | 151101211 | Odstranění příložného pažení stěn hl do 4 m | m2 | 51.84 |  | 0 |  |  |  | základní |  | 0 | 0 | 0 | 0 | 0 | 4 | K | 2 |  |  |  | ROZPOCET | 0 | 0 | 0 | 0 | 0 | 1 | 0 | 4 | 555790496
| VV |  | (1,8*2,4*4)*3 |  | 51.84 | [13 empty] | VV | 2 | 2 | True | 1 | ROZPOCET
6 | K | 162701105 | Vodorovné přemístění do 10000 m výkopku z horniny tř. 1 až 4 | m3 | 4.536 |  | 0 |  |  |  | základní |  | 0 | 0 | 0 | 0 | 0 | 4 | K | 2 |  |  |  | ROZPOCET | 0 | 0 | 0 | 0 | 0 | 1 | 0 | 4 | 658476409
| VV |  | ((1,8*1,8*0,2)+ (1,8*2,4*0,2))*3 |  | 4.536 | [13 empty] | VV | 2 | 2 | True | 1 | ROZPOCET
7 | K | 167101101 | Nakládání výkopku z hornin tř. 1 až 4 do 100 m3 | m3 | 4.536 |  | 0 |  |  |  | základní |  | 0 | 0 | 0 | 0 | 0 | 4 | K | 2 |  |  |  | ROZPOCET | 0 | 0 | 0 | 0 | 0 | 1 | 0 | 4 | 1255473398
| VV |  | ((1,8*1,8*0,2)+ (1,8*2,4*0,2))*3 |  | 4.536 | [13 empty] | VV | 2 | 2 | True | 1 | ROZPOCET
8 | K | 171201201 | Uložení sypaniny na skládky | m3 | 4.536 |  | 0 |  |  |  | základní |  | 0 | 0 | 0 | 0 | 0 | 4 | K | 2 |  |  |  | ROZPOCET | 0 | 0 | 0 | 0 | 0 | 1 | 0 | 4 | 2093668165
| VV |  | ((1,8*1,8*0,2)+ (1,8*2,4*0,2))*3 |  | 4.536 | [13 empty] | VV | 2 | 2 | True | 1 | ROZPOCET
9 | K | 181951102 | Úprava pláně vyrovnáním výškových rozdílů v hornině tř. 1 až 4 se zhutněním | m2 | 12 |  | 0 | CS ÚRS 2018 02 |  |  | základní |  | 0 | 0 | 0 | 0 | 0 | 4 | K | 2 |  |  |  | ROZPOCET | 0 | 0 | 0 | 0 | 0 | 1 | 0 | 4 | -181636846
| PSC |  | Poznámka k souboru cen: 1. Ceny jsou určeny pro urovnání všech nově zřizovaných ploch (v zářezech i na násypech) vodorovných nebo ve sklonu do 1:5 pod zpevnění ploch jakéhokoliv druhu, pod humusování, (ne však pro plochy zásypu rýh pro podzemní vedení), drnování apod. a dále, předepíše-li projekt urovnání pláně z jiného důvodu. 2. Ceny nelze použít pro urovnání lavic (berem) šířky do 3 m přerušujících svahy, pro urovnání dna silničních a železničních příkopů pro jakoukoliv šířku dna; toto urovnání se oceňuje cenami souboru cen 182 .0-1 Svahování. 3. Urovnání ploch ve sklonu přes 1 : 5 se oceňuje cenami souboru cen 182 . 0-11 Svahování trvalých svahů do projektovaných profilů. 4. Náklady na urovnání dna a stěn při čištění příkopů pozemních komunikací jsou započteny v cenách souborů cen 938 90-2 . Čištění příkopů komunikací v suchu nebo ve vodě části A02 Zemní práce pro objekty oborů 821 až 828. 5. Míru zhutnění určuje projekt. Ceny se zhutněním jsou určeny pro jakoukoliv míru zhutnění. | [15 empty] | PSC | 2
| VV |  | (2*2)*3 |  | 12 | [13 empty] | VV | 2 | 2 | True | 1 | ROZPOCET
| D | 2 | Zakládání |  |  |  | 0 | [5 empty] | 0 |  | 59.2102 |  | 0 | 1 | D | 1 |  |  |  | ROZPOCET | [6 empty] | 0
10 | K | 271532212 | Násyp pod základové konstrukce se zhutněním z hrubého kameniva frakce 16 až 32 mm | m3 | 1.944 |  | 0 |  |  |  | základní |  | 0 | 2.16 | 4.199 | 0 | 0 | 4 | K | 2 |  |  |  | ROZPOCET | 0 | 0 | 0 | 0 | 0 | 1 | 0 | 4 | -1524445980
| VV |  | (1,8*1,8*0,2)*3 |  | 1.944 | [13 empty] | VV | 2 | 2 | True | 1 | ROZPOCET
11 | K | 274311128 | Základové konstrukce z betonu prostého pasy, prahy, věnce a ostruhy ve výkopu nebo na hlavách pilot C 30/37 | m3 | 0.6 |  | 0 | CS ÚRS 2018 02 |  |  | základní |  | 0 | 0 | 0 | 0 | 0 | 4 | K | 2 |  |  |  | ROZPOCET | 0 | 0 | 0 | 0 | 0 | 1 | 0 | 4 | 111127305
| PSC |  | Poznámka k souboru cen: 1. V cenách jsou započteny i náklady na: a) kontrolu bednění před betonáží, vlastní betonáž zejména čerpadlem betonu, rozhrnutí a hutnění betonu požadované konzistence, uhlazení horního povrchu základu s případnou technologickou přestávkou nutnou pro vytvoření založení dříku opěry nebo pilíře, b) ošetření a ochranu čerstvě uloženého betonu. 2. V cenách nejsou započteny náklady na: a) zhutnění podkladní vrstvy nebo vyčištění základové spáry u plošného založení, b) zhotovení vrtací šablony pilot nebo odbourání hlav pilot u základu založeného na pilotách. | [15 empty] | PSC | 2
| VV |  | 0,2*3 |  | 0.6 | [13 empty] | VV | 2 | 2 | True | 1 | ROZPOCET
12 | K | 275313811 | Základové patky z betonu tř. C 25/30 XA1 | m3 | 21.384 |  | 0 |  |  |  | základní |  | 0 | 2.4533 | 52.4612 | 0 | 0 | 4 | K | 2 |  |  |  | ROZPOCET | 0 | 0 | 0 | 0 | 0 | 1 | 0 | 4 | -270122343
| VV |  | (1,8*1,8*2,2)*3 |  | 21.384 | [13 empty] | VV | 2 | 2 | True | 1 | ROZPOCET
13 | M | 59223824 | vpusť betonová uliční /skruž/ 59x50x5 cm | kus | 15 |  | 0 | CS ÚRS 2018 02 |  |  | základní |  | 0 | 0.17 | 2.55 | 0 | 0 | 8 | M | 2 |  |  |  | ROZPOCET | 0 | 0 | 0 | 0 | 0 | 1 | 0 | 4 | 1748657344
| VV |  | 5*3 |  | 15 | [13 empty] | VV | 2 | 2 | True | 1 | ROZPOCET
| D | 997 | Přesun sutě |  |  |  | 0 | [5 empty] | 0 |  | 0 |  | 0 | 1 | D | 1 |  |  |  | ROZPOCET | [6 empty] | 0
14 | K | 997013501 | Odvoz suti a vybouraných hmot na skládku nebo meziskládku se složením, na vzdálenost do 1 km | t | 42.768 |  | 0 | CS ÚRS 2017 02 |  |  | základní |  | 0 | 0 | 0 | 0 | 0 | 4 | K | 2 |  |  |  | ROZPOCET | 0 | 0 | 0 | 0 | 0 | 1 | 0 | 4 | -1871388770
| PSC |  | Poznámka k souboru cen: 1. Délka odvozu suti je vzdálenost od místa naložení suti na dopravní prostředek až po místo složení na určené skládce nebo meziskládce. 2. V ceně -3501 jsou započteny i náklady na složení suti na skládku nebo meziskládku. 3. Ceny jsou určeny pro odvoz suti na skládku nebo meziskládku jakýmkoliv způsobem silniční dopravy (i prostřednictvím kontejnerů). 4. Odvoz suti z meziskládky se oceňuje cenou 997 01-3511. | [15 empty] | PSC | 2
| VV |  | ((1,8*1,8*2)*3)*2,2 |  | 42.768 | [13 empty] | VV | 2 | 2 | True | 1 | ROZPOCET
15 | K | 997013509 | Odvoz suti a vybouraných hmot na skládku nebo meziskládku se složením, na vzdálenost Příplatek k ceně za každý další i započatý 1 km přes 1 km | t | 427.68 |  | 0 | CS ÚRS 2017 02 |  |  | základní |  | 0 | 0 | 0 | 0 | 0 | 4 | K | 2 |  |  |  | ROZPOCET | 0 | 0 | 0 | 0 | 0 | 1 | 0 | 4 | -1055175114
| PSC |  | Poznámka k souboru cen: 1. Délka odvozu suti je vzdálenost od místa naložení suti na dopravní prostředek až po místo složení na určené skládce nebo meziskládce. 2. V ceně -3501 jsou započteny i náklady na složení suti na skládku nebo meziskládku. 3. Ceny jsou určeny pro odvoz suti na skládku nebo meziskládku jakýmkoliv způsobem silniční dopravy (i prostřednictvím kontejnerů). 4. Odvoz suti z meziskládky se oceňuje cenou 997 01-3511. | [15 empty] | PSC | 2
| VV |  | (((1,8*1,8*2)*3)*2,2) |  | 42.768 | [13 empty] | VV | 2 | 2 | True | 1 | ROZPOCET
| VV |  | 42,768*10 'Přepočtené koeficientem množství |  | 427.68 | [13 empty] | VV | 2 | 2 | False | 1 | ROZPOCET
16 | K | 997221612 | Nakládání na dopravní prostředky pro vodorovnou dopravu vybouraných hmot | t | 42.768 |  | 0 | CS ÚRS 2017 02 |  |  | základní |  | 0 | 0 | 0 | 0 | 0 | 4 | K | 2 |  |  |  | ROZPOCET | 0 | 0 | 0 | 0 | 0 | 1 | 0 | 4 | -1342945194
| PSC |  | Poznámka k souboru cen: 1. Ceny lze použít i pro překládání při lomené dopravě. 2. Ceny nelze použít při dopravě po železnici, po vodě nebo neobvyklými dopravními prostředky. | [15 empty] | PSC | 2
| VV |  | ((1,8*1,8*2)*3)*2,2 |  | 42.768 | [13 empty] | VV | 2 | 2 | True | 1 | ROZPOCET
17 | K | 997221815 | Poplatek za uložení stavebního odpadu na skládce (skládkovné) z prostého betonu zatříděného do Katalogu odpadů pod kódem 170 101 | t | 42.768 |  | 0 | CS ÚRS 2018 02 |  |  | základní |  | 0 | 0 | 0 | 0 | 0 | 4 | K | 2 |  |  |  | ROZPOCET | 0 | 0 | 0 | 0 | 0 | 1 | 0 | 4 | -506771921
| PSC |  | Poznámka k souboru cen: 1. Ceny uvedenév souboru cen je doporučeno upravit podle aktuálních cen místně příslušné skládky odpadů. 2. Uložení odpadů neuvedených v souboru cen se oceňuje individuálně. 3. V cenách je započítán poplatek za ukládání odpadu dle zákona 185/2001 Sb. 4. Případné drcení stavebního odpadu lze ocenit cenami souboru cen 997 00-60 Drcení stavebního odpadu z katalogu 800-6 Demolice objektů. | [15 empty] | PSC | 2
| VV |  | ((1,8*1,8*2)*3)*2,2 |  | 42.768 | [13 empty] | VV | 2 | 2 | True | 1 | ROZPOCET
18 | K | 997221855 | Poplatek za uložení stavebního odpadu na skládce (skládkovné) zeminy a kameniva zatříděného do Katalogu odpadů pod kódem 170 504 | t | 9.979 |  | 0 | CS ÚRS 2018 02 |  |  | základní |  | 0 | 0 | 0 | 0 | 0 | 4 | K | 2 |  |  |  | ROZPOCET | 0 | 0 | 0 | 0 | 0 | 1 | 0 | 4 | 440203497
| PSC |  | Poznámka k souboru cen: 1. Ceny uvedenév souboru cen je doporučeno upravit podle aktuálních cen místně příslušné skládky odpadů. 2. Uložení odpadů neuvedených v souboru cen se oceňuje individuálně. 3. V cenách je započítán poplatek za ukládání odpadu dle zákona 185/2001 Sb. 4. Případné drcení stavebního odpadu lze ocenit cenami souboru cen 997 00-60 Drcení stavebního odpadu z katalogu 800-6 Demolice objektů. | [15 empty] | PSC | 2
| VV |  | (((1,8*1,8*0,2)+ (1,8*2,4*0,2))*3)*2,2 |  | 9.979 | [13 empty] | VV | 2 | 2 | True | 1 | ROZPOCET
| D | 998 | Přesun hmot |  |  |  | 0 | [5 empty] | 0 |  | 0 |  | 0 | 1 | D | 1 |  |  |  | ROZPOCET | [6 empty] | 0
19 | K | 998012021 | Přesun hmot pro budovy občanské výstavby, bydlení, výrobu a služby s nosnou svislou konstrukcí monolitickou betonovou tyčovou nebo plošnou s jakýkoliv obvodovým pláštěm kromě vyzdívaného vodorovná dopravní vzdálenost do 100 m pro budovy výšky do 6 m | t | 59.247 |  | 0 | CS ÚRS 2017 02 |  |  | základní |  | 0 | 0 | 0 | 0 | 0 | 4 | K | 2 |  |  |  | ROZPOCET | 0 | 0 | 0 | 0 | 0 | 1 | 0 | 4 | -1927324118
| PSC |  | Poznámka k souboru cen: 1. Ceny -7001 až -7006 lze použít v případě, kdy dochází ke ztížení přesunu např. tím, že není možné instalovat jeřáb. 2. K cenám -7001 až -7006 lze použít příplatky za zvětšený přesun -1014 až -1019, -2034 až -2039 nebo -2114 až 2119. 3. Jestliže pro svislý přesun používá zařízení investora (např. výtah v budově), užijí se pro ocenění přesunu hmot ceny stanovené pro nejmenší výšku, tj. 6 m. | [15 empty] | PSC | 2
| D | PSV | Práce a dodávky PSV |  |  |  | 0 | [5 empty] | 0 |  | 0.22396 |  | 0 | 2 | D | 0 |  |  |  | ROZPOCET | [6 empty] | 0
| D | 741 | Elektroinstalace - silnoproud |  |  |  | 0 | [5 empty] | 0 |  | 0 |  | 0 | 2 | D | 1 |  |  |  | ROZPOCET | [6 empty] | 0
20 | K | R003 | Zajištění a odjištění trolejového vedení včetně materiálu - odpojení a opětovné připojení | kus | 4 |  | 0 |  |  |  | základní |  | 0 | 0 | 0 | 0 | 0 | 1 | K | 2 |  |  |  | ROZPOCET | 0 | 0 | 0 | 0 | 0 | 1 | 0 | 1 | 1463966017
21 | K | R005 | Montáž trakčního stožáru včetně dopravy a mechanizace potřebné pro osazení | kus | 3 |  | 0 |  |  |  | základní |  | 0 | 0 | 0 | 0 | 0 | 1 | K | 2 |  |  |  | ROZPOCET | 0 | 0 | 0 | 0 | 0 | 1 | 0 | 1 | 1075634710
22 | M | R001 | Stožár trakční typ C10 - žárově zinkovaný 10m, s protikorozní ochranou ve výšce 1,5m, vrcholový tah 15,4kN, s uzavíracím nátěrem, včetně dopravy | kus | 3 |  | 0 |  |  |  | základní |  | 0 | 0 | 0 | 0 | 0 | 256 | M | 2 |  |  |  | ROZPOCET | 0 | 0 | 0 | 0 | 0 | 1 | 0 | 64 | 1258379958
23 | K | R006 | Demontáž a odvoz rušeného trakčního stožáru | kus | 3 |  | 0 |  |  |  | základní |  | 0 | 0 | 0 | 0 | 0 | 1 | K | 2 |  |  |  | ROZPOCET | 0 | 0 | 0 | 0 | 0 | 1 | 0 | 1 | 1486596986
24 | K | R007 | Osazení provizorního stožáru na terén s dovozem a odvozem | kus | 3 |  | 0 |  |  |  | základní |  | 0 | 0 | 0 | 0 | 0 | 1 | K | 2 |  |  |  | ROZPOCET | 0 | 0 | 0 | 0 | 0 | 1 | 0 | 1 | 1012031147
| D | 783 | Dokončovací práce - nátěry |  |  |  | 0 | [5 empty] | 0 |  | 0.22396 |  | 0 | 2 | D | 1 |  |  |  | ROZPOCET | [6 empty] | 0
25 | K | 783306809 | Odstranění nátěrů ze zámečnických konstrukcí okartáčováním | m2 | 416.364 |  | 0 | CS ÚRS 2019 01 |  |  | základní |  | 0 | 0 | 0 | 0 | 0 | 16 | K | 2 |  |  |  | ROZPOCET | 0 | 0 | 0 | 0 | 0 | 1 | 0 | 16 | -1480609388
| VV |  | ((2*3,14*0,15)*8,5)*52 |  | 416.364 | [13 empty] | VV | 2 | 2 | True | 1 | ROZPOCET
26 | K | 783314201 | Základní antikorozní nátěr zámečnických konstrukcí jednonásobný syntetický standardní | m2 | 416.364 |  | 0 | CS ÚRS 2017 02 |  |  | základní |  | 0 | 0.00016875 | 0.070261 | 0 | 0 | 16 | K | 2 |  |  |  | ROZPOCET | 0 | 0 | 0 | 0 | 0 | 1 | 0 | 16 | 1676832376
| VV |  | ((2*3,14*0,15)*8,5)*52 |  | 416.364 | [13 empty] | VV | 2 | 2 | True | 1 | ROZPOCET
27 | K | 783315101 | Mezinátěr zámečnických konstrukcí jednonásobný syntetický standardní | m2 | 832.728 |  | 0 | CS ÚRS 2017 02 |  |  | základní |  | 0 | 0.00012305 | 0.10247 | 0 | 0 | 16 | K | 2 |  |  |  | ROZPOCET | 0 | 0 | 0 | 0 | 0 | 1 | 0 | 16 | -546386336
| VV |  | (((2*3,14*0,15)*8,5)*2)*52 |  | 832.728 | [13 empty] | VV | 2 | 2 | True | 1 | ROZPOCET
28 | K | 783317101 | Krycí nátěr (email) zámečnických konstrukcí jednonásobný syntetický standardní | m2 | 416.364 |  | 0 | CS ÚRS 2017 02 |  |  | základní |  | 0 | 0.00012305 | 0.051234 | 0 | 0 | 16 | K | 2 |  |  |  | ROZPOCET | 0 | 0 | 0 | 0 | 0 | 1 | 0 | 16 | -925915275
| VV |  | ((2*3,14*0,15)*8,5)*52 |  | 416.364 | [13 empty] | VV | 2 | 2 | True | 1 | ROZPOCET
29 | K | R009 | Mechanizace pro nátěry trakčních stožárů | h | 260 |  | 0 |  |  |  | základní |  | 0 | 0 | 0 | 0 | 0 | 16 | K | 2 |  |  |  | ROZPOCET | 0 | 0 | 0 | 0 | 0 | 1 | 0 | 16 | -1743815740
| VV |  | 5*52 |  | 260 | [13 empty] | VV | 2 | 2 | True | 1 | ROZPOCET
| D | M | Práce a dodávky M |  |  |  | 0 | [5 empty] | 0 |  | 0.0698 |  | 0 | 3 | D | 0 |  |  |  | ROZPOCET | [6 empty] | 0
| D | 21-M | Elektromontáže |  |  |  | 0 | [5 empty] | 0 |  | 0.0698 |  | 0 | 3 | D | 1 |  |  |  | ROZPOCET | [6 empty] | 0
30 | K | R01 | Montáž páskovaného kardanu na stožár | kus | 164 |  | 0 |  |  |  | základní |  | 0 | 0 | 0 | 0 | 0 | 64 | K | 2 |  |  |  | ROZPOCET | 0 | 0 | 0 | 0 | 0 | 1 | 0 | 64 | 1482858707
31 | M | R02 | Kardan páskovací pro lano | kus | 120 |  | 0 |  |  |  | základní |  | 0 | 0 | 0 | 0 | 0 | 256 | M | 2 |  |  |  | ROZPOCET | 0 | 0 | 0 | 0 | 0 | 1 | 0 | 64 | 4409859
32 | M | R03 | Kardan páskovací pro sklolaminátový výložník | kus | 44 |  | 0 |  |  |  | základní |  | 0 | 0 | 0 | 0 | 0 | 256 | M | 2 |  |  |  | ROZPOCET | 0 | 0 | 0 | 0 | 0 | 1 | 0 | 64 | 1170370210
33 | M | 404452611 | páska upínací Bandimex 19 mm typ 206 | m | 300 |  | 0 |  |  |  | základní |  | 0 | 8e-05 | 0.024 | 0 | 0 | 256 | M | 2 |  |  |  | ROZPOCET | 0 | 0 | 0 | 0 | 0 | 1 | 0 | 64 | 652398172
34 | M | 404452612 | spona upínací Bandimex 19mm typ 256 (bal. 100 kusů) | 100 kus | 2 |  | 0 |  |  |  | základní |  | 0 | 0.0005 | 0.001 | 0 | 0 | 256 | M | 2 |  |  |  | ROZPOCET | 0 | 0 | 0 | 0 | 0 | 1 | 0 | 64 | 93676779
35 | K | 210030604 | Montáž ramen izolovaných do D 83 mm délky do 8 m | kus | 44 |  | 0 | CS ÚRS 2016 01 |  |  | základní |  | 0 | 0 | 0 | 0 | 0 | 64 | K | 2 |  |  |  | ROZPOCET | 0 | 0 | 0 | 0 | 0 | 1 | 0 | 64 | 1194673262
36 | M | R04 | TRAM komplet - výložník sklolaminátový jednoduchý 3,5m včetně uchycení na stožár jednoduchým vyvěšením | kus | 32 |  | 0 |  |  |  | základní |  | 0 | 0 | 0 | 0 | 0 | 256 | M | 2 |  |  |  | ROZPOCET | 0 | 0 | 0 | 0 | 0 | 1 | 0 | 64 | 1750404247
37 | M | R05 | TRAM komplet - výložník sklolaminátový jednoduchý 7m včetně uchycení na stožár dvojitým vyvěšením | kus | 11 |  | 0 |  |  |  | základní |  | 0 | 0 | 0 | 0 | 0 | 256 | M | 2 |  |  |  | ROZPOCET | 0 | 0 | 0 | 0 | 0 | 1 | 0 | 64 | -1401259976
38 | M | R06 | TRAM komplet - výložník sklolaminátový jednoduchý 8m včetně uchycení na stožár trojitým vyvěšením | kus | 1 |  | 0 |  |  |  | základní |  | 0 | 0 | 0 | 0 | 0 | 256 | M | 2 |  |  |  | ROZPOCET | 0 | 0 | 0 | 0 | 0 | 1 | 0 | 64 | 1497262510
39 | K | RM02 | Montáž minorokového delta závěsu s bočním držákem troleje na lano nebo na výložník | kus | 78 |  | 0 |  |  |  | základní |  | 0 | 0 | 0 | 0 | 0 | 64 | K | 2 |  |  |  | ROZPOCET | 0 | 0 | 0 | 0 | 0 | 1 | 0 | 64 | 621661448
40 | M | R07 | TRAM komplet - minorokový delta závěs 3m s bočním držákem na výložník pr.55 | kus | 56 |  | 0 |  |  |  | základní |  | 0 | 0 | 0 | 0 | 0 | 256 | M | 2 |  |  |  | ROZPOCET | 0 | 0 | 0 | 0 | 0 | 1 | 0 | 64 | -148151442
41 | M | R08 | TRAM komplet - minorokový delta závěs 3m s bočním držákem na lano | kus | 22 |  | 0 |  |  |  | základní |  | 0 | 0 | 0 | 0 | 0 | 256 | M | 2 |  |  |  | ROZPOCET | 0 | 0 | 0 | 0 | 0 | 1 | 0 | 64 | -2075396910
42 | K | R33 | Montáž ukončení převěsového lana s izolátorem | kus | 60 |  | 0 |  |  |  | základní |  | 0 | 0 | 0 | 0 | 0 | 64 | K | 2 |  |  |  | ROZPOCET | 0 | 0 | 0 | 0 | 0 | 1 | 0 | 64 | -1342229428
43 | M | R09 | TRAM komplet - izolované spojení lan smyčkovým izolátorem silikonovým 25kN | kus | 30 |  | 0 |  |  |  | základní |  | 0 | 0 | 0 | 0 | 0 | 256 | M | 2 |  |  |  | ROZPOCET | 0 | 0 | 0 | 0 | 0 | 1 | 0 | 64 | 41471865
44 | M | R092 | TRAM komplet - izolované spojení lan smyčkovým izolátorem silikonovým 25kN a napínacím šroubem | kus | 30 |  | 0 |  |  |  | základní |  | 0 | 0 | 0 | 0 | 0 | 256 | M | 2 |  |  |  | ROZPOCET | 0 | 0 | 0 | 0 | 0 | 1 | 0 | 64 | -1665583555
45 | K | 210030131 | Montáž pevného kotvení Cu troleje do 150 mm2 | kus | 4 |  | 0 |  |  |  | základní |  | 0 | 0 | 0 | 0 | 0 | 64 | K | 2 |  |  |  | ROZPOCET | 0 | 0 | 0 | 0 | 0 | 1 | 0 | 64 | 1391406825
46 | M | R10 | TRAM komplet - pevné kotvení trol. drátu 120mm2 | kus | 4 |  | 0 |  |  |  | základní |  | 0 | 0 | 0 | 0 | 0 | 256 | M | 2 |  |  |  | ROZPOCET | 0 | 0 | 0 | 0 | 0 | 1 | 0 | 64 | -1832339205
47 | K | 210030141 | Montáž trakčního vedení pro městskou dopravu, průmyslové dráhy a jeřáby kotvení troleje Cu závažím včetně objímek a ochranného koše 1 x 1125 kp | kus | 6 |  | 0 | CS ÚRS 2019 01 |  |  | základní |  | 0 | 0 | 0 | 0 | 0 | 64 | K | 2 |  |  |  | ROZPOCET | 0 | 0 | 0 | 0 | 0 | 1 | 0 | 64 | -758295857
48 | M | R11 | Pohyblivé kotvení Cu 120 na kulatém stožáru s ochranným košem na tah 11,25kN - komlet | kus | 4 |  | 0 |  |  |  | základní |  | 0 | 0 | 0 | 0 | 0 | 256 | M | 2 |  |  |  | ROZPOCET | 0 | 0 | 0 | 0 | 0 | 1 | 0 | 64 | -670602190
49 | M | R12 | Pohyblivé kotvení Cu 120 na kulatém stožáru s ochranným košem na tah 10kN - komplet | kus | 2 |  | 0 |  |  |  | základní |  | 0 | 0 | 0 | 0 | 0 | 256 | M | 2 |  |  |  | ROZPOCET | 0 | 0 | 0 | 0 | 0 | 1 | 0 | 64 | -1123199980
50 | K | 210030312 | Montáž trakčního vedení pro městskou dopravu, průmyslové dráhy a jeřáby křížení trolejí pro pantograf 2 pevných trolejí | kus | 8 |  | 0 | CS ÚRS 2019 01 |  |  | základní |  | 0 | 0 | 0 | 0 | 0 | 64 | K | 2 |  |  |  | ROZPOCET | 0 | 0 | 0 | 0 | 0 | 1 | 0 | 64 | 151193134
51 | M | R13 | Výměnné pole na lano s kladkou | kus | 8 |  | 0 |  |  |  | základní |  | 0 | 0 | 0 | 0 | 0 | 256 | M | 2 |  |  |  | ROZPOCET | 0 | 0 | 0 | 0 | 0 | 1 | 0 | 64 | -1426675857
52 | M | R14 | Kabelové propojení trolejí v křížení 120mm2 | kus | 4 |  | 0 |  |  |  | základní |  | 0 | 0 | 0 | 0 | 0 | 256 | M | 2 |  |  |  | ROZPOCET | 0 | 0 | 0 | 0 | 0 | 1 | 0 | 64 | -1102604034
53 | K | RM04 | Montáž pevného bodu TRAM na výložníku | kus | 2 |  | 0 |  |  |  | základní |  | 0 | 0 | 0 | 0 | 0 | 64 | K | 2 |  |  |  | ROZPOCET | 0 | 0 | 0 | 0 | 0 | 1 | 0 | 64 | -1860716654
54 | M | R15 | TRAM pevný bod na výložník | kus | 2 |  | 0 |  |  |  | základní |  | 0 | 0 | 0 | 0 | 0 | 256 | M | 2 |  |  |  | ROZPOCET | 0 | 0 | 0 | 0 | 0 | 1 | 0 | 64 | 1777179654
55 | K | 210030482 | Montáž děliče úsekového 750 V pro trakční vedení | kus | 2 |  | 0 | CS ÚRS 2019 01 |  |  | základní |  | 0 | 0 | 0 | 0 | 0 | 64 | K | 2 |  |  |  | ROZPOCET | 0 | 0 | 0 | 0 | 0 | 1 | 0 | 64 | 649102003
56 | M | R16 | TRAM komplet - dělič na lano včetně vyvěšení - TRAM 09-600/Ri120 | kus | 2 |  | 0 |  |  |  | základní |  | 0 | 0 | 0 | 0 | 0 | 256 | M | 2 |  |  |  | ROZPOCET | 0 | 0 | 0 | 0 | 0 | 1 | 0 | 64 | 967107913
57 | K | 210030641 | Montáž odpojovače s pákovým pohonem | kus | 5 |  | 0 | CS ÚRS 2019 01 |  |  | základní |  | 0 | 0 | 0 | 0 | 0 | 64 | K | 2 |  |  |  | ROZPOCET | 0 | 0 | 0 | 0 | 0 | 1 | 0 | 64 | -1306249
58 | M | R17 | Odpojovač táhlový ruční pro napájecí bod na kulatý stožár | kus | 4 |  | 0 |  |  |  | základní |  | 0 | 0 | 0 | 0 | 0 | 256 | M | 2 |  |  |  | ROZPOCET | 0 | 0 | 0 | 0 | 0 | 1 | 0 | 64 | 1206698776
59 | M | R18 | Odpojovač táhlový ruční pro úsekové dělení na kulatý stožár | kus | 1 |  | 0 |  |  |  | základní |  | 0 | 0 | 0 | 0 | 0 | 256 | M | 2 |  |  |  | ROZPOCET | 0 | 0 | 0 | 0 | 0 | 1 | 0 | 64 | 1296222352
60 | K | R38 | Montáž PSP svodiče přepětí pro dělič | kus | 2 |  | 0 |  |  |  | základní |  | 0 | 0 | 0 | 0 | 0 | 64 | K | 2 |  |  |  | ROZPOCET | 0 | 0 | 0 | 0 | 0 | 1 | 0 | 64 | -753120189
61 | M | R19 | TRAM komplet - bleskojistka dvojitá se svodičem PSP pro TRAM včetně ukolejnění | kus | 2 |  | 0 |  |  |  | základní |  | 0 | 0 | 0 | 0 | 0 | 256 | M | 2 |  |  |  | ROZPOCET | 0 | 0 | 0 | 0 | 0 | 1 | 0 | 64 | -1453502684
62 | K | R39 | Montáž růžkové bleskojistky pro napájecí bod | kus | 4 |  | 0 |  |  |  | základní |  | 0 | 0 | 0 | 0 | 0 | 64 | K | 2 |  |  |  | ROZPOCET | 0 | 0 | 0 | 0 | 0 | 1 | 0 | 64 | -662997891
63 | M | R20 | TRAM komplet - růžková bleskojistka včetně ukolejnění | kus | 4 |  | 0 |  |  |  | základní |  | 0 | 0 | 0 | 0 | 0 | 256 | M | 2 |  |  |  | ROZPOCET | 0 | 0 | 0 | 0 | 0 | 1 | 0 | 64 | -1352037085
64 | K | R21 | Montáž skříňky ukolejnění ke kolejnici | kus | 7 |  | 0 |  |  |  | základní |  | 0 | 0 | 0 | 0 | 0 | 64 | K | 2 |  |  |  | ROZPOCET | 0 | 0 | 0 | 0 | 0 | 1 | 0 | 64 | -296060899
65 | M | R22 | Skříňka připojení ukolejnění na kolejnici | kus | 7 |  | 0 |  |  |  | základní |  | 0 | 0 | 0 | 0 | 0 | 256 | M | 2 |  |  |  | ROZPOCET | 0 | 0 | 0 | 0 | 0 | 1 | 0 | 64 | 31342892
66 | K | R23 | Montáž ukolejnění | kus | 5 |  | 0 |  |  |  | základní |  | 0 | 0 | 0 | 0 | 0 | 64 | K | 2 |  |  |  | ROZPOCET | 0 | 0 | 0 | 0 | 0 | 1 | 0 | 64 | 236432830
67 | M | R24 | Ukolejňovací materiál na stožáru | kus | 5 |  | 0 |  |  |  | základní |  | 0 | 0 | 0 | 0 | 0 | 256 | M | 2 |  |  |  | ROZPOCET | 0 | 0 | 0 | 0 | 0 | 1 | 0 | 64 | -1634792923
68 | K | 741120105 | Montáž vodičů izolovaných měděných bez ukončení uložených v trubkách nebo lištách zatažených plných a laněných s PVC pláštěm, bezhalogenových, ohniodolných (CY, CHAH-R(V)) průřezu žíly 50 až 70 mm2 | m | 80 |  | 0 | CS ÚRS 2019 01 |  |  | základní |  | 0 | 0 | 0 | 0 | 0 | 64 | K | 2 |  |  |  | ROZPOCET | 0 | 0 | 0 | 0 | 0 | 1 | 0 | 64 | 899482392
69 | M | 34142162 | vodič silový s Cu jádrem 50mm2 | m | 80 |  | 0 | CS ÚRS 2019 01 |  |  | základní |  | 0 | 0.00056 | 0.0448 | 0 | 0 | 256 | M | 2 |  |  |  | ROZPOCET | 0 | 0 | 0 | 0 | 0 | 1 | 0 | 64 | -898264348
70 | K | R25 | Montáž průrazky 125V | kus | 2 |  | 0 |  |  |  | základní |  | 0 | 0 | 0 | 0 | 0 | 64 | K | 2 |  |  |  | ROZPOCET | 0 | 0 | 0 | 0 | 0 | 1 | 0 | 64 | 609288262
71 | M | R26 | TRAM komplet - průrazka 125V | kus | 2 |  | 0 |  |  |  | základní |  | 0 | 0 | 0 | 0 | 0 | 256 | M | 2 |  |  |  | ROZPOCET | 0 | 0 | 0 | 0 | 0 | 1 | 0 | 64 | -335135307
72 | K | 210030492 | Proudové propojení trolejí kabelem Cu 185 mm2 | kus | 1 |  | 0 |  |  |  | základní |  | 0 | 0 | 0 | 0 | 0 | 64 | K | 2 |  |  |  | ROZPOCET | 0 | 0 | 0 | 0 | 0 | 1 | 0 | 64 | -611247309
73 | M | R27 | TRAM komplet - kabelové propojení trolejí na lano | kus | 1 |  | 0 |  |  |  | základní |  | 0 | 0 | 0 | 0 | 0 | 256 | M | 2 |  |  |  | ROZPOCET | 0 | 0 | 0 | 0 | 0 | 1 | 0 | 64 | -666080868
74 | K | R28 | Montáž kabelového propojení odpojovač - trolej na lano, pro 2 troleje | kus | 6 |  | 0 |  |  |  | základní |  | 0 | 0 | 0 | 0 | 0 | 64 | K | 2 |  |  |  | ROZPOCET | 0 | 0 | 0 | 0 | 0 | 1 | 0 | 64 | -1446689303
75 | M | R29 | TRAM komplet - kabelové propojení odpojovač - trolej na lano, pro 2 troleje, kabel CHBU 185mm2 | kus | 6 |  | 0 |  |  |  | základní |  | 0 | 0 | 0 | 0 | 0 | 256 | M | 2 |  |  |  | ROZPOCET | 0 | 0 | 0 | 0 | 0 | 1 | 0 | 64 | 533039845
76 | M | R37 | Kabelové propojky z volného napájecího vedení na odpojovač, CHBU 185mm2, včetně koncovek | kus | 10 |  | 0 |  |  |  | základní |  | 0 | 0 | 0 | 0 | 0 | 256 | M | 2 |  |  |  | ROZPOCET | 0 | 0 | 0 | 0 | 0 | 1 | 0 | 64 | 467084314
77 | K | 210030753 | Montáž ocelových lan Pz průřezu 50 mm2 | m | 400 |  | 0 |  |  |  | základní |  | 0 | 0 | 0 | 0 | 0 | 64 | K | 2 |  |  |  | ROZPOCET | 0 | 0 | 0 | 0 | 0 | 1 | 0 | 64 | 978821473
78 | M | R30 | Ocelové pozinkované lano 50mm2 | m | 100 |  | 0 |  |  |  | základní |  | 0 | 0 | 0 | 0 | 0 | 256 | M | 2 |  |  |  | ROZPOCET | 0 | 0 | 0 | 0 | 0 | 1 | 0 | 64 | -1081299574
79 | K | 210030761 | Montáž troleje Cu průřezu do 150 mm2 | m | 2200 |  | 0 |  |  |  | základní |  | 0 | 0 | 0 | 0 | 0 | 64 | K | 2 |  |  |  | ROZPOCET | 0 | 0 | 0 | 0 | 0 | 1 | 0 | 64 | 1719277304
80 | M | R32 | Trolejový drát Cu 120mm2 | m | 2200 |  | 0 |  |  |  | základní |  | 0 | 0 | 0 | 0 | 0 | 256 | M | 2 |  |  |  | ROZPOCET | 0 | 0 | 0 | 0 | 0 | 1 | 0 | 64 | 954853887
81 | K | R35 | Montáž drobného trolejového materiálu | kus | 100 |  | 0 |  |  |  | základní |  | 0 | 0 | 0 | 0 | 0 | 64 | K | 2 |  |  |  | ROZPOCET | 0 | 0 | 0 | 0 | 0 | 1 | 0 | 64 | -178877753
82 | M | R36 | Drobný trolejový a pomocný materiál | kus | 100 |  | 0 |  |  |  | základní |  | 0 | 0 | 0 | 0 | 0 | 256 | M | 2 |  |  |  | ROZPOCET | 0 | 0 | 0 | 0 | 0 | 1 | 0 | 64 | 477309356
83 | M | 999000000 | ostatní materiál | Kč | 10000 |  | 0 |  |  |  | základní |  | 0 | 0 | 0 | 0 | 0 | 256 | M | 2 |  |  |  | ROZPOCET | 0 | 0 | 0 | 0 | 0 | 1 | 0 | 64 | 1245269389
84 | K | R40 | Montáž uchycení volného napájecího vedení na jeden stožár | kus | 1 |  | 0 |  |  |  | základní |  | 0 | 0 | 0 | 0 | 0 | 64 | K | 2 |  |  |  | ROZPOCET | 0 | 0 | 0 | 0 | 0 | 1 | 0 | 64 | 1471829111
85 | M | R41 | Páskovaný kozlík na kulatý stožár včetně uchycení | kus | 1 |  | 0 |  |  |  | základní |  | 0 | 0 | 0 | 0 | 0 | 256 | M | 2 |  |  |  | ROZPOCET | 0 | 0 | 0 | 0 | 0 | 1 | 0 | 64 | 541983807
86 | M | R42 | Sestava dvou smyčkových izolátorů s uchycením napájecího lana | kus | 1 |  | 0 |  |  |  | základní |  | 0 | 0 | 0 | 0 | 0 | 256 | M | 2 |  |  |  | ROZPOCET | 0 | 0 | 0 | 0 | 0 | 1 | 0 | 64 | 1533051995
87 | K | R50 | Montáž uchycení optického kabelu na vrchol stožáru | kus | 2 |  | 0 |  |  |  | základní |  | 0 | 0 | 0 | 0 | 0 | 64 | K | 2 |  |  |  | ROZPOCET | 0 | 0 | 0 | 0 | 0 | 1 | 0 | 64 | 278965514
88 | M | R51 | Držák průběžný pro optický kabel | kus | 2 |  | 0 |  |  |  | základní |  | 0 | 0 | 0 | 0 | 0 | 256 | M | 2 |  |  |  | ROZPOCET | 0 | 0 | 0 | 0 | 0 | 1 | 0 | 64 | -469746740
89 | M | R52 | Materiál pro uchycení držáku | kus | 2 |  | 0 |  |  |  | základní |  | 0 | 0 | 0 | 0 | 0 | 256 | M | 2 |  |  |  | ROZPOCET | 0 | 0 | 0 | 0 | 0 | 1 | 0 | 64 | -1555197215
90 | K | R100 | Úpravy na stávajícím trolejovém vedení - četa pracovníků+vozidlo | hod | 40 |  | 0 |  |  |  | základní |  | 0 | 0 | 0 | 0 | 0 | 1 | K | 2 |  |  |  | ROZPOCET | 0 | 0 | 0 | 0 | 0 | 1 | 0 | 1 | 1983468524
91 | K | R101 | Demontáž trolejového vedení - četa pracovníků+vozidlo | hod | 80 |  | 0 |  |  |  | základní |  | 0 | 0 | 0 | 0 | 0 | 1 | K | 2 |  |  |  | ROZPOCET | 0 | 0 | 0 | 0 | 0 | 1 | 0 | 1 | -1411871945
92 | K | R102 | Demontáž táhlových odpojovačů - četa pracovníků+vozidlo | hod | 10 |  | 0 |  |  |  | základní |  | 0 | 0 | 0 | 0 | 0 | 1 | K | 2 |  |  |  | ROZPOCET | 0 | 0 | 0 | 0 | 0 | 1 | 0 | 1 | -800360464
93 | K | R103 | Demontáž a zpětná montáž zařízení veřejného osvětlení vyměňovaného stožáru | kus | 1 |  | 0 |  |  |  | základní |  | 0 | 0 | 0 | 0 | 0 | 1 | K | 2 |  |  |  | ROZPOCET | 0 | 0 | 0 | 0 | 0 | 1 | 0 | 1 | -890129311
| D | HZS | Hodinové zúčtovací sazby |  |  |  | 0 | [5 empty] | 0 |  | 0 |  | 0 | 4 | D | 0 |  |  |  | ROZPOCET | [6 empty] | 0
94 | K | HZS4212 | Hodinová zúčtovací sazba revizní technik specialista | hod | 100 |  | 0 |  |  |  | základní |  | 0 | 0 | 0 | 0 | 0 | 512 | K | 1 |  |  |  | ROZPOCET | 0 | 0 | 0 | 0 | 0 | 1 | 0 | 512 | 1266765206
95 | K | 0001 | Hodinová zúčtovací sazba technik odborný - manipulace na síti, zajištění, přepnutí vedení | hod | 80 |  | 0 |  |  |  | základní |  | 0 | 0 | 0 | 0 | 0 | 512 | K | 1 |  |  |  | ROZPOCET | 0 | 0 | 0 | 0 | 0 | 1 | 0 | 512 | 1935753266

## DIO - Dopravně inženýrské...
[9 empty] | >> skryté sloupce << | [9 empty] | {9cee02ca-001b-4dfb-a29f-4a2825322b4c}
2
| KRYCÍ LIST SOUPISU PRACÍ | [8 empty] | v --- níže se nacházejí doplnkové a pomocné údaje k sestavám --- v | [8 empty] | False
Stavba:
Zvyšování rychlosti na TT - úsek Tramv. zast. Důl Zárubek - kol. křižovatka před vjezdem do terminálu Hranečník
Objekt:
DIO - Dopravně inženýrské opatření
| KSO: |  |  |  |  | CC-CZ:
| Místo: |  | Ostrava |  |  | Datum: | 10. 9. 2019
| Zadavatel: |  |  |  |  | IČ: | 61974757
|  | Dopravní podnik Ostrava a.s. |  |  |  | DIČ:
| Uchazeč: |  |  |  |  | IČ: | Vyplň údaj
|  | Vyplň údaj |  |  |  | DIČ: | Vyplň údaj
| Projektant: |  |  |  |  | IČ: | 25361520
|  | Dopravní projektování s.r.o. |  |  |  | DIČ:
| Zpracovatel: |  |  |  |  | IČ: | IČ 25361520
|  | Dopravní projektování spol. s r.o |  |  |  | DIČ:
Poznámka:
| Cena bez DPH | [5 empty] | 0
|  |  | Základ daně |  |  | Sazba daně | Výše daně
| DPH | základní | 0 |  |  | 21% | 0
|  | snížená | 0 |  |  | 15% | 0
|  | zákl. přenesená | 0 |  |  | 21% | 0
|  | sníž. přenesená | 0 |  |  | 15% | 0
|  | nulová | 0 |  |  | 0% | 0
| Cena s DPH |  |  | v | CZK |  | 0
| Projektant |  |  | Zpracovatel
| Datum a podpis: |  | Razítko | Datum a podpis: |  |  | Razítko
| Objednavatel |  |  | Uchazeč
| Datum a podpis: |  | Razítko | Datum a podpis: |  |  | Razítko
REKAPITULACE ČLENĚNÍ SOUPISU PRACÍ
Stavba:
Zvyšování rychlosti na TT - úsek Tramv. zast. Důl Zárubek - kol. křižovatka před vjezdem do terminálu Hranečník
Objekt:
DIO - Dopravně inženýrské opatření
Místo: |  |  | Ostrava |  |  | Datum: | 10. 9. 2019
Zadavatel: |  |  | Dopravní podnik Ostrava a.s. |  |  | Projektant: | Dopravní projektování s.r.o.
Uchazeč: |  |  | Vyplň údaj |  |  | Zpracovatel: | Dopravní projektování spol. s r.o
Kód dílu - Popis | [6 empty] | Cena celkem [CZK]
Náklady ze soupisu prací | [6 empty] | 0 | [12 empty] | -1
| N00 - Nepojmenované práce | [5 empty] | 0
| N01 - Nepojmenovaný díl | [5 empty] | 0
SOUPIS PRACÍ
Stavba:
Zvyšování rychlosti na TT - úsek Tramv. zast. Důl Zárubek - kol. křižovatka před vjezdem do terminálu Hranečník
Objekt:
DIO - Dopravně inženýrské opatření
Místo: |  |  | Ostrava |  |  | Datum: | 10. 9. 2019
Zadavatel: |  |  | Dopravní podnik Ostrava a.s. |  |  | Projektant: | Dopravní projektování s.r.o.
Uchazeč: |  |  | Vyplň údaj |  |  | Zpracovatel: | Dopravní projektování spol. s r.o
PČ | Typ | Kód | Popis | MJ | Množství | J.cena [CZK] | Cena celkem [CZK] | Cenová soustava |  |  | DPH | J. Nh [h] | Nh celkem [h] | J. hmotnost [t] | Hmotnost celkem [t] | J. suť [t] | Suť Celkem [t]
Náklady soupisu celkem | [6 empty] | 0 | [5 empty] | 0 |  | 0 |  | 0 |  | D | -1 | [10 empty] | 0
| D | N00 | Nepojmenované práce |  |  |  | 0 | [5 empty] | 0 |  | 0 |  | 0 | 4 | D | 0 |  |  |  | ROZPOCET | [6 empty] | 0
| D | N01 | Nepojmenovaný díl |  |  |  | 0 | [5 empty] | 0 |  | 0 |  | 0 | 4 | D | 1 |  |  |  | ROZPOCET | [6 empty] | 0
1 | K | 0721R | Komplet dopravně inženýrských opatření po dobu výstavby | kpl | 1 |  | 0 |  |  |  | základní |  | 0 | 0 | 0 | 0 | 0 | 512 | K | 2 |  |  |  | ROZPOCET | 0 | 0 | 0 | 0 | 0 | 1 | 0 | 512 | -1545184520
| VV |  | Komplet dopravně inženýrských opatření po dobu výstavby | [15 empty] | VV | 2 | 1 | True | 0 | ROZPOCET
| VV |  | Po dobu stavby bude zajištěna regulace silniční a pěší dopravy. | [15 empty] | VV | 2 | 1 | True | 0 | ROZPOCET
| VV |  | Úhrnná částka musí obsahovat veškeré náklady na dočasné úpravy | [15 empty] | VV | 2 | 1 | True | 0 | ROZPOCET
| VV |  | a regulaci dopravy (i pěší) na staveništi a nezbytné značení | [15 empty] | VV | 2 | 1 | True | 0 | ROZPOCET
| VV |  | a opatření vyplývající z požadavků BOZP na staveništi. | [15 empty] | VV | 2 | 1 | True | 0 | ROZPOCET
| VV |  | Např. oplocení staveniště, zřízení pěších koridorů a s případnými | [15 empty] | VV | 2 | 1 | True | 0 | ROZPOCET
| VV |  | lávkami pro pěší, osvětlené pěších koridorů, atd. | [15 empty] | VV | 2 | 1 | True | 0 | ROZPOCET
| VV |  | Trasy pro pěší v souladu s vyhl. č. 398/2009 Sb., o obecných | [15 empty] | VV | 2 | 1 | True | 0 | ROZPOCET
| VV |  | požadavcích zabezpečujících bezbariérové užívání staveb. | [15 empty] | VV | 2 | 1 | True | 0 | ROZPOCET
| VV |  | Po dobu realizace stavby bude zajištěn přístup k objektům | [15 empty] | VV | 2 | 1 | True | 0 | ROZPOCET
| VV |  | pro požární techniku, policie, záchranné služby | [15 empty] | VV | 2 | 1 | True | 0 | ROZPOCET
| VV |  | Přechodné dopravní značení - Hliníkové značky normální | [15 empty] | VV | 2 | 1 | True | 0 | ROZPOCET
| VV |  | velikosti (Půjčení značení, dovoz, montáž, údržba, demontáž, odvoz), | [15 empty] | VV | 2 | 1 | True | 0 | ROZPOCET
| VV |  | včetně dalších nutných opatření (úprava signálního plánu SSZ, | [15 empty] | VV | 2 | 1 | True | 0 | ROZPOCET
| VV |  | osazení nového řadiče apod.) | [15 empty] | VV | 2 | 1 | True | 0 | ROZPOCET
| VV |  | Pevná cena | [15 empty] | VV | 2 | 1 | True | 0 | ROZPOCET
| VV |  | 1 |  | 1 | [13 empty] | VV | 2 | 2 | True | 1 | ROZPOCET

## VRN - Vedlejší rozpočtové...
[9 empty] | >> skryté sloupce << | [9 empty] | {64577af6-65a5-42ff-99be-78ff3c596ab3}
2
| KRYCÍ LIST SOUPISU PRACÍ | [8 empty] | v --- níže se nacházejí doplnkové a pomocné údaje k sestavám --- v | [8 empty] | False
Stavba:
Zvyšování rychlosti na TT - úsek Tramv. zast. Důl Zárubek - kol. křižovatka před vjezdem do terminálu Hranečník
Objekt:
VRN - Vedlejší rozpočtové náklady
| KSO: |  |  |  |  | CC-CZ:
| Místo: |  | Ostrava |  |  | Datum: | 10. 9. 2019
| Zadavatel: |  |  |  |  | IČ:
|  | Dopravní podnik Ostrava a.s. |  |  |  | DIČ:
| Uchazeč: |  |  |  |  | IČ: | Vyplň údaj
|  | Vyplň údaj |  |  |  | DIČ: | Vyplň údaj
| Projektant: |  |  |  |  | IČ: | 25361520
|  | Dopravní projektování s.r.o. |  |  |  | DIČ:
| Zpracovatel: |  |  |  |  | IČ: | IČ 25361520
|  | Dopravní projektování spol. s r.o |  |  |  | DIČ:
Poznámka:
| Cena bez DPH | [5 empty] | 0
|  |  | Základ daně |  |  | Sazba daně | Výše daně
| DPH | základní | 0 |  |  | 21% | 0
|  | snížená | 0 |  |  | 15% | 0
|  | zákl. přenesená | 0 |  |  | 21% | 0
|  | sníž. přenesená | 0 |  |  | 15% | 0
|  | nulová | 0 |  |  | 0% | 0
| Cena s DPH |  |  | v | CZK |  | 0
| Projektant |  |  | Zpracovatel
| Datum a podpis: |  | Razítko | Datum a podpis: |  |  | Razítko
| Objednavatel |  |  | Uchazeč
| Datum a podpis: |  | Razítko | Datum a podpis: |  |  | Razítko
REKAPITULACE ČLENĚNÍ SOUPISU PRACÍ
Stavba:
Zvyšování rychlosti na TT - úsek Tramv. zast. Důl Zárubek - kol. křižovatka před vjezdem do terminálu Hranečník
Objekt:
VRN - Vedlejší rozpočtové náklady
Místo: |  |  | Ostrava |  |  | Datum: | 10. 9. 2019
Zadavatel: |  |  | Dopravní podnik Ostrava a.s. |  |  | Projektant: | Dopravní projektování s.r.o.
Uchazeč: |  |  | Vyplň údaj |  |  | Zpracovatel: | Dopravní projektování spol. s r.o
Kód dílu - Popis | [6 empty] | Cena celkem [CZK]
Náklady ze soupisu prací | [6 empty] | 0 | [12 empty] | -1
| VRN - Vedlejší rozpočtové náklady | [5 empty] | 0
| VRN2 - Příprava staveniště | [5 empty] | 0
SOUPIS PRACÍ
Stavba:
Zvyšování rychlosti na TT - úsek Tramv. zast. Důl Zárubek - kol. křižovatka před vjezdem do terminálu Hranečník
Objekt:
VRN - Vedlejší rozpočtové náklady
Místo: |  |  | Ostrava |  |  | Datum: | 10. 9. 2019
Zadavatel: |  |  | Dopravní podnik Ostrava a.s. |  |  | Projektant: | Dopravní projektování s.r.o.
Uchazeč: |  |  | Vyplň údaj |  |  | Zpracovatel: | Dopravní projektování spol. s r.o
PČ | Typ | Kód | Popis | MJ | Množství | J.cena [CZK] | Cena celkem [CZK] | Cenová soustava |  |  | DPH | J. Nh [h] | Nh celkem [h] | J. hmotnost [t] | Hmotnost celkem [t] | J. suť [t] | Suť Celkem [t]
Náklady soupisu celkem | [6 empty] | 0 | [5 empty] | 0 |  | 0.0099 |  | 0 |  | D | -1 | [10 empty] | 0
| D | VRN | Vedlejší rozpočtové náklady |  |  |  | 0 | [5 empty] | 0 |  | 0.0099 |  | 0 | 5 | D | 0 |  |  |  | ROZPOCET | [6 empty] | 0
| D | VRN2 | Příprava staveniště |  |  |  | 0 | [5 empty] | 0 |  | 0.0099 |  | 0 | 5 | D | 1 |  |  |  | ROZPOCET | [6 empty] | 0
1 | K | 030001000 | Zařízení staveniště - Kompletní zařízení staveniště pro celou stavbu včetně zajištění potřebných povolení a rozhodnutí. Položka zahrnuje náklady spojené se staveništními komunikacemi, oplocením staveniště, zřízením pěších koridorů i s případnými lávkami pro pěší, osvětlením staveniště a pěších koridorů, vstupem a vjezdem na staveniště, staveništní přípojky vody, kanalizace, elektrické energie, zajištění dodávky elektrické energie, rozvody médií po stavbě včetně vyvolaných přeložek sítí a s tím spojených nákladů s odstávkou a zabezpečení stávajících IS proti poškození, kancelářské plochy pro potřeby zhotovitele a zástupce investora, sociální zařízení, zajištění skladovacích ploch a prostor pro potřeby stavby. Komplexní ostrahu a zabezpečení staveniště. Monitoring vlivu stavby na okolní prostředí (hluk, prašnost, doprava).Poplatky a náklady spojené se záborem veřejného prostranství a s tím související dopravní značení a zabezpečení pracoviště. Poplatky a náklady za spotřebované energie, plyn, vodu, odvoz fekálií atd. v době výstavby až do předání díla. Zajištění údržby veřejných komunikací a komunikací pro pěší v průběhu celé stavby, včetně případné zimní údržby. Úhrnná částka musí obsahovat též náklady na dočasné úpravy a regulaci dopravy (i pěší) na staveništi a nezbytné značení a opatření vyplývající z požadavků BOZP na staveništi. Trasy pro pěší v souladu s vyhl. č. 398/2009 Sb., o obecných technických požadavcích zabezpečujících bezbariérové užívání staveb. Po dobu realizace stavby zajištěn přístup k objektům pro požární techniku, policie, záchranné služby. Pevná cena | kpl | 1 |  | 0 | CS ÚRS 2019 01 |  |  | základní |  | 0 | 0 | 0 | 0 | 0 | 1024 | K | 2 |  |  |  | ROZPOCET | 0 | 0 | 0 | 0 | 0 | 1 | 0 | 1024 | -1808986490
| P |  | Poznámka k položce: Zařízení staveniště - Kompletní zařízení staveniště pro celou stavbu včetně zajištění potřebných povolení a rozhodnutí. Položka zahrnuje náklady spojené se staveništními komunikacemi, oplocením staveniště, zřízením pěších koridorů i s případnými lávkami pro pěší, osvětlením staveniště a pěších koridorů, vstupem a vjezdem na staveniště, staveništní přípojky vody, kanalizace, elektrické energie, zajištění dodávky elektrické energie, rozvody médií po stavbě včetně vyvolaných přeložek sítí a s tím spojených nákladů s odstávkou a zabezpečení stávajících IS proti poškození, kancelářské plochy pro potřeby zhotovitele a zástupce investora, sociální zařízení, zajištění skladovacích ploch a prostor pro potřeby stavby. Komplexní ostrahu a zabezpečení staveniště. Monitoring vlivu stavby na okolní prostředí (hluk, prašnost, doprava).Poplatky a náklady spojené se záborem veřejného prostranství a s tím související dopravní značení a zabezpečení pracoviště. Poplatky a náklady za spotřebované energie, plyn, vodu, odvoz fekálií atd. v době výstavby až do předání díla. Zajištění údržby veřejných komunikací a komunikací pro pěší v průběhu celé stavby, včetně případné zimní údržby. Úhrnná částka musí obsahovat též náklady na dočasné úpravy a regulaci dopravy (i pěší) na staveništi a nezbytné značení a opatření vyplývající z požadavků BOZP na staveništi. Trasy pro pěší v souladu s vyhl. č. 398/2009 Sb., o obecných technických požadavcích zabezpečujících bezbariérové užívání staveb. Po dobu realizace stavby zajištěn přístup k objektům pro požární techniku, policie, záchranné služby. Pevná cena | [15 empty] | P | 2
| VV |  | Zařízení staveniště - Kompletní zařízení staveniště pro celou stavbu včetně zajištění potřebných povolení a rozhodnutí | [15 empty] | VV | 2 | 1 | True | 0 | ROZPOCET
| VV |  | 1 |  | 1 | [13 empty] | VV | 2 | 2 | True | 0 | ROZPOCET
| VV |  | Součet |  | 1 | [13 empty] | VV | 2 | 4 | True | 1 | ROZPOCET
2 | K | 060001000 | Územní vlivy | kpl | 1 |  | 0 | CS ÚRS 2018 01 |  |  | základní |  | 0 | 0 | 0 | 0 | 0 | 1024 | K | 2 |  |  |  | ROZPOCET | 0 | 0 | 0 | 0 | 0 | 1 | 0 | 1024 | 1284229044
3 | K | 070001000 | Provozní vlivy | kpl | 1 |  | 0 | CS ÚRS 2018 01 |  |  | základní |  | 0 | 0 | 0 | 0 | 0 | 1024 | K | 2 |  |  |  | ROZPOCET | 0 | 0 | 0 | 0 | 0 | 1 | 0 | 1024 | 1953932977
4 | K | 012203000 | Příprava výstavby - Geodetická činnost v průběhu provádění stavebních prací (geodet zhotovitele stavby pro celou stavbu) včetně vytyčení hranic pozemků a vytyčení obvodu stavby. Součástí je vybudování potřebné vytyčovací sítě pro celou stavbu. Zpracování geometrických plánů pro zřízení věcných břemen, včetně ověření odpovědným geodetem a katastrálním úřadem Pevná cena | kpl | 1 |  | 0 | CS ÚRS 2019 01 |  |  | základní |  | 0 | 0 | 0 | 0 | 0 | 1024 | K | 2 |  |  |  | ROZPOCET | 0 | 0 | 0 | 0 | 0 | 1 | 0 | 1024 | 1303091592
| P |  | Poznámka k položce: Příprava výstavby - Geodetická činnost v průběhu provádění stavebních prací (geodet zhotovitele stavby pro celou stavbu) včetně vytyčení hranic pozemků a vytyčení obvodu stavby. Součástí je vybudování potřebné vytyčovací sítě pro celou stavbu. Zpracování geometrických plánů pro zřízení věcných břemen, včetně ověření odpovědným geodetem a katastrálním úřadem Pevná cena | [15 empty] | P | 2
| VV |  | Geodetické práce, zajištění geometrického plánu | [15 empty] | VV | 2 | 1 | True | 0 | ROZPOCET
| VV |  | 1 |  | 1 | [13 empty] | VV | 2 | 2 | True | 0 | ROZPOCET
| VV |  | Součet |  | 1 | [13 empty] | VV | 2 | 4 | True | 1 | ROZPOCET
5 | K | 01310300R | Příprava výstavby - Zdokumentování technického stavu nemovitostí situovaných v okolí stavby - pasport. Provedeno před stavbou a po dokončení stavby Pevná cena | kpl | 1 |  | 0 |  |  |  | základní |  | 0 | 0 | 0 | 0 | 0 | 1024 | K | 2 |  |  |  | ROZPOCET | 0 | 0 | 0 | 0 | 0 | 1 | 0 | 1024 | -136270856
| P |  | Poznámka k položce: Příprava výstavby - Zdokumentování technického stavu nemovitostí situovaných v okolí stavby - pasport. Provedeno před stavbou a po dokončení stavby Pevná cena | [15 empty] | P | 2
| VV |  | Příprava výstavby - Zdokumentování technického stavu nemovitostí situovaných v okolí stavby - pasport. | [15 empty] | VV | 2 | 1 | True | 0 | ROZPOCET
| VV |  | 1 |  | 1 | [13 empty] | VV | 2 | 2 | True | 0 | ROZPOCET
| VV |  | Součet |  | 1 | [13 empty] | VV | 2 | 4 | True | 1 | ROZPOCET
6 | K | 013254000 | Dokončení výstavby - Dokumentace skutečného provedení stavby v rozsahu dle přílohy č. 14 k vyhlášce č. 499/2006 Sb. ve smyslu § 125 odst. 6 stavebního zákona a dle vyhlášky 146/2008 Sb. Výkresy a související písemnosti zhotovené stavbou, potřebné pro evidenci pozemní komunikace. Výkresy odchylek a změn stavby oproti DSP, PDPS. Ověřené podpisem odpovědného zástupce zhotovitele a správce stavby. Součástí je předání dokumentace v tištěné podobě v požadovaném počtu paré dle SoD a předání v elektonické podobě (rozsah a uspořádání odpovídající podobě tištěné) v uzavřeném (PDF) a otevřeném formátu (DWG, XLS, DOC, apod.) Pevná cena | kpl | 1 |  | 0 |  |  |  | základní |  | 0 | 0 | 0 | 0 | 0 | 4 | K | 2 |  |  |  | ROZPOCET | 0 | 0 | 0 | 0 | 0 | 1 | 0 | 4 | 1364077215
| P |  | Poznámka k položce: Dokončení výstavby - Dokumentace skutečného provedení stavby v rozsahu dle přílohy č. 14 k vyhlášce č. 499/2006 Sb. ve smyslu § 125 odst. 6 stavebního zákona a dle vyhlášky 146/2008 Sb. Výkresy a související písemnosti zhotovené stavbou, potřebné pro evidenci pozemní komunikace. Výkresy odchylek a změn stavby oproti DSP, PDPS. Ověřené podpisem odpovědného zástupce zhotovitele a správce stavby. Součástí je předání dokumentace v tištěné podobě v požadovaném počtu paré dle SoD a předání v elektonické podobě (rozsah a uspořádání odpovídající podobě tištěné) v uzavřeném (PDF) a otevřeném formátu (DWG, XLS, DOC, apod.) Pevná cena | [15 empty] | P | 2
| VV |  | Dokončení výstavby - Dokumentace skutečného provedení stavby | [15 empty] | VV | 2 | 1 | True | 0 | ROZPOCET
| VV |  | 1 |  | 1 | [13 empty] | VV | 2 | 2 | True | 0 | ROZPOCET
| VV |  | Součet |  | 1 | [13 empty] | VV | 2 | 4 | True | 1 | ROZPOCET
7 | K | 013294000 | Příprava výstavby -Výrobně technická dokumentace VTD.Dopracování podrobných prováděcích dokumentací (dokumentace pro pomocné práce, výrobně technické dokumentace a dokumentace výrobků dodávaných na stavbu) Součástí je předání dokumentace v tištěné podobě v požadovaném počtu paré dle SoD a předání v elektonické podobě (rozsah a uspořádání odpovídající podobě tištěné) v uzavřeném (PDF) a otevřeném formátu (DWG, XLS, DOC, apod.) . Pevná cena | kpl | 1 |  | 0 | CS ÚRS 2019 01 |  |  | základní |  | 0 | 0 | 0 | 0 | 0 | 1024 | K | 2 |  |  |  | ROZPOCET | 0 | 0 | 0 | 0 | 0 | 1 | 0 | 1024 | 1892922083
| P |  | Poznámka k položce: Příprava výstavby -Výrobně technická dokumentace VTD.Dopracování podrobných prováděcích dokumentací (dokumentace pro pomocné práce, výrobně technické dokumentace a dokumentace výrobků dodávaných na stavbu) Součástí je předání dokumentace v tištěné podobě v požadovaném počtu paré dle SoD a předání v elektonické podobě (rozsah a uspořádání odpovídající podobě tištěné) v uzavřeném (PDF) a otevřeném formátu (DWG, XLS, DOC, apod.) . Pevná cena | [15 empty] | P | 2
| VV |  | Příprava stavby - výrobně technická dokumentace VTD | [15 empty] | VV | 2 | 1 | True | 0 | ROZPOCET
| VV |  | 1 |  | 1 | [13 empty] | VV | 2 | 2 | True | 0 | ROZPOCET
| VV |  | Součet |  | 1 | [13 empty] | VV | 2 | 4 | True | 1 | ROZPOCET
8 | K | 013294400R | Vypracování dokumentace změn stavby - pro změnu stavby před kolaudací | kpl | 1 |  | 0 |  |  |  | základní |  | 0 | 0 | 0 | 0 | 0 | 1024 | K | 2 |  |  |  | ROZPOCET | 0 | 0 | 0 | 0 | 0 | 1 | 0 | 1024 | -866600302
9 | K | 034503000 | Průběh výstavby - Tabule se základními informacemi o stavbě s textem dle vzoru objednatele (Billboard) (dodávka, montáž, demontáž) Pevná cena | kpl | 1 |  | 0 | CS ÚRS 2019 01 |  |  | základní |  | 0 | 0 | 0 | 0 | 0 | 1024 | K | 2 |  |  |  | ROZPOCET | 0 | 0 | 0 | 0 | 0 | 1 | 0 | 1024 | 542150554
| P |  | Poznámka k položce: Průběh výstavby - Tabule se základními informacemi o stavbě s textem dle vzoru objednatele (Billboard) (dodávka, montáž, demontáž) Pevná cena | [15 empty] | P | 2
| VV |  | Průběh výstavby - Tabule se základními informacemi o stavbě s textem dle vzoru objednatele (Billboard) (dodávka, montáž, demontáž) | [15 empty] | VV | 2 | 1 | True | 0 | ROZPOCET
| VV |  | 1 |  | 1 | [13 empty] | VV | 2 | 2 | True | 0 | ROZPOCET
| VV |  | Součet |  | 1 | [13 empty] | VV | 2 | 4 | True | 1 | ROZPOCET
10 | K | 043002000 | Průběh výstavby - Náklady na průzkumy v rámci realizace stavby - Zkoušení konstrukcí a prací (nad rámec TKP, KZP). Např. zkoušky únosnosti sanací SOO662, zpracování statického posudku SO666. Pevná cena | kpl | 1 |  | 0 |  |  |  | základní |  | 0 | 0 | 0 | 0 | 0 | 4 | K | 2 |  |  |  | ROZPOCET | 0 | 0 | 0 | 0 | 0 | 1 | 0 | 4 | -1537143685
| P |  | Poznámka k položce: Průběh výstavby - Náklady na průzkumy v rámci realizace stavby - Zkoušení konstrukcí a prací (nad rámec TKP, KZP). Např. zkoušky únosnosti sanací SOO662, zpracování statického posudku SO666. Pevná cena | [15 empty] | P | 2
| VV |  | Průběh výstavby - náklady na průzkumy v rámci realizace stavby | [15 empty] | VV | 2 | 1 | True | 0 | ROZPOCET
| VV |  | 1 |  | 1 | [13 empty] | VV | 2 | 2 | True | 0 | ROZPOCET
| VV |  | Součet |  | 1 | [13 empty] | VV | 2 | 4 | True | 1 | ROZPOCET
11 | K | 0430020R | Zkoušky a ostatní měření | km | 2.038 |  | 0 |  |  |  | základní |  | 0 | 0 | 0 | 0 | 0 | 1024 | K | 2 |  |  |  | ROZPOCET | 0 | 0 | 0 | 0 | 0 | 1 | 0 | 1024 | -194768030
| VV |  | (1086,466-66)/1000 "kol.č.1, odečet délky mostu" |  | 1.02 | [13 empty] | VV | 2 | 2 | True | 0 | ROZPOCET
| VV |  | (1084,491-66)/1000 "kol.č.2, odečet délky mostu" |  | 1.018 | [13 empty] | VV | 2 | 2 | True | 0 | ROZPOCET
| VV |  | Součet |  | 2.038 | [13 empty] | VV | 2 | 4 | True | 1 | ROZPOCET
12 | K | 04500200R | Dokončení výstavby - Fotodokumentace stavby – v požadovaných dobách dle SoD zpráva o průběhu výstavby s fotodokumentací v tištěné i elektronické formě + závěrečná dokumentace po dokončení stavby v albu s popisem v tištěné i elektronické formě v počtu dle SoD Pevná cena | kpl | 1 |  | 0 |  |  |  | základní |  | 0 | 0 | 0 | 0 | 0 | 4 | K | 2 |  |  |  | ROZPOCET | 0 | 0 | 0 | 0 | 0 | 1 | 0 | 4 | -1497874175
| P |  | Poznámka k položce: Dokončení výstavby - Fotodokumentace stavby – v požadovaných dobách dle SoD zpráva o průběhu výstavby s fotodokumentací v tištěné i elektronické formě + závěrečná dokumentace po dokončení stavby v albu s popisem v tištěné i elektronické formě v počtu dle SoD Pevná cena | [15 empty] | P | 2
| VV |  | Dokončení výstavby - Fotodokumentace | [15 empty] | VV | 2 | 1 | True | 0 | ROZPOCET
| VV |  | 1 |  | 1 | [13 empty] | VV | 2 | 2 | True | 0 | ROZPOCET
| VV |  | Součet |  | 1 | [13 empty] | VV | 2 | 4 | True | 1 | ROZPOCET
13 | K | 07110300R | Poplatky správcům za výluky a odborný dozor při provádění inž.sítí a zábory | kpl | 1 |  | 0 |  |  |  | základní |  | 0 | 0 | 0 | 0 | 0 | 1024 | K | 2 |  |  |  | ROZPOCET | 0 | 0 | 0 | 0 | 0 | 1 | 0 | 1024 | 1836021237
| P |  | Poznámka k položce: Průběh výstavby - Poplatky správcům za výluky a odborný dozor při provádění inž.sítí a zábory Pevná cena | [15 empty] | P | 2
| VV |  | Průběh výstavby - Poplatky správcům za výluky a odborný dozor při provádění inž.sítí a zábory | [15 empty] | VV | 2 | 1 | True | 0 | ROZPOCET
| VV |  | 1 |  | 1 | [13 empty] | VV | 2 | 2 | True | 0 | ROZPOCET
| VV |  | Součet |  | 1 | [13 empty] | VV | 2 | 4 | True | 1 | ROZPOCET
14 | K | 460010025 | Příprava výstavby - Vytyčení podzemních inženýrských sítí jejich správci, popřípadě provedení kopaných sond pro ověření polohy a jejich hloubky pod terénem Realizovaná stavba se dotkne 12 jednotlivých inženýrských sítí (9 správců) Pevná cena | kpl | 1 |  | 0 | CS ÚRS 2019 01 |  |  | základní |  | 0 | 0.0099 | 0.0099 | 0 | 0 | 4 | K | 2 |  |  |  | ROZPOCET | 0 | 0 | 0 | 0 | 0 | 1 | 0 | 4 | -1452178902
| P |  | Poznámka k položce: Příprava výstavby - Vytyčení podzemních inženýrských sítí jejich správci, popřípadě provedení kopaných sond pro ověření polohy a jejich hloubky pod terénem Realizovaná stavba se dotkne 12 jednotlivých inženýrských sítí (9 správců) Pevná cena | [15 empty] | P | 2
| VV |  | Příprava výstavby - Vytyčení podzemních inženýrských sítí jejich správci, popřípadě provedení kopaných sond | [15 empty] | VV | 2 | 1 | True | 0 | ROZPOCET
| VV |  | 1 |  | 1 | [13 empty] | VV | 2 | 2 | True | 0 | ROZPOCET
| VV |  | Součet |  | 1 | [13 empty] | VV | 2 | 4 | True | 1 | ROZPOCET