## Rekapitulace
MULTIMEDIÁLNÍ PROSTŘEDÍ PRO LEPŠÍ VÝUKU V ZŠ BRATRSTVÍ ČECHŮ A SLOVÁKŮ
INTERAKTIVNÍ VYBAVENÍ
ZASÍŤOVÁNÍ BUDOVY ZŠ
Rekapitulace
Číslo položky | Popis | Množstevní jednotka | Jednotková cena / Kč bez DPH | Množství | Cena celkem / Kč bez DPH | Cena celkem / Kč s DPH
Výkaz výměr – rekapitulace
1 | INTERAKTIVNÍ VYBAVENÍ | kpl | 0 | 1 | 0 | 0
2 | ZASÍŤOVÁNÍ BUDOVY ZŠ | kpl | 0 | 1 | 0 | 0
CELKOVÁ CENA |  |  |  |  | 0 | 0

## technická specifikace
č. položky | Název | Popis | Množstevní jednotka | Množství | Jednotková cena / Kč bez DPH | Cena celkem / Kč bez DPH
INTERAKTIVNÍ VYBAVENÍ
1 | PYLONOVÁ TABULE TRIPTYCH | Třídílná keramická tabule, rozměr 400 x 120 cm otevřená, 200 x 120 cm zavřená, střed bílý, křídla bílá. Povrch keramický e3 a magnetický, který je vhodný pro nejvyšší zatížení a při běžném provozu téměř nezničitelný. Popis fixem. Tabule má sendvičovou konstrukci - tabule se nekroutí. Tloušťka tabule 22 mm. Rám tabule z eloxovaného hliníku v přírodním odstínu, šedé plastové rohy. Odkládací hliníková polička v délce 200 cm, která slouží současně jako madlo ke zvedání a spouštění tabule. Certifikace ČSN EN 71-Bezpečnost hraček. Záruka na povrch tabule 25 let. Zvedací systém pomocí pylonů je z hliníkové konstrukce. Výška sloupů je 300 cm. Komfortní zvedání a spouštění v rozsahu 130 cm. Chod tabulí tichý a bezúdržbový. Záruka na pylony 15 let. | ks | 6 |  | 0
3 | ZADNÍ RÁM S RAMENEM PRO PROJEKTOR | Hliníkové rameno pro ultrakrátkou projekci. Umístění na pylony včetně systému pro uchycení projektoru a včetně držáku dotykové jednotky. Úprava závaží v pylonu. Součástí je i ocelový výztužný rám pro uchycení tabule ke zvedacímu systému. K rámu se uchycuje rameno projektoru. | ks | 6 |  | 0
4 | PROJEKTOR | Interaktivní projektor s ultrakrátkou projekční vzdáleností. Technologie projekce 3LCD. Svítivost (ANSI) 3.500 lm. Kontrast 14.000:1. Nativní rozlišení WXGA 16:10. Životnost lampy až 10.000 hodin (eco). Integrovaný snímač polohy. Modul pro interaktivitu dotykem - možnost ovládání dotykem prstu a pery (2 ks). SW Smartnotebook. | ks | 6 |  | 0
8 | DESKTOP PC K TABULI | CPU minimálně dvoujádrový, s TDP max. 8W, passmark min. 4000 bodů. RAM minimálně 4GB. Pevný disk: SSD, minimální kapacita 128GB. Porty: 1x ethernet, 1x HDMI, 1x D-SUB, 6x USB. Příslušenství: klávesnice a myš. Provedení: SFF, rozměry (š x v x h) max. 200mm x 40mm x 200mm. Operační systém: Windows 10 Pro. Záruka 3 roky OnSite NBD. | ks | 6 |  | 0
9 | MONITOR K DESTOPU | Parametry displeje: úhlopříčka min. 23,8“. Typ obrazovky: IPS, jas min. 250 cd/m2, dynamický kontrast min. 5 000 000:1. Rozlišení: 1920 x 1080. Konektorová výbava 1x VGA, 1x HDMI. Záruka 3 roky s vyzvednutím a vrácením servisním střediskem. | ks | 6 |  | 0
10 | TABLET K TABULI | Rozlišení displeje: min. 2160x1440; Typ displeje:IPS LED; Paměť interní (GB): min. 32; Procesor: 64 bitová architektura, min. 4 jádra; Fotoaparát zadní + přední; Funkce:Wi-Fi (802.11a/b/g/n/ac), dvě pásma (2,4 GHz a 5 GHz), Bluetooth. Konektorová výbava: Napájecí a datový konektor; Výdrž baterie min. 9 hodin na jedno nabití při běžném užívání. OS: Zařízení musí podporovat vždy nejnovější vydanou verzi operačního systému po dobu udržitelnosti projektu. | ks | 6 |  | 0
11 | VIDEOKONFERENČNÍ SYSTÉM | Kamera: plynulé motorizované otáčení a zoom řízené pomocí dálkového ovladače, optický zoom min. 10x, autofocus, s možností přichycení na zeď. Rozlišení Full HD 1080p. Předvolby: minimálně 5 předvoleb nastavení kamery. Reproduktor pro hlasitý odposlech s redukcí šumu a potlačením akustické ozvěny. Mikrofony s dosahem snímání min. 6 m a možností rozšíření o další kusy. Rozhraní: USB. Podporovaný SW: Skype, Skype for Business, MS Teams, GoToMeeting. | ks | 1 |  | 0
12 | MONTÁŽNÍ MATERIÁL | Kabeláž - HDMI lišty, přepěťová ochrana, zásuvky, vypínače. | kpl | 1 |  | 0
13 | MONTÁŽNÍ PRÁCE | Montáž všech komponent, oživení sestavy, zaškolení správce. | kpl | 1 |  | 0
14 | DOPRAVA | Doprava všech produktů, materiálu a montážníků. | kpl | 1 |  | 0
cena za INTERAKTIVNÍ SESTAVU | [5 empty] | 0
ZASÍŤOVÁNÍ BUDOVY ZŠ
16 | BEZDRÁTOVÝ PŘÍSTUPOVÝ BOD | Podporovaná pásma: 2.4GHz a 5GHz se souběžnou prací v obou pásmech najednou. Podpora standardů: 802.11ac, 802.1Q, 802.1X, 802.11r, 802.11k, 802.11v. Ethernet port: 1GBit s PoE napájením. Další funkce: podpora více SSID, centrální management, integrovaný firewall s podporou filtrování broadcast paketů a ochranou před ARP útoky, podpora protokolu SNMP pro monitoring zařízení. Doživotní záruka s výměnou během dvou týdnů. | ks | 10 |  | 0
17 | 48 PORTOVÝ POE SWITCH | Provedení: Rack-mount 19“. Všechny porty musí mít propustnost 1Gbps. Všechny porty musí podporovat standard PoE 802.3af. Zařízení musí podporovat standardy 802.1Q, 802.1X. Zařízení musí mít implementovánu Loop Protection. Zařízení musí mít podporu Port-Mirroringu. Zařízení musí disponovat rozhraním pro vzdálenou správu a monitorování pomocí protokolu SNMP. Doživotní záruka. | ks | 2 |  | 0
18 | 24 PORTOVÝ POE SWITCH | Provedení: Rack-mount 19“. Všechny porty musí mít propustnost 1Gbps. Všechny porty musí podporovat standard PoE 802.3af. Zařízení musí podporovat standardy 802.1Q, 802.1X. Zařízení musí mít implementovánu Loop Protection. Zařízení musí mít podporu Port-Mirroringu. Zařízení musí disponovat rozhraním pro vzdálenou správu a monitorování pomocí protokolu SNMP. Doživotní záruka. | ks | 2 |  | 0
19 | UTP KABEL | Nestíněný síťový kabel spadající do kategorie 5e, který je určen pro 10 a 100 Mb/s sítě a který lze použít i u rozvodů gigabitových. | m | 610 |  | 0
20 | ELEKTROINSTALAČNÍ LIŠTA | Lišta 40x20. | m | 200 |  | 0
21 | DATOVÝ ROZVADĚČ | 19" jednodílný datový rozvaděč 18U/600 mm. | ks | 2 |  | 0
22 | PATCH PANEL MODULÁRNÍ | Patch panel modulární 19" 24p. | ks | 2 |  | 0
23 | KEYSTONE MODUL | Samořezný, splňující standardy ANSI/TIA/EIA-568-B.2 kategorie 5E a ISO 11801 2. edice třídy D. | ks | 48 |  | 0
24 | ORGANIZÉR KABELÁŽE | Plastový organizér kabeláže, 1U. | ks | 2 |  | 0
25 | NAPÁJECÍ JEDNOTKA | Napájecí jednotka 230 V, 19", 2U. | ks | 2 |  | 0
26 | SPOTŘEBNÍ MATERIÁL | Drobný spotřební a elektroinstalační materiál k datovému rozvaděči, montážní sady. | ks | 2 |  | 0
27 | ELEKTROINSTALAČNÍ MATERIÁL | Drobný elektroinstalační materiál. | kpl | 1 |  | 0
28 | INSTALAČNÍ PRÁCE | Montáž datové lišty. Protažení kabelu. Průraz zdí. Konektorování RJ45. Montáž a nastavení aktivního prvku. Montáž datového rozvaděče.Konektorování kabeláže v datovém rozvaděči. | kpl | 1 |  | 0
cena za ZASÍŤOVÁNÍ BUDOVY ZŠ | [5 empty] | 0