## List1
Název stavby: |  |  | Ul. Legionářská, Fejfalíkova - chodník vpravo
ZNOJMO
Poř. č. | Číslo | Číslo | Zkrácený popis | M.j. | Množství | Cena v Kč |  | Hmotnost v t
pol. | položky | ceníku |  |  |  | jednotková | celkem | jednotková | celkem
Rekapitulace stavebních nákladů
| Základní | HSV | 1 - Zemní práce celkem |  |  |  | 0
| rozpočtové |  | 2 - Základy celkem |  |  |  | 0
| náklady |  | 3 - Svislé konstrukce celkem |  |  |  | 0
|  |  | 4 - Vodorovné konstrukce celkem |  |  |  | 0
|  |  | 5 - Komunikace celkem |  |  |  | 0
|  |  | 6 - Povrchové úpravy celkem |  |  |  | 0
|  |  | 8 - Trubní vedení celkem |  |  |  | 0
|  |  | 9 - Ostatní konstrukce a práce celkem |  |  |  | 0
|  |  | HSV celkem |  |  |  | 0
|  | PSV | 711 - Izolace proti vodě celkem
762 - Konstrukce tesařské celkem
764 - Konstrukce klempířské celkem
765 - Krytiny tvrdé celkem
765 - Konstrukce truhlářské celkem
767 . Konstrukce kovové doplňkové celkem
783 - Nátěry celkem
PSV celkem
ZRN celkem (HSV+PSV)
|  |  | Tržní index - upřesní zhotovitel ve své nabídce, odhad 1,00 |  | 1
| Vedlejší a | 800-0 | Průzkumné, geodetické a projektové práce - upřesní zhotovitel ve své nabídce, odhad 1,0 % ZRN | % | 1
| ostatní | 800-0 | Příprava staveniště - upřesní zhotovitel ve své nabídce, odhad 0,5 % ZRN | % | 0.5
| rozpočtové | 800-0 | Zařízení staveniště - upřesní zhotovitel ve své nabídce, odhad 3,2 % ZRN | % | 3.2
| náklady | 800-0 | Inženýrská činnost - upřesní zhotovitel ve své nabídce, odhad 1,0 % ZRN | % | 1
|  | 800-0 | Finanční náklady - upřesní zhotovitel ve své nabídce, odhad 0,0 % ZRN | % | 0
|  | 800-0 | Územní vlivy - upřesní zhotovitel ve své nabídce, odhad 0,5 % ZRN | % | 0.5
|  | 800-0 | Provozní vlivy - upřesní zhotovitel ve své nabídce, odhad 1,0 % ZRN | % | 1
|  | 800-0 | Přesun stavebních kapacit - upřesní zhotovitel ve své nabídce, odhad 0,0 % ZRN | % | 0
|  | 800-0 | Ostatní náklady - upřesní zhotovitel ve své nabídce, odhad 0,0 % ZRN | % | 0
|  |  | VRN celkem | % | 7.2
Stavební náklady celkem ZRN+VRN (bez DPH)
|  |  | DPH | % | 21
Stavební náklady včetně DPH
Sestaveno dle Cenové soustavy ÚRS Praha 2020/1, včetně odkazů na související technické normy
|  |  | Sestavil: Ing. Libor Pivnička, tel. 515/260839 |  | 2020-02-10
|  | (C) | ROZPOCET Pivnicka
|  | HSV: | 1 - ZEMNÍ PRÁCE
1 | 113106123 | 221 B01 | Rozebrání dlažeb ze zámkových dlaždic komunikací pro pěší [0,260t] | m2 | 711.6 |  | 0 |  | 0
- stávající chodník 58+603+8+3 = 672 m2
- odstranění varovných pásků v nástupech na vozovku a u zastávky 15+3,6 = 18,6
- odstranění varovných pásků u vjezdů 21 m2
- viz výkresová příloha Situace
2 | 113202111 | 221 B01 | Vytrhání obrub krajníků obrubníků stojatých [0,205 t] | m | 10 |  | 0 |  | 0
- stávající obruby 7+3 = 10 m
- viz výkresová příloha Situace
3 | 122251403 | 001 A01 | Vykopávky v zemníku na suchu v hornině třídy těžitelnosti I, skupiny 3 objem do 100 m3 strojně | m3 | 3 |  | 0 |  | 0
- těžení humusovité zeminy pro zelené plochy 18*0,15 = 3 m3
- viz výkresová příloha Situace a Vzorový příčný řez
4 | 162651112 | 001 A01 | Vodorovné přemístění do 5000 m výkopku/sypaniny z horniny třídy těžitelnosti I, skupiny 1 až 3 | m3 | 3 |  | 0 |  | 0
- dovoz zeminy dle pol. 3
5 | 122452203 | 001 A02 | Odkopávky a prokopávky nezapažené pro silnice a dálnice v hornině třídy těžitelnosti II objem do 100 m3 strojně | m3 | 131 |  | 0 |  | 0
- prohloubení pro podklady chodníků a vjezdů včetně odstranění původního zpevnění 621,6*0,24 + 79*0,32 = 175 m3
- odpočet objemu vytěžených konstrukcí dle pol. 1, 2 (672+18,6)*0,06 + 21*0,08 + 10*0,15*0,25 = -44 m3
- viz výkresová příloha Situace a Vzorový příčný řez
6 | 139001101 | 001 A01 | Příplatek za ztížení vykopávky v blízkosti podzemního vedení | m3 | 26 |  | 0 |  | 0
- souběh telefon 90 m, souběh kabel v.o. 340 m 430*0,6*0,1 = 26 m3
- viz výkresová příloha Situace
7 | 181951112 | 001 A01 | Úprava pláně v hornině třídy těžitelnosti I, skupiny 1 až 3 se zhutněním | m2 | 701 |  | 0 |  | 0
- chodníky 621,6 m2, vjezdy 79 m2
- viz výkresová příloha Situace, Vzorový příčný řez
8 | 181951111 | 001 A01 | Úprava pláně v hornině třídy těžitelnosti I, skupiny 1 až 3 bez zhutnění | m2 | 18 |  | 0 |  | 0
- pro zelené plochy 18 m2
- viz výkresová příloha Situace, Vzorový příčný řez
9 | 181351103 | 001 A01 | Rozprostření ornice tl vrstvy do 200 mm pl do 500 m2 v rovině nebo ve svahu do 1:5 strojně | m2 | 18 |  | 0 |  | 0
- pro zelené plochy dle pol. 8
10 | 181411131 | 231 A01 | Založení parkového trávníku výsevem plochy do 1000 m2 v rovině a ve svahu do 1:5 | m2 | 18 |  | 0 |  | 0
- zelené plochy dle pol. 8
Specifikace k pol. 10
11 | 572410 |  | osivo směs travní parková | kg | 1 |  | 0 |  | 0
- ztratné 3% 18*0,02*1,03 = 1 kg
|  |  | 1 - Zemní práce celkem |  |  |  | 0 |  | 0
2 - ZÁKLADY
|  |  | 2 - Základy celkem |  |  |  | 0 |  | 0
3 - SVISLÉ KONSTRUKCE
|  |  | 3 - Svislé konstrukce celkem |  |  |  | 0 |  | 0
4 - VODOROVNÉ KONSTRUKCE
|  |  | 4 - Vodorovné konstrukce celkem |  |  |  | 0 |  | 0
5 - KOMUNIKACE
1 | 564851111 | 221 A01 | Podklad ze štěrkodrti po zhutnění tl. 150 mm | m2 | 621.6 |  | 0 |  | 0
- nový chodník včetně předláždění varovných a signálních pásků 603+3,6+15 = 621,6 m2
- viz výkresová příloha Situace, Vzorový příčný řez
2 | 564861111 | 221 A01 | Podklad ze štěrkodrti po zhutnění tl. 200 mm | m2 | 79 |  | 0 |  | 0
- vjezdy včetně předláždění varovných pásků 58+21 = 79 m2
- viz výkresová příloha Situace, Vzorový příčný řez
3 | 596211113 | 221 A01 | Kladení zámkové dlažby komunikací pro pěší tl 60 mm skupiny A pl přes 300 m2 | m2 | 621.6 |  | 0 |  | 0
- včetně nezbytného řezání - nový chodník 603 m2
- vizuelní pás autobusové zastávky 3,6 m2
- předláždnění varovných a signálních pásků 15 m2
- viz výkresová příloha Situace a Vzorové příčné řezy
Specifikace k pol. 3
4 | 59245008 |  | dlažba tvar obdélník betonová 200x100x60mm barevná hladká | m2 | 4 |  | 0 |  | 0
- vizuální pás podél kasselského obrubníku 12*0,3 = 3,6 m2, ztratné 2%
5 | 59245006 |  | dlažba tvar obdélník betonová pro nevidomé 200x100x60mm barevná | m2 | 0
- použije se vytěžený materiál
6 | 59245018 |  | dlažba tvar obdélník betonová 200x100x60mm přírodní | m2 | 71 |  | 0 |  | 0
- ostatní plocha chodníků 603 m2 ztratné 1% 603*1,01 = 609 m2
- odpočet použitelné vybourané očištěné dlažby 80% dle pol. 1 odd. 1 672*0,8 = -538 m2
6 | 596212212 | 221 A01 | Kladení zámkové dlažby pozemních komunikací tl 80 mm skupiny A pl do 300 m2 | m2 | 79 |  | 0 |  | 0
- včetně nezbytného řezání vjezdy včetně varovných pásů 58 + 21 = 79 m2
- viz výkresová příloha Situace a Vzorové příčné řezy
Specifikace k pol. 6
7 | 59245020 |  | dlažba tvar obdélník betonová 200x100x80mm přírodní | m2 | 60 |  | 0 |  | 0
- vjezdy (varovné pásy z původní vytěžené dlažby) ztratné 3% 58*1,03 = 60 m2
|  |  | 5 - Komunikace celkem |  |  |  | 0 |  | 0
6 - POVRCHOVÉ ÚPRAVY
|  |  | 6 - Povrchové úpravy celkem |  |  |  | 0 |  | 0
8 - TRUBNÍ VEDENÍ
|  |  | 8 - Trubní vedení celkem |  |  |  | 0 |  | 0
9 - OSTATNÍ KONSTRUKCE A PRÁCE
1 | 997221561 | 221 B01 | Vodorovná doprava suti z kusových materiálů do 1 km | t | 38 |  | 0 |  | 0
- betonová dlažba dle pol. 2 odd. 1 (80% se ponechá ma místě) 20% odvoz na recyklační skládku 0,260*675,6*0,20 = 36 t
- obrubníky dle pol. 2 odd. 1 0,205*10 = 2 t
2 | 997221569 | 221 B01 | Příplatek ZKD 1 km u vodorovné dopravy suti z kusových materiálů | t | 152 |  | 0 |  | 0
- na skládku ve vzdálenosti 5 km (vzdálenost skládky upřesní zhotovitel ve své nabídce) 4 * 38 = 152 t
3 | 979054451 | 221 C01 | Očištění vybouraných zámkových dlaždic s původním spárováním z kameniva těženého | m2 | 541 |  | 0 |  | 0
- betonová dlažba dle pol. 2 odd. 1 80% se očistí a znovu použije 675,6*0,80 = 541 m2
4 | 997013861 | 013 B01 | Poplatek za uložení stavebního odpadu na recyklační skládce (skládkovné) z prostého betonu kód odpadu 17 01 01 | t | 38 |  | 0 |  | 0
- dle pol. 1
5 | 998223011 | 221 A01 | Přesun hmot pro pozemní komunikace s krytem dlážděným | t | 332.3728 |  | 0 |  | 0
- součet celkových hmotností jednotlivých oddílů
|  |  | 9 - Ostatní konstrukce a práce celkem |  |  |  | 0 |  | 0