## REKAP
atelier TopKLIMA s.r.o., Klicperova 614/2, 709 00 Ostrava - Mariánské Hory, telefon: +420 596 619 478, GSM: +420 732 232 410, e-mail: info@top-klima.cz URL: www.top-klima.cz
SPECIFIKACE DODÁVEK A PRACÍ
Název akce:
DOMOV PRO SENIORY NA PARCELE Č. 1,3/1,3/2 A4/1 V K. Ú. ANTOŠOVICE
Investor: |  | SMO - MOB SLEZSKÁ OSTRAVA, TĚŠÍNSKÁ 138/35, OSTRAVA, 729 30
Místo stavby: |  | PARCELA Č. 1,3/1,3/2 A4/1 V K. Ú. ANTOŠOVICE
Profese: |  | D.1.4 TECHNIKA PROSTŘEDÍ STAVEB-KLIMATIZACE
Číslo zakázky: |  | 1144-20
Číslo dokumentu: |  | D.1.4.c
P.Č. | Č.Z. | Popis položky: | Měrná jednotka |  | Cena |  |  |  | Poznámka
[5 empty] | Dodávka |  | Montáž
|  |  | - | počet | jednotková | celková | jednotková | celková
[5 empty] | [ Kč ] | [ Kč ] | [ Kč ] | [ Kč ]
REKAPITULACE
1 | 1 | ZAŘÍZENÍ Č.1 – KLIMATIZACE SPOLEČENSKÝCH POKOJŮ | kpl | 1
2 | 2 | ZAŘÍZENÍ Č.2 – KLIMATIZACE KLIENTSKÝCH POKOJŮ | kpl | 1
Mezisoučet
3 | - | Doprava (zařízení / potrubí / pracovníci apod.) - 3% z dodávky zařízení | kpl | 1 | - | -
4 | - | Přesun hmot + lešení + jeřábová technika | kpl | 1 | - | -
5 | - | Komplexní vyzkoušení zařízení, oživení a vyregulování zařízení | kpl | 1 | - | -
6 | - | Zaškolení obsluhy | kpl | 1 | - | -
7 | - | Projektová dokumentace skutečného provedení + výrobní dokumentace | kpl | 1 | - | -
Mezisoučet
CELKEM D+M |  | KLIMATIZACE - CENA BEZ DPH
SPECIFIKACE NEOBSAHUJE: SILOVÉ NAPÁJENÍ ELEKTRO, JIŠTĚNÍ, REVIZE, ODVOD KONDENZÁTU, STAVEBNÍ ZAPRAVENÍ/ZAČIŠTĚNÍ/VÝMALBU

## STANDARDY
atelier TopKLIMA s.r.o., Klicperova 614/2, 709 00 Ostrava - Mariánské Hory, telefon: +420 596 619 478, GSM: +420 732 232 410, e-mail: info@top-klima.cz URL: www.top-klima.cz
SPECIFIKACE DODÁVEK A PRACÍ - STANDARDY PRO VYPRACOVÁNÍ CENOVÉ NABÍDKY
Název akce:
DOMOV PRO SENIORY NA PARCELE Č. 1,3/1,3/2 A4/1 V K. Ú. ANTOŠOVICE
Investor: | SMO - MOB SLEZSKÁ OSTRAVA, TĚŠÍNSKÁ 138/35, OSTRAVA, 729 30
Místo stavby: | PARCELA Č. 1,3/1,3/2 A4/1 V K. Ú. ANTOŠOVICE
Profese: | D.1.4 TECHNIKA PROSTŘEDÍ STAVEB-KLIMATIZACE
Číslo zakázky: | 1144-20
Číslo dokumentu: | D.1.4.c
A - POZNÁMKY:
A1 | součástí prací jsou veškeré zkoušky, potřebná měření, inspekce, uvedení zařízení do provozu, zaškolení obsluhy apod.
A2 | součástí dodávky je zpracování veškeré dílenské dokumentace, provozních předpisů, manuálů a projekt skutečného provedení
A3 | veškeré položky na dopravu, pomocný těsnící, spojovací a uchytávací materiál apod. jsou zahrnuty v ceně dodávky
A4 | veškeré položky na montáž, manipulaci s materiálem, přesuny do výšek apod. jsou zahrnuty v ceně montáže

## ZC_1
atelier TopKLIMA s.r.o., Klicperova 614/2, 709 00 Ostrava - Mariánské Hory, telefon: +420 596 619 478, GSM: +420 732 232 410, e-mail: info@top-klima.cz URL: www.top-klima.cz
SPECIFIKACE DODÁVEK A PRACÍ
Název akce:
DOMOV PRO SENIORY NA PARCELE Č. 1,3/1,3/2 A4/1 V K. Ú. ANTOŠOVICE
P.Č. | Č.Z. | Popis položky: | Měrná jednotka |  | Cena |  |  |  | Poznámka
[5 empty] | Dodávka |  | Montáž
|  |  | - | počet | jednotková | celková | jednotková | celková
[5 empty] | [ Kč ] | [ Kč ] | [ Kč ] | [ Kč ]
ZAŘÍZENÍ Č.1 – KLIMATIZACE SPOLEČENSKÝCH POKOJŮ
1 | 1.1 | Venkovní kondenzační jednotka systému VRV, invertorová technologie, jmenovitý chladící / topný výkon = 14.0/16.0kW, EER/COP=3.93/4.44, chladivo R410A, jmenovitý el. příkon chlazení / topení = 3.56/3.60kW, napájení 3x400V, rozměry 950x1380x330 (ŠxVxH), hmotnost 96kg, včetně silentbloků a příslušenství, referenční typ ARUN050LSS0 | ks | 1
2 | - | Chladivo R410 - doplnění systému (kondenzační jednotka částečně předplněna) | kg | 4
3 | - | Podstavná konzole pod kondenzační jednotku v antivibračním provedení (gumová), L=1000 | ks | 2
4 | 1.2 | Vnitřní klimatizační jednotka systému VRV, nástěnná, chladící / topný výkon = Qch/Qt=3.6/4.0kW, potrubí 6.35/12.70, el. příkon 30W/230V, rozměry 837x308x189, hmotnost 8.5kg, včetně dálkového infra ovladače, referenční typ ARNU12GSJC4 | ks | 3
5 | 1.3 | Vnitřní klimatizační jednotka systému VRV, nástěnná, chladící / topný výkon = Qch/Qt=2.8/3.2kW, potrubí 6.35/12.70, el. příkon 30W/230V, rozměry 837x308x189, hmotnost 8.5kg, včetně dálkového infra ovladače, referenční typ ARNU09GSJC4 | ks | 1
6 | - | Rozbočovač chladiva R410A - refnet (kapalina/plyn), kaučuková izolace | ks | 3
7 | - | Cu potrubí chladiva R410A (kapalina/plyn), do dimenze 9.52/15.88, kaučuková izolace, komunikační kabeláž | bm | 55
8 | - | Instalační žlab pro vedení CU potrubí + kabeláže v exteriéru, vel. 250x100, provedení pozink, celokrytový | bm | 5
9 | - | Stavební drážka pro rozvody Cu potrubí a komunikační kabeláže | bm | 5 | - | -
10 | - | Montážní, kotvící a spojovací materiál, příslušenství | kg | 160
ZAŘÍZENÍ Č.1 - MEZISOUČET

## ZC_2
atelier TopKLIMA s.r.o., Klicperova 614/2, 709 00 Ostrava - Mariánské Hory, telefon: +420 596 619 478, GSM: +420 732 232 410, e-mail: info@top-klima.cz URL: www.top-klima.cz
SPECIFIKACE DODÁVEK A PRACÍ
Název akce:
DOMOV PRO SENIORY NA PARCELE Č. 1,3/1,3/2 A4/1 V K. Ú. ANTOŠOVICE
P.Č. | Č.Z. | Popis položky: | Měrná jednotka |  | Cena |  |  |  | Poznámka
[5 empty] | Dodávka |  | Montáž
|  |  | - | počet | jednotková | celková | jednotková | celková
[5 empty] | [ Kč ] | [ Kč ] | [ Kč ] | [ Kč ]
ZAŘÍZENÍ Č.2 – KLIMATIZACE KLIENTSKÝCH POKOJŮ
1 | 2.1 | Venkovní kondenzační jednotka systému VRV, invertorová technologie, jmenovitý chladící / topný výkon = 15.5/18.0kW, EER/COP=3.71/4.18, chladivo R410A, jmenovitý el. příkon chlazení / topení = 4.18/4.31kW, napájení 3x400V, rozměry 950x1380x330 (ŠxVxH), hmotnost 96kg, včetně silentbloků a příslušenství, referenční typ ARUN060LSS0 | ks | 1
2 | - | Chladivo R410 - doplnění systému (kondenzační jednotka částečně předplněna) | kg | 5
3 | - | Podstavná konzole pod kondenzační jednotku v antivibračním provedení (gumová), L=1000 | ks | 2
4 | 2.2 | Vnitřní klimatizační jednotka systému VRV, nástěnná, chladící / topný výkon = Qch/Qt=2.8/3.2kW, potrubí 6.35/12.70, el. příkon 30W/230V, rozměry 837x308x189, hmotnost 8.5kg, včetně dálkového infra ovladače, referenční typ ARNU09GSJC4 | ks | 6
5 | - | Rozbočovač chladiva R410A - refnet (kapalina/plyn), kaučuková izolace | ks | 5
6 | - | Cu potrubí chladiva R410A (kapalina/plyn), do dimenze 9.52/19.05, kaučuková izolace, komunikační kabeláž | bm | 95
7 | - | Požární ucpávka pro rozvody Cu potrubí a komunikační kabeláže | ks | 5
8 | - | Stavební drážka pro rozvody Cu potrubí a komunikační kabeláže | bm | 40 | - | -
9 | - | Montážní, kotvící a spojovací materiál, příslušenství | kg | 190
ZAŘÍZENÍ Č.2 - MEZISOUČET