## Rekapitulace stavby
Export Komplet | [27 empty] | 2.0 | ZAMOK |  |  |  |  | False | False | {a422c942-4b99-4abd-a0c7-ee2843dd1ab2}
[33 empty] | 0,01 | 21
[33 empty] | 0,01 | 15
|  | REKAPITULACE STAVBY | [17 empty] | v --- níže se nacházejí doplnkové a pomocné údaje k sestavám --- v | [11 empty] | Návod na vyplnění | 0,001
|  | Kód: |  |  |  |  | N20-081_exp2_VR02 | [24 empty] | Měnit lze pouze buňky se žlutým podbarvením! 1) na prvním listu Rekapitulace stavby vyplňte v sestavě a) Souhrnný list - údaje o Uchazeči (přenesou se do ostatních sestav i v jiných listech) b) Rekapitulace objektů - potřebné Ostatní náklady 2) na vybraných listech vyplňte v sestavě a) Krycí list - údaje o Uchazeči, pokud se liší od údajů o Uchazeči na Souhrnném listu (údaje se přenesou do ostatních sestav v daném listu) b) Rekapitulace rozpočtu - potřebné Ostatní náklady c) Celkové náklady za stavbu - ceny u položek - množství, pokud má žluté podbarvení - a v případě potřeby poznámku (ta je ve skrytém sloupci) | 0,01
|  | Stavba: |  |  |  |  | DOMOV PRO SENIORY ANTOŠOVICE | [25 empty] | 0,01
|  | KSO: |  |  |  |  | 801 19 | [8 empty] | CC-CZ: |  | 1274 | [14 empty] | 0,01
|  | Místo: |  |  |  |  | p.č.. 1, 3/1, 3/2, A 4/1 V K. Ú. ANTOŠOVICE | [8 empty] | Datum: |  | 14. 5. 2020 | [14 empty] | 0,01
|  | CZ-CPV: |  |  |  |  | 45000000-7 | [8 empty] | CZ-CPA: |  | 41.00.29 | [14 empty] | 0,01
|  | Zadavatel: | [13 empty] | IČ: | [16 empty] | 0,01
|  |  | Statutární město Ostrava, MOb Slezská Ostrava | [12 empty] | DIČ: | [16 empty] | 0,01
0,01
|  | Uchazeč: | [13 empty] | IČ: |  | Vyplň údaj | [14 empty] | 0,01
|  |  | Vyplň údaj | [12 empty] | DIČ: |  | Vyplň údaj | [14 empty] | 0,01
False
|  | Projektant: | [13 empty] | IČ: | [16 empty] | False
|  |  | Master Design s.r.o. | [12 empty] | DIČ: | [16 empty] | True
0,01
|  | Zpracovatel: | [13 empty] | IČ: | [16 empty] | 0,01
[16 empty] | DIČ: | [16 empty] | True
Poznámka:
Soupis prací je sestaven za využití položek Cenové soustavy ÚRS. Cenové a technické podmínky položek CS ÚRS, které nejsou uvedeny v soupisu prací (tzv. úvodní části katalogů) jsou neomezeně dálkově k dispozici na www.cs-urs.cz. Položky soupisu prací, které nemají ve sloupci „Cenová soustava“ uveden žádný údaj, nepochází z Cenové soustavy ÚRS (takové položky soupisu prací mají Cenovou soustavu „VLASTNÍ“). Ocenění "vlastní" položky:na základě odborných znalostí a zkušeností projektanta při realizaci obdobných zakázek za období 5-ti let. nebo na základě CN) Nedílnou součástí soupisu prací je projektová dokumentace vč. textových příloh, na kterou se položky soupisu prací plně odkazují.
|  | Cena bez DPH | [13 empty] | 0
[8 empty] | Sazba daně |  |  | Základ daně |  |  |  |  | Výše daně
|  | DPH |  | základní |  |  |  | 21% |  |  | 0 |  |  |  |  | 0
|  |  |  | snížená |  |  |  | 15% |  |  | 0 |  |  |  |  | 0
|  |  |  | zákl. přenesená |  |  |  | 21% |  |  | 0 |  |  |  |  | 0
|  |  |  | sníž. přenesená |  |  |  | 15% |  |  | 0 |  |  |  |  | 0
|  |  |  | nulová |  |  |  | 0% |  |  | 0 |  |  |  |  | 0
|  | Cena s DPH | [6 empty] | v |  |  | CZK |  |  |  | 0
|  | Projektant | [11 empty] | Zpracovatel
|  | Datum a podpis: | [7 empty] | Razítko |  |  |  | Datum a podpis: |  |  | Razítko
|  | Objednavatel | [11 empty] | Uchazeč
|  | Datum a podpis: | [7 empty] | Razítko |  |  |  | Datum a podpis: |  |  | Razítko
REKAPITULACE OBJEKTŮ STAVBY A SOUPISŮ PRACÍ
| Kód: | [6 empty] | N20-081_exp2_VR02
| Stavba: | [6 empty] | DOMOV PRO SENIORY ANTOŠOVICE
| Místo: | [6 empty] | p.č.. 1, 3/1, 3/2, A 4/1 V K. Ú. ANTOŠOVICE | [6 empty] | Datum: |  | 14. 5. 2020
| Zadavatel: | [6 empty] | Statutární město Ostrava, MOb Slezská Ostrava | [6 empty] | Projektant: |  | Master Design s.r.o. |  |  | Informatívní údaje z listů zakázek
| Uchazeč: | [13 empty] | Zpracovatel:
| Kód |  |  |  | Popis | [7 empty] | Cena bez DPH [CZK] |  |  |  |  | Cena s DPH [CZK] | Typ | z toho Ostat. náklady [CZK] | DPH [CZK] | Normohodiny [h] | DPH základní [CZK] | DPH snížená [CZK] | DPH základní přenesená [CZK] | DPH snížená přenesená [CZK] | Základna DPH základní | Základna DPH snížená | Základna DPH zákl. přenesená | Základna DPH sníž. přenesená | Základna DPH nulová
| Náklady z rozpočtů | [11 empty] | 0 |  |  |  |  | 0 |  | 0 | 0 | 0 | 0 | 0 | 0 | 0 | 0 | 0 | 0 | 0 | 0 |  | D | 0 | ###NOIMPORT### | IMPORT | {a422c942-4b99-4abd-a0c7-ee2843dd1ab2} | {00000000-0000-0000-0000-000000000000} | 801 19
/ |  | VON |  |  |  | Vedlejší a ostatní náklady stavby | [6 empty] | 0 |  |  |  |  | 0 | STA | 0 | 0 | 0 | 0 | 0 | 0 | 0 | 0 | 0 | 0 | 0 | 0 |  |  | 1 |  | IMPORT | {ac5163fb-254f-491e-b6ca-988825cf7d10} | {a422c942-4b99-4abd-a0c7-ee2843dd1ab2} | 801 19 | 1
|  | D.1.1 |  |  |  | Architektonicko-stavební řešení | [6 empty] | 0 |  |  |  |  | 0 | STA | 0 | 0 | 0 | 0 | 0 | 0 | 0 | 0 | 0 | 0 | 0 | 0 |  | D | 1 | ###NOIMPORT### | IMPORT | {8a3a032d-9950-4003-9dda-d2747eabfa63} | {a422c942-4b99-4abd-a0c7-ee2843dd1ab2} | 801 19 | 1
/ |  |  | D.1.0. |  |  |  | Příprava území | [5 empty] | 0 |  |  |  |  | 0 | Soupis | 0 | 0 | 0 | 0 | 0 | 0 | 0 | 0 | 0 | 0 | 0 | 0 |  |  | 2 |  | IMPORT | {3f275809-2271-4792-82e8-d13d4752cc41} | {8a3a032d-9950-4003-9dda-d2747eabfa63} | 801 19
/ |  |  | D.1.1. |  |  |  | Architektonicko-stavební řešení | [5 empty] | 0 |  |  |  |  | 0 | Soupis | 0 | 0 | 0 | 0 | 0 | 0 | 0 | 0 | 0 | 0 | 0 | 0 |  |  | 2 |  | IMPORT | {3725b261-0ea0-4b5b-a4c2-a0b3e94031bf} | {8a3a032d-9950-4003-9dda-d2747eabfa63} | 801 19
/ |  | D.1.2 |  |  |  | Stavebně konstrukční řešení | [6 empty] | 0 |  |  |  |  | 0 | STA | 0 | 0 | 0 | 0 | 0 | 0 | 0 | 0 | 0 | 0 | 0 | 0 |  |  | 1 |  | IMPORT | {75e9fb45-118c-4f89-b631-360b8a618247} | {a422c942-4b99-4abd-a0c7-ee2843dd1ab2} | 801 19 | 1
/ |  | D.1.3 |  |  |  | Požárně bezpečnostní řešení | [6 empty] | 0 |  |  |  |  | 0 | STA | 0 | 0 | 0 | 0 | 0 | 0 | 0 | 0 | 0 | 0 | 0 | 0 |  |  | 1 |  | IMPORT | {72874e01-2cbf-4e78-8ba7-f1dea3d90dfd} | {a422c942-4b99-4abd-a0c7-ee2843dd1ab2} | 801 19 | 1
|  | D.1.4 |  |  |  | Technika prostředí staveb | [6 empty] | 0 |  |  |  |  | 0 | STA | 0 | 0 | 0 | 0 | 0 | 0 | 0 | 0 | 0 | 0 | 0 | 0 |  | D | 1 | ###NOIMPORT### | IMPORT | {b0ffde54-5b78-4320-83f1-deff6f02fca4} | {a422c942-4b99-4abd-a0c7-ee2843dd1ab2} | 801 19 | 1
/ |  |  | D.1.4.1-2 |  |  |  | Vnitřní vodovod a kanalizace | [5 empty] | 0 |  |  |  |  | 0 | Soupis | 0 | 0 | 0 | 0 | 0 | 0 | 0 | 0 | 0 | 0 | 0 | 0 |  |  | 2 |  | IMPORT | {4ec5ba8f-65d9-4f79-bdb7-ca8dd20da5fe} | {b0ffde54-5b78-4320-83f1-deff6f02fca4} | 801 19
/ |  |  | D.1.4.3 |  |  |  | Vzduchotechnika | [5 empty] | 0 |  |  |  |  | 0 | Soupis | 0 | 0 | 0 | 0 | 0 | 0 | 0 | 0 | 0 | 0 | 0 | 0 |  |  | 2 |  | IMPORT | {b0e369ab-bad4-4a83-8724-8eda087fe373} | {b0ffde54-5b78-4320-83f1-deff6f02fca4} | 801 19
/ |  |  | D.1.4.4 |  |  |  | Vytápění | [5 empty] | 0 |  |  |  |  | 0 | Soupis | 0 | 0 | 0 | 0 | 0 | 0 | 0 | 0 | 0 | 0 | 0 | 0 |  |  | 2 |  | IMPORT | {e506602b-a9cd-4d37-82fe-e189e3667b27} | {b0ffde54-5b78-4320-83f1-deff6f02fca4} | 801 19
/ |  |  | D.1.4.5 |  |  |  | EPS | [5 empty] | 0 |  |  |  |  | 0 | Soupis | 0 | 0 | 0 | 0 | 0 | 0 | 0 | 0 | 0 | 0 | 0 | 0 |  |  | 2 |  | IMPORT | {b001f67c-33dd-4c7f-a57b-e5e1e78e7027} | {b0ffde54-5b78-4320-83f1-deff6f02fca4} | 801 19
/ |  |  | D.1.4.6 |  |  |  | Elektroinstalace _ slaboproud | [5 empty] | 0 |  |  |  |  | 0 | Soupis | 0 | 0 | 0 | 0 | 0 | 0 | 0 | 0 | 0 | 0 | 0 | 0 |  |  | 2 |  | IMPORT | {b5590e42-dc88-4681-8d12-ccf429c65b5b} | {b0ffde54-5b78-4320-83f1-deff6f02fca4} | 801 19
/ |  |  | D.1.4.7 |  |  |  | Elektroinstalace _ silnoproud | [5 empty] | 0 |  |  |  |  | 0 | Soupis | 0 | 0 | 0 | 0 | 0 | 0 | 0 | 0 | 0 | 0 | 0 | 0 |  |  | 2 |  | IMPORT | {e6d46db1-f4ce-490d-afbc-023d097d0c48} | {b0ffde54-5b78-4320-83f1-deff6f02fca4} | 801 19
/ |  |  | D.1.4.8 |  |  |  | Klimatizace | [5 empty] | 0 |  |  |  |  | 0 | Soupis | 0 | 0 | 0 | 0 | 0 | 0 | 0 | 0 | 0 | 0 | 0 | 0 |  |  | 2 |  | IMPORT | {d6d318ff-e795-4ab6-9521-087b4fbc4271} | {b0ffde54-5b78-4320-83f1-deff6f02fca4} | 801 19
/ |  | D.2.1 |  |  |  | Komunikace a zpevněné plochy | [6 empty] | 0 |  |  |  |  | 0 | STA | 0 | 0 | 0 | 0 | 0 | 0 | 0 | 0 | 0 | 0 | 0 | 0 |  |  | 1 |  | IMPORT | {3c30b553-e0ec-4b00-9c6c-83471b2e17f7} | {a422c942-4b99-4abd-a0c7-ee2843dd1ab2} | 801 19 | 1
/ |  | D.2.2 |  |  |  | Vodovod | [6 empty] | 0 |  |  |  |  | 0 | STA | 0 | 0 | 0 | 0 | 0 | 0 | 0 | 0 | 0 | 0 | 0 | 0 |  |  | 1 |  | IMPORT | {64f90f19-c133-4e41-9292-fbcff3be1ee3} | {a422c942-4b99-4abd-a0c7-ee2843dd1ab2} | 801 19 | 1
/ |  | D.2.3 |  |  |  | Dešťová kanalizace | [6 empty] | 0 |  |  |  |  | 0 | STA | 0 | 0 | 0 | 0 | 0 | 0 | 0 | 0 | 0 | 0 | 0 | 0 |  |  | 1 |  | IMPORT | {a82a5ebd-1961-4bac-9503-cff0c6652236} | {a422c942-4b99-4abd-a0c7-ee2843dd1ab2} | 801 19 | 1
/ |  | D.2.4 |  |  |  | Splašková kanalizace | [6 empty] | 0 |  |  |  |  | 0 | STA | 0 | 0 | 0 | 0 | 0 | 0 | 0 | 0 | 0 | 0 | 0 | 0 |  |  | 1 |  | IMPORT | {e1b52132-13c4-4595-8a83-22b1753c08f4} | {a422c942-4b99-4abd-a0c7-ee2843dd1ab2} | 801 19 | 1
/ |  | D.2.5 |  |  |  | Zahrada | [6 empty] | 0 |  |  |  |  | 0 | STA | 0 | 0 | 0 | 0 | 0 | 0 | 0 | 0 | 0 | 0 | 0 | 0 |  |  | 1 |  | IMPORT | {d9e3588e-8faf-4bdb-8f28-ebe902d2d8b7} | {a422c942-4b99-4abd-a0c7-ee2843dd1ab2} | 801 19 | 1
/ |  | D.2.6 |  |  |  | Oplocení | [6 empty] | 0 |  |  |  |  | 0 | STA | 0 | 0 | 0 | 0 | 0 | 0 | 0 | 0 | 0 | 0 | 0 | 0 |  |  | 1 |  | IMPORT | {d391fb5f-425a-424d-b0c7-b045c1630fd2} | {a422c942-4b99-4abd-a0c7-ee2843dd1ab2} | 801 19 | 1
/ |  | D.2.7 |  |  |  | Výtahy, plošiny | [6 empty] | 0 |  |  |  |  | 0 | STA | 0 | 0 | 0 | 0 | 0 | 0 | 0 | 0 | 0 | 0 | 0 | 0 |  |  | 1 |  | IMPORT | {d7354795-c401-449d-a619-60a2ccc0d12c} | {a422c942-4b99-4abd-a0c7-ee2843dd1ab2} | 801 19 | 1

## VON - Vedlejší a ostatní ...
{ac5163fb-254f-491e-b6ca-988825cf7d10}
1
| KRYCÍ LIST SOUPISU PRACÍ | [7 empty] | v --- níže se nacházejí doplnkové a pomocné údaje k sestavám --- v | [8 empty] | False
Stavba:
DOMOV PRO SENIORY ANTOŠOVICE
Objekt:
VON - Vedlejší a ostatní náklady stavby
| KSO: |  | 801 19 |  |  | CC-CZ:
| Místo: |  | p.č.. 1, 3/1, 3/2, A 4/1 V K. Ú. ANTOŠOVICE |  |  | Datum: | 14. 5. 2020
| Zadavatel: |  |  |  |  | IČ:
|  | Statutární město Ostrava, MOb Slezská Ostrava |  |  |  | DIČ:
| Uchazeč: |  |  |  |  | IČ: | Vyplň údaj
|  | Vyplň údaj |  |  |  | DIČ: | Vyplň údaj
| Projektant: |  |  |  |  | IČ:
|  | Master Design s.r.o. |  |  |  | DIČ:
| Zpracovatel: |  |  |  |  | IČ:
DIČ:
Poznámka:
Soupis prací je sestaven za využití položek Cenové soustavy ÚRS. Cenové a technické podmínky položek CS ÚRS, které nejsou uvedeny v soupisu prací (tzv. úvodní části katalogů) jsou neomezeně dálkově k dispozici na www.cs-urs.cz. Položky soupisu prací, které nemají ve sloupci „Cenová soustava“ uveden žádný údaj, nepochází z Cenové soustavy ÚRS (takové položky soupisu prací mají Cenovou soustavu „VLASTNÍ“). Ocenění "vlastní" položky:na základě odborných znalostí a zkušeností projektanta při realizaci obdobných zakázek za období 5-ti let. nebo na základě CN) Nedílnou součástí soupisu prací je projektová dokumentace vč. textových příloh, na kterou se položky soupisu prací plně odkazují.
| Cena bez DPH | [5 empty] | 0
|  |  | Základ daně |  |  | Sazba daně | Výše daně
| DPH | základní | 0 |  |  | 21% | 0
|  | snížená | 0 |  |  | 15% | 0
|  | zákl. přenesená | 0 |  |  | 21% | 0
|  | sníž. přenesená | 0 |  |  | 15% | 0
|  | nulová | 0 |  |  | 0% | 0
| Cena s DPH |  |  | v | CZK |  | 0
| Projektant |  |  | Zpracovatel
| Datum a podpis: |  | Razítko | Datum a podpis: |  |  | Razítko
| Objednavatel |  |  | Uchazeč
| Datum a podpis: |  | Razítko | Datum a podpis: |  |  | Razítko
REKAPITULACE ČLENĚNÍ SOUPISU PRACÍ
Stavba:
DOMOV PRO SENIORY ANTOŠOVICE
Objekt:
VON - Vedlejší a ostatní náklady stavby
Místo: |  |  | p.č.. 1, 3/1, 3/2, A 4/1 V K. Ú. ANTOŠOVICE |  |  | Datum: | 14. 5. 2020
Zadavatel: |  |  | Statutární město Ostrava, MOb Slezská Ostrava |  |  | Projektant: | Master Design s.r.o.
Uchazeč: |  |  | Vyplň údaj |  |  | Zpracovatel:
Kód dílu - Popis | [6 empty] | Cena celkem [CZK]
Náklady ze soupisu prací | [6 empty] | 0 | [11 empty] | -1
| VRN - Vedlejší rozpočtové náklady | [5 empty] | 0
| VRN1 - Průzkumné, geodetické a projektové práce | [5 empty] | 0
| VRN2 - Příprava staveniště | [5 empty] | 0
| VRN3 - Zařízení staveniště | [5 empty] | 0
| VRN4 - Inženýrská činnost | [5 empty] | 0
| VRN9 - Ostatní náklady | [5 empty] | 0
SOUPIS PRACÍ
Stavba:
DOMOV PRO SENIORY ANTOŠOVICE
Objekt:
VON - Vedlejší a ostatní náklady stavby
Místo: |  |  | p.č.. 1, 3/1, 3/2, A 4/1 V K. Ú. ANTOŠOVICE |  |  | Datum: | 14. 5. 2020
Zadavatel: |  |  | Statutární město Ostrava, MOb Slezská Ostrava |  |  | Projektant: | Master Design s.r.o.
Uchazeč: |  |  | Vyplň údaj |  |  | Zpracovatel:
PČ | Typ | Kód | Popis | MJ | Množství | J.cena [CZK] | Cena celkem [CZK] | Cenová soustava |  | DPH | J. Nh [h] | Nh celkem [h] | J. hmotnost [t] | Hmotnost celkem [t] | J. suť [t] | Suť Celkem [t]
Náklady soupisu celkem | [6 empty] | 0 |  |  |  |  | 0 |  | 0 |  | 0 |  | D | -1 | [7 empty] | 0
| D | VRN | Vedlejší rozpočtové náklady |  |  |  | 0 |  |  |  |  | 0 |  | 0 |  | 0 | 5 | D | 0 | ROZPOCET | [6 empty] | 0
| D | VRN1 | Průzkumné, geodetické a projektové práce |  |  |  | 0 |  |  |  |  | 0 |  | 0 |  | 0 | 5 | D | 1 | ROZPOCET | [6 empty] | 0
2 | K | 012103000 | Geodetické práce před výstavbou | kpl. | 1 |  | 0 | CS ÚRS 2020 01 |  | snížená |  | 0 | 0 | 0 | 0 | 0 | 1024 | K | 2 | ROZPOCET | 0 | 0 | 0 | 0 | 0 | 2 | 0 | 1024 | -734046302
| P |  | Poznámka k položce: -vytyčení stavby nebo jejich částí oprávněným geodetem vč. vypracování příslušných protokolů - před zahájením stavby (veškeré nové a upravované stavby/konstrukce , inženýrské a liniové stavby v rámci stavby) VEŠKERÉ FORMY A PŘEDÁNÍ SE ŘÍDÍ PODMÍNKAMI ZADÁVACÍ DOKUMENTACE STAVBY | [14 empty] | P | 2
4 | K | 012303000 | Geodetické práce po výstavbě | kpl. | 1 |  | 0 | CS ÚRS 2020 01 |  | snížená |  | 0 | 0 | 0 | 0 | 0 | 1024 | K | 2 | ROZPOCET | 0 | 0 | 0 | 0 | 0 | 2 | 0 | 1024 | 1452251415
| P |  | Poznámka k položce: -zaměření skutečného provedení stavby nebo jejich částí vč. vypracování geometrických plánů a ostatních příslušných protokolů (veškeré nové a upravované stavby/konstrukce , inženýrské a liniové stavby v rámci stavby) VEŠKERÉ FORMY A PŘEDÁNÍ SE ŘÍDÍ PODMÍNKAMI ZADÁVACÍ DOKUMENTACE STAVBY | [14 empty] | P | 2
5 | K | 013244000 | Dokumentace dílenská pro realizaci stavby | kpl. | 1 |  | 0 | CS ÚRS 2020 01 |  | snížená |  | 0 | 0 | 0 | 0 | 0 | 1024 | K | 2 | ROZPOCET | 0 | 0 | 0 | 0 | 0 | 2 | 0 | 1024 | 169978540
| P |  | Poznámka k položce: V jednotkové ceně zahrnuty náklady na vypracování : -prováděcí / dílenské dokumentace pro provedení stavby vč. potřebných detailů VEŠKERÉ FORMY A PŘEDÁNÍ SE ŘÍDÍ PODMÍNKAMI ZADÁVACÍ DOKUMENTACE STAVBY | [14 empty] | P | 2
6 | K | 013254000 | Dokumentace skutečného provedení stavby | kpl. | 1 |  | 0 | CS ÚRS 2020 01 |  | snížená |  | 0 | 0 | 0 | 0 | 0 | 1024 | K | 2 | ROZPOCET | 0 | 0 | 0 | 0 | 0 | 2 | 0 | 1024 | -762076797
| P |  | Poznámka k položce: VEŠKERÉ FORMY A PŘEDÁNÍ SE ŘÍDÍ PODMÍNKAMI ZADÁVACÍ DOKUMENTACE STAVBY | [14 empty] | P | 2
| D | VRN2 | Příprava staveniště |  |  |  | 0 |  |  |  |  | 0 |  | 0 |  | 0 | 5 | D | 1 | ROZPOCET | [6 empty] | 0
7 | K | 020001000 | Příprava staveniště | kpl. | 1 |  | 0 | CS ÚRS 2020 01 |  | snížená |  | 0 | 0 | 0 | 0 | 0 | 1024 | K | 2 | ROZPOCET | 0 | 0 | 0 | 0 | 0 | 2 | 0 | 1024 | 1230359920
| P |  | Poznámka k položce: -Zřízení trvalé, dočasné deponie a mezideponie -zřízení příjezdů a přístupů na staveniště -uspořádání a bezpečnost staveniště z hlediska ochrany veřejných zájmů -dodržení podmínek pro provádění staveb z hlediska BOZP (vč. označení stavby) -dodržování podmínek pro ochranu životního prostředí při výstavbě -dodržení podmínek - možnosti nakládání s odpady -splnění zvláštních požadavků na provádění stavby, které vyžadují zvláštní bezpečnostní opatření -dočasné / provizorní dopravní značení, osvětlení - (vyřízení+zřízení+likvidace po skončení stavby) | [14 empty] | P | 2
| D | VRN3 | Zařízení staveniště |  |  |  | 0 |  |  |  |  | 0 |  | 0 |  | 0 | 5 | D | 1 | ROZPOCET | [6 empty] | 0
8 | K | 030001000 | Zařízení staveniště | kpl. | 1 |  | 0 | CS ÚRS 2020 01 |  | snížená |  | 0 | 0 | 0 | 0 | 0 | 1024 | K | 2 | ROZPOCET | 0 | 0 | 0 | 0 | 0 | 2 | 0 | 1024 | -341113698
| P |  | Poznámka k položce: Náklady na zřízení / nájem ZS: -kancelářské/skladovací/sociální objekty -oplocení stavby, ostraha staveniště -kompletní vnitrostaveništní rozvody všech potřebných energií a médií -poplatky spotřeby energií a médií (zajištění podružných měření spotřeby energií a médií) | [14 empty] | P | 2
9 | K | 035103001 | Pronájem ploch | kpl. | 1 |  | 0 | CS ÚRS 2020 01 |  | snížená |  | 0 | 0 | 0 | 0 | 0 | 1024 | K | 2 | ROZPOCET | 0 | 0 | 0 | 0 | 0 | 2 | 0 | 1024 | -1972887790
| P |  | Poznámka k položce: (plochy potřebné pro zařízení staveniště, které nejsou v majetku objednatele) | [14 empty] | P | 2
10 | K | 039002000 | Zrušení zařízení staveniště | kpl. | 1 |  | 0 | CS ÚRS 2020 01 |  | snížená |  | 0 | 0 | 0 | 0 | 0 | 1024 | K | 2 | ROZPOCET | 0 | 0 | 0 | 0 | 0 | 2 | 0 | 1024 | -1549615009
| P |  | Poznámka k položce: -náklady zhotovitele spojené s kompletní likvidací zařízení staveniště vč. uvedení všech dotčených ploch do bezvadného stavu | [14 empty] | P | 2
| D | VRN4 | Inženýrská činnost |  |  |  | 0 |  |  |  |  | 0 |  | 0 |  | 0 | 5 | D | 1 | ROZPOCET | [6 empty] | 0
11 | K | 043103000 | Zkoušky bez rozlišení | kpl. | 1 |  | 0 | CS ÚRS 2020 01 |  | snížená |  | 0 | 0 | 0 | 0 | 0 | 1024 | K | 2 | ROZPOCET | 0 | 0 | 0 | 0 | 0 | 2 | 0 | 1024 | 1453465885
| P |  | Poznámka k položce: Provedení všech zkoušek a revizí předepsaných projektovou a zadávací dokumentací, platnými normami, návodů k obsluze - (neuvedených v jednotlivých soupisech prací) | [14 empty] | P | 2
12 | K | 045002000 | Kompletační a koordinační činnost | kpl. | 1 |  | 0 | CS ÚRS 2020 01 |  | snížená |  | 0 | 0 | 0 | 0 | 0 | 1024 | K | 2 | ROZPOCET | 0 | 0 | 0 | 0 | 0 | 2 | 0 | 1024 | 129005077
| P |  | Poznámka k položce: -příprava předávací dokumentace dle ZD -ostatní kompletační činnost | [14 empty] | P | 2
1 | K | 049002000 | Ostatní inženýrská činnost _ odnětí půdy ze ZPF | kpl. | 1 |  | 0 | CS ÚRS 2020 01 |  | snížená |  | 0 | 0 | 0 | 0 | 0 | 1024 | K | 2 | ROZPOCET | 0 | 0 | 0 | 0 | 0 | 2 | 0 | 1024 | -1385320983
| D | VRN9 | Ostatní náklady |  |  |  | 0 |  |  |  |  | 0 |  | 0 |  | 0 | 5 | D | 1 | ROZPOCET | [6 empty] | 0
14 | K | 090001000 | Ostatní náklady | kpl. | 1 |  | 0 | CS ÚRS 2020 01 |  | snížená |  | 0 | 0 | 0 | 0 | 0 | 1024 | K | 2 | ROZPOCET | 0 | 0 | 0 | 0 | 0 | 2 | 0 | 1024 | -1295040511
| P |  | Poznámka k položce: V jednotkové ceně zahrnuty náklady : ------------------------------------------------- -náklady zhotovitele spojené s ochranou všech dotčených, jinde nespecifikovaných, dřevin, stromů, porostů a vegetačních ploch při stavebních prací dle ČSN 83 9061 - po celou dobu výstavby -pravidelné čištění přilehlých / souvisejících komunikací a zpevněných ploch - po celou dobu stavby -uvedení všech dotčených ploch, konstrukcí a povrchů do původního, bezvadného stavu -vytyčení všech inženýrských sítí před zahájením prací vč. řádného zajištění. Zpětné protokolární předání všech inženýrských sítí jednotlivým správcům vč. uvedení dotčených ploch do bezvadného stavu. ---------------------------------------------------------------------------------------------------------------------- -ostatní, jinde neuvedené, náklady potřebné k provedení a předání díla objednateli _ dle PD a TZ | [14 empty] | P | 2

## D.1.0. - Příprava území
{3f275809-2271-4792-82e8-d13d4752cc41}
1
| KRYCÍ LIST SOUPISU PRACÍ | [7 empty] | v --- níže se nacházejí doplnkové a pomocné údaje k sestavám --- v | [8 empty] | False
Stavba:
DOMOV PRO SENIORY ANTOŠOVICE
Objekt:
D.1.1 - Architektonicko-stavební řešení
Soupis:
D.1.0. - Příprava území
| KSO: |  | 801 19 |  |  | CC-CZ:
| Místo: |  | p.č.. 1, 3/1, 3/2, A 4/1 V K. Ú. ANTOŠOVICE |  |  | Datum: | 14. 5. 2020
| Zadavatel: |  |  |  |  | IČ:
|  | Statutární město Ostrava, MOb Slezská Ostrava |  |  |  | DIČ:
| Uchazeč: |  |  |  |  | IČ: | Vyplň údaj
|  | Vyplň údaj |  |  |  | DIČ: | Vyplň údaj
| Projektant: |  |  |  |  | IČ:
|  | Master Design s.r.o. |  |  |  | DIČ:
| Zpracovatel: |  |  |  |  | IČ:
DIČ:
Poznámka:
Soupis prací je sestaven za využití položek Cenové soustavy ÚRS. Cenové a technické podmínky položek CS ÚRS, které nejsou uvedeny v soupisu prací (tzv. úvodní části katalogů) jsou neomezeně dálkově k dispozici na www.cs-urs.cz. Položky soupisu prací, které nemají ve sloupci „Cenová soustava“ uveden žádný údaj, nepochází z Cenové soustavy ÚRS (takové položky soupisu prací mají Cenovou soustavu „VLASTNÍ“). Ocenění "vlastní" položky:na základě odborných znalostí a zkušeností projektanta při realizaci obdobných zakázek za období 5-ti let. nebo na základě CN) Nedílnou součástí soupisu prací je projektová dokumentace vč. textových příloh, na kterou se položky soupisu prací plně odkazují.
| Cena bez DPH | [5 empty] | 0
|  |  | Základ daně |  |  | Sazba daně | Výše daně
| DPH | základní | 0 |  |  | 21% | 0
|  | snížená | 0 |  |  | 15% | 0
|  | zákl. přenesená | 0 |  |  | 21% | 0
|  | sníž. přenesená | 0 |  |  | 15% | 0
|  | nulová | 0 |  |  | 0% | 0
| Cena s DPH |  |  | v | CZK |  | 0
| Projektant |  |  | Zpracovatel
| Datum a podpis: |  | Razítko | Datum a podpis: |  |  | Razítko
| Objednavatel |  |  | Uchazeč
| Datum a podpis: |  | Razítko | Datum a podpis: |  |  | Razítko
REKAPITULACE ČLENĚNÍ SOUPISU PRACÍ
Stavba:
DOMOV PRO SENIORY ANTOŠOVICE
Objekt:
D.1.1 - Architektonicko-stavební řešení
Soupis:
D.1.0. - Příprava území
Místo: |  |  | p.č.. 1, 3/1, 3/2, A 4/1 V K. Ú. ANTOŠOVICE |  |  | Datum: | 14. 5. 2020
Zadavatel: |  |  | Statutární město Ostrava, MOb Slezská Ostrava |  |  | Projektant: | Master Design s.r.o.
Uchazeč: |  |  | Vyplň údaj |  |  | Zpracovatel:
Kód dílu - Popis | [6 empty] | Cena celkem [CZK]
Náklady ze soupisu prací | [6 empty] | 0 | [11 empty] | -1
| HSV - Práce a dodávky HSV | [5 empty] | 0
| 1 - Zemní práce | [5 empty] | 0
| 8 - Trubní vedení | [5 empty] | 0
| 9 - Ostatní konstrukce a práce, bourání | [5 empty] | 0
| 997 - Přesun sutě | [5 empty] | 0
| HZS - Hodinové zúčtovací sazby | [5 empty] | 0
SOUPIS PRACÍ
Stavba:
DOMOV PRO SENIORY ANTOŠOVICE
Objekt:
D.1.1 - Architektonicko-stavební řešení
Soupis:
D.1.0. - Příprava území
Místo: |  |  | p.č.. 1, 3/1, 3/2, A 4/1 V K. Ú. ANTOŠOVICE |  |  | Datum: | 14. 5. 2020
Zadavatel: |  |  | Statutární město Ostrava, MOb Slezská Ostrava |  |  | Projektant: | Master Design s.r.o.
Uchazeč: |  |  | Vyplň údaj |  |  | Zpracovatel:
PČ | Typ | Kód | Popis | MJ | Množství | J.cena [CZK] | Cena celkem [CZK] | Cenová soustava |  | DPH | J. Nh [h] | Nh celkem [h] | J. hmotnost [t] | Hmotnost celkem [t] | J. suť [t] | Suť Celkem [t]
Náklady soupisu celkem | [6 empty] | 0 |  |  |  |  | 0 |  | 0 |  | 458.1868 |  | D | -1 | [10 empty] | 0
| D | HSV | Práce a dodávky HSV |  |  |  | 0 |  |  |  |  | 0 |  | 0 |  | 458.1868 | 1 | D | 0 |  |  |  | ROZPOCET | [6 empty] | 0
| D | 1 | Zemní práce |  |  |  | 0 |  |  |  |  | 0 |  | 0 |  | 381.095 | 1 | D | 1 |  |  |  | ROZPOCET | [6 empty] | 0
1 | K | 111211101 | Odstranění křovin a stromů průměru kmene do 100 mm i s kořeny sklonu terénu do 1:5 ručně | m2 | 65 |  | 0 | CS ÚRS 2020 01 |  | snížená |  | 0 | 0 | 0 | 0 | 0 | 4 | K | 2 |  |  |  | ROZPOCET | 0 | 0 | 0 | 0 | 0 | 2 | 0 | 4 | -168836045
| VV |  | "rozsah_příprava území_v.č. C3, TZ_odměřeno elektronicky" 65,0 |  | 65 | [12 empty] | VV | 2 | 2 | True | 0 | ROZPOCET
| VV |  | Součet |  | 65 | [12 empty] | VV | 2 | 4 | True | 1 | ROZPOCET
2 | K | 112151014 | Volné kácení stromů s rozřezáním a odvětvením | kus | 67 |  | 0 | CS ÚRS 2020 01 |  | snížená |  | 0 | 0 | 0 | 0 | 0 | 4 | K | 2 |  |  |  | ROZPOCET | 0 | 0 | 0 | 0 | 0 | 2 | 0 | 4 | 97337465
3 | K | 112201114 | Odstranění pařezů v rovině a svahu 1:5 s odklizením do 20 m a zasypáním jámy | kus | 67 |  | 0 | CS ÚRS 2020 01 |  | snížená |  | 0 | 0 | 0 | 0 | 0 | 4 | K | 2 |  |  |  | ROZPOCET | 0 | 0 | 0 | 0 | 0 | 2 | 0 | 4 | 1014147879
4 | K | 115015R01 | Přesuny a likvidace stromů, větví, pařezů _ dle zákona o odpadech | kpl. | 1 |  | 0 | CS VLASTNÍ |  | snížená |  | 0 | 0 | 0 | 0 | 0 | 4 | K | 2 |  |  |  | ROZPOCET | 0 | 0 | 0 | 0 | 0 | 2 | 0 | 4 | 896450996
5 | K | 113106134 | Rozebrání dlažeb betonových z dlaždic komunikací pro pěší strojně pl do 50 m2 | m2 | 49.8 |  | 0 | CS ÚRS 2020 01 |  | snížená |  | 0 | 0 | 0 | 0.26 | 12.948 | 4 | K | 2 |  |  |  | ROZPOCET | 0 | 0 | 0 | 0 | 0 | 2 | 0 | 4 | -1267416889
| VV |  | "rozsah_příprava území_v.č. C3, TZ_odměřeno elektronicky" 12,5+37,3 |  | 49.8 | [12 empty] | VV | 2 | 2 | True | 0 | ROZPOCET
| VV |  | Součet |  | 49.8 | [12 empty] | VV | 2 | 4 | True | 1 | ROZPOCET
6 | K | 113107162 | Odstranění podkladu z kameniva tl 200 mm strojně pl přes 50 do 200 m2 | m2 | 79.3 |  | 0 | CS ÚRS 2020 01 |  | snížená |  | 0 | 0 | 0 | 0.29 | 22.997 | 4 | K | 2 |  |  |  | ROZPOCET | 0 | 0 | 0 | 0 | 0 | 2 | 0 | 4 | -697848183
| VV |  | "rozsah_příprava území_v.č. C3, TZ_odměřeno elektronicky" 79,3 |  | 79.3 | [12 empty] | VV | 2 | 2 | True | 0 | ROZPOCET
| VV |  | Součet |  | 79.3 | [12 empty] | VV | 2 | 4 | True | 1 | ROZPOCET
7 | K | 113107176 | Odstranění krytu z betonu vyztuženého sítěmi tl 150 mm strojně pl přes 50 do 200 m2 | m2 | 79.3 |  | 0 | CS ÚRS 2020 01 |  | snížená |  | 0 | 0 | 0 | 0.33 | 26.169 | 4 | K | 2 |  |  |  | ROZPOCET | 0 | 0 | 0 | 0 | 0 | 2 | 0 | 4 | -1303467556
| VV |  | "rozsah_příprava území_v.č. C3, TZ_odměřeno elektronicky" 79,3 |  | 79.3 | [12 empty] | VV | 2 | 2 | True | 0 | ROZPOCET
| VV |  | Součet |  | 79.3 | [12 empty] | VV | 2 | 4 | True | 1 | ROZPOCET
8 | K | 113107223 | Odstranění podkladu z kameniva tl 300 mm strojně pl přes 200 m2 | m2 | 368.5 |  | 0 | CS ÚRS 2020 01 |  | snížená |  | 0 | 0 | 0 | 0.44 | 162.14 | 4 | K | 2 |  |  |  | ROZPOCET | 0 | 0 | 0 | 0 | 0 | 2 | 0 | 4 | 1894935380
| VV |  | "rozsah_příprava území_v.č. C3, TZ_odměřeno elektronicky" 368,5 |  | 368.5 | [12 empty] | VV | 2 | 2 | True | 0 | ROZPOCET
| VV |  | Součet |  | 368.5 | [12 empty] | VV | 2 | 4 | True | 1 | ROZPOCET
9 | K | 113107243 | Odstranění krytu živičného tl 150 mm strojně pl přes 200 m2 | m2 | 368.5 |  | 0 | CS ÚRS 2020 01 |  | snížená |  | 0 | 0 | 0 | 0.316 | 116.446 | 4 | K | 2 |  |  |  | ROZPOCET | 0 | 0 | 0 | 0 | 0 | 2 | 0 | 4 | 731456835
| VV |  | "rozsah_příprava území_v.č. C3, TZ_odměřeno elektronicky" 368,5 |  | 368.5 | [12 empty] | VV | 2 | 2 | True | 0 | ROZPOCET
| VV |  | Součet |  | 368.5 | [12 empty] | VV | 2 | 4 | True | 1 | ROZPOCET
10 | K | 113107322 | Odstranění podkladu z kameniva tl 200 mm strojně pl do 50 m2 | m2 | 49.8 |  | 0 | CS ÚRS 2020 01 |  | snížená |  | 0 | 0 | 0 | 0.29 | 14.442 | 4 | K | 2 |  |  |  | ROZPOCET | 0 | 0 | 0 | 0 | 0 | 2 | 0 | 4 | 647553329
| VV |  | "rozsah_příprava území_v.č. C3, TZ_odměřeno elektronicky" 12,5+37,3 |  | 49.8 | [12 empty] | VV | 2 | 2 | True | 0 | ROZPOCET
| VV |  | Součet |  | 49.8 | [12 empty] | VV | 2 | 4 | True | 1 | ROZPOCET
11 | K | 113202111 | Vytrhání obrub krajníků nebo obrubníků stojatých | m | 126.6 |  | 0 | CS ÚRS 2020 01 |  | snížená |  | 0 | 0 | 0 | 0.205 | 25.953 | 4 | K | 2 |  |  |  | ROZPOCET | 0 | 0 | 0 | 0 | 0 | 2 | 0 | 4 | 946842442
| VV |  | "rozsah_příprava území_v.č. C3, TZ_odměřeno elektronicky" 108,6+18,0 |  | 126.6 | [12 empty] | VV | 2 | 2 | True | 0 | ROZPOCET
| VV |  | Součet |  | 126.6 | [12 empty] | VV | 2 | 4 | True | 1 | ROZPOCET
12 | K | 121151123 | Sejmutí ornice plochy přes 500 m2 tl vrstvy do 200 mm strojně | m2 | 1009 |  | 0 | CS ÚRS 2020 01 |  | snížená |  | 0 | 0 | 0 | 0 | 0 | 4 | K | 2 |  |  |  | ROZPOCET | 0 | 0 | 0 | 0 | 0 | 2 | 0 | 4 | -1250901258
| VV |  | "rozsah_příprava území_v.č. C3, TZ_odměřeno elektronicky" 1009,0 |  | 1009 | [12 empty] | VV | 2 | 2 | True | 0 | ROZPOCET
| VV |  | Součet |  | 1009 | [12 empty] | VV | 2 | 4 | True | 1 | ROZPOCET
13 | K | 132251103 | Hloubení rýh nezapažených š do 800 mm v hornině třídy těžitelnosti I, skupiny 3 objem do 100 m3 strojně | m3 | 66.25 |  | 0 | CS ÚRS 2020 01 |  | snížená |  | 0 | 0 | 0 | 0 | 0 | 4 | K | 2 |  |  |  | ROZPOCET | 0 | 0 | 0 | 0 | 0 | 2 | 0 | 4 | -1109939482
| VV |  | "rozsah_příprava území_v.č. C3, TZ_odměřeno elektronicky" | [14 empty] | VV | 2 | 1 | True | 0 | ROZPOCET
| VV |  | "likvidace kanalizačního řádu" 66,25 |  | 66.25 | [12 empty] | VV | 2 | 2 | True | 0 | ROZPOCET
| VV |  | Součet |  | 66.25 | [12 empty] | VV | 2 | 4 | True | 1 | ROZPOCET
14 | K | 162651112 | Vodorovné přemístění do 5000 m výkopku/sypaniny z horniny třídy těžitelnosti I, skupiny 1 až 3 | m3 | 201.8 |  | 0 | CS ÚRS 2020 01 |  | snížená |  | 0 | 0 | 0 | 0 | 0 | 4 | K | 2 |  |  |  | ROZPOCET | 0 | 0 | 0 | 0 | 0 | 2 | 0 | 4 | -1327819079
| VV |  | "rozsah_příprava území_v.č. C3, TZ_odměřeno elektronicky" | [14 empty] | VV | 2 | 1 | True | 0 | ROZPOCET
| VV |  | "orniční vrstva na mezidepinii" 1009,0*0,2 |  | 201.8 | [12 empty] | VV | 2 | 2 | True | 0 | ROZPOCET
| VV |  | Součet |  | 201.8 | [12 empty] | VV | 2 | 4 | True | 1 | ROZPOCET
15 | K | 174151101 | Zásyp jam, šachet rýh nebo kolem objektů sypaninou se zhutněním | m3 | 66.25 |  | 0 | CS ÚRS 2020 01 |  | snížená |  | 0 | 0 | 0 | 0 | 0 | 4 | K | 2 |  |  |  | ROZPOCET | 0 | 0 | 0 | 0 | 0 | 2 | 0 | 4 | 590455215
| D | 8 | Trubní vedení |  |  |  | 0 |  |  |  |  | 0 |  | 0 |  | 17.0232 | 1 | D | 1 |  |  |  | ROZPOCET | [6 empty] | 0
16 | K | 810351811 | Bourání stávajícího potrubí z betonu DN do 200 | m | 45.4 |  | 0 | CS ÚRS 2020 01 |  | snížená |  | 0 | 0 | 0 | 0.18 | 8.172 | 4 | K | 2 |  |  |  | ROZPOCET | 0 | 0 | 0 | 0 | 0 | 2 | 0 | 4 | -1045506408
17 | K | 890311851 | Bourání šachet ze ŽB strojně obestavěného prostoru do 1,5 m3 | m3 | 4.61 |  | 0 | CS ÚRS 2020 01 |  | snížená |  | 0 | 0 | 0 | 1.92 | 8.8512 | 4 | K | 2 |  |  |  | ROZPOCET | 0 | 0 | 0 | 0 | 0 | 2 | 0 | 4 | -1624853532
| D | 9 | Ostatní konstrukce a práce, bourání |  |  |  | 0 |  |  |  |  | 0 |  | 0 |  | 60.0686 | 1 | D | 1 |  |  |  | ROZPOCET | [6 empty] | 0
18 | K | 961044111 | Bourání základů z betonu prostého | m3 | 5.5 |  | 0 | CS ÚRS 2020 01 |  | snížená |  | 0 | 0 | 0 | 2 | 11 | 4 | K | 2 |  |  |  | ROZPOCET | 0 | 0 | 0 | 0 | 0 | 2 | 0 | 4 | -631676140
| VV |  | "rozsah_příprava území_v.č. C3, TZ_odměřeno elektronicky" | [14 empty] | VV | 2 | 1 | True | 0 | ROZPOCET
| VV |  | "základové prvky oplocení" 3,0 |  | 3 | [12 empty] | VV | 2 | 2 | True | 0 | ROZPOCET
| VV |  | Mezisoučet |  | 3 | [12 empty] | VV | 2 | 3 | True | 0 | ROZPOCET
| VV |  | "ostatní skryté kce_bude upřesněno při realizaci" 2,5 |  | 2.5 | [12 empty] | VV | 2 | 2 | True | 0 | ROZPOCET
| VV |  | Mezisoučet |  | 2.5 | [12 empty] | VV | 2 | 3 | True | 0 | ROZPOCET
| VV |  | Součet |  | 5.5 | [12 empty] | VV | 2 | 4 | True | 1 | ROZPOCET
19 | K | 961055111 | Bourání základů ze ŽB | m3 | 4.5 |  | 0 | CS ÚRS 2020 01 |  | snížená |  | 0 | 0 | 0 | 2.4 | 10.8 | 4 | K | 2 |  |  |  | ROZPOCET | 0 | 0 | 0 | 0 | 0 | 2 | 0 | 4 | -2046929176
| VV |  | "rozsah_příprava území_v.č. C3, TZ_odměřeno elektronicky" | [14 empty] | VV | 2 | 1 | True | 0 | ROZPOCET
| VV |  | "ostatní skryté kce_bude upřesněno při realizaci" 4,5 |  | 4.5 | [12 empty] | VV | 2 | 2 | True | 0 | ROZPOCET
| VV |  | Součet |  | 4.5 | [12 empty] | VV | 2 | 4 | True | 1 | ROZPOCET
20 | K | 962052210 | Bourání konstrukcí nadzákladových ze ŽB do 1 m3 | m3 | 7.5 |  | 0 | CS ÚRS 2020 01 |  | snížená |  | 0 | 0 | 0 | 2.4 | 18 | 4 | K | 2 |  |  |  | ROZPOCET | 0 | 0 | 0 | 0 | 0 | 2 | 0 | 4 | 1855167332
| VV |  | "rozsah_příprava území_v.č. C3, TZ_odměřeno elektronicky" | [14 empty] | VV | 2 | 1 | True | 0 | ROZPOCET
| VV |  | "podezdívka oplocení" 7,5 |  | 7.5 | [12 empty] | VV | 2 | 2 | True | 0 | ROZPOCET
| VV |  | Součet |  | 7.5 | [12 empty] | VV | 2 | 4 | True | 1 | ROZPOCET
21 | K | 966008212 | Bourání odvodňovacího žlabu z betonových příkopových tvárnic š do 800 mm | m | 43 |  | 0 | CS ÚRS 2020 01 |  | snížená |  | 0 | 0 | 0 | 0.35 | 15.05 | 4 | K | 2 |  |  |  | ROZPOCET | 0 | 0 | 0 | 0 | 0 | 2 | 0 | 4 | -1455743237
| VV |  | "rozsah_příprava území_v.č. C3, TZ_odměřeno elektronicky" 43,0 |  | 43 | [12 empty] | VV | 2 | 2 | True | 0 | ROZPOCET
| VV |  | Součet |  | 43 | [12 empty] | VV | 2 | 4 | True | 1 | ROZPOCET
22 | K | 966071711 | Bourání sloupků a vzpěr plotových ocelových zabetonovaných | kus | 60 |  | 0 | CS ÚRS 2020 01 |  | snížená |  | 0 | 0 | 0 | 0.0657 | 3.942 | 4 | K | 2 |  |  |  | ROZPOCET | 0 | 0 | 0 | 0 | 0 | 2 | 0 | 4 | -1442427503
| VV |  | "rozsah_příprava území_v.č. C3, TZ_odměřeno elektronicky" 60,0 |  | 60 | [12 empty] | VV | 2 | 2 | True | 0 | ROZPOCET
| VV |  | Součet |  | 60 | [12 empty] | VV | 2 | 4 | True | 1 | ROZPOCET
23 | K | 966071822 | Rozebrání oplocení z drátěného pletiva se čtvercovými oky | m | 121.6 |  | 0 | CS ÚRS 2020 01 |  | snížená |  | 0 | 0 | 0 | 0.00248 | 0.30157 | 4 | K | 2 |  |  |  | ROZPOCET | 0 | 0 | 0 | 0 | 0 | 2 | 0 | 4 | 1799049144
| VV |  | "rozsah_příprava území_v.č. C3, TZ_odměřeno elektronicky" 121,6 |  | 121.6 | [12 empty] | VV | 2 | 2 | True | 0 | ROZPOCET
| VV |  | Součet |  | 121.6 | [12 empty] | VV | 2 | 4 | True | 1 | ROZPOCET
24 | K | 981011111 | Demolice budov dřevěných postupným rozebíráním | m3 | 25 |  | 0 | CS ÚRS 2020 01 |  | snížená |  | 0 | 0 | 0 | 0.039 | 0.975 | 4 | K | 2 |  |  |  | ROZPOCET | 0 | 0 | 0 | 0 | 0 | 2 | 0 | 4 | -932565099
| VV |  | "rozsah_příprava území_v.č. C3, TZ" | [14 empty] | VV | 2 | 1 | True | 0 | ROZPOCET
| VV |  | "přístřešek_odměřeno elektronicky" 25,0 |  | 25 | [12 empty] | VV | 2 | 2 | True | 0 | ROZPOCET
| VV |  | Součet |  | 25 | [12 empty] | VV | 2 | 4 | True | 1 | ROZPOCET
25 | K | 985015R01 | Bourání a likvidace stávajících septiků | kus | 2 |  | 0 | CS VLASTNÍ |  | snížená |  | 0 | 0 | 0 | 0 | 0 | 4 | K | 2 |  |  |  | ROZPOCET | 0 | 0 | 0 | 0 | 0 | 2 | 0 | 4 | 1708144751
| P |  | Poznámka k položce: Kompletní provedení dle specifikace PD a TZ včetně přesunů a likvidace odpadů dle zákona (vč. kontaminovaných odpadů), všech přímo souvisejících prací/činností / poplatků ------------------------------------------------------------------------------------------------------------------------------------------------------------------------------------------------------ | [14 empty] | P | 2
| VV |  | "rozsah_příprava území_v.č. C3, TZ_odměřeno elektronicky" 2,0 |  | 2 | [12 empty] | VV | 2 | 2 | True | 0 | ROZPOCET
| VV |  | Součet |  | 2 | [12 empty] | VV | 2 | 4 | True | 1 | ROZPOCET
| D | 997 | Přesun sutě |  |  |  | 0 |  |  |  |  | 0 |  | 0 |  | 0 | 1 | D | 1 |  |  |  | ROZPOCET | [6 empty] | 0
26 | K | 997013R31 | Poplatek za uložení na skládce (skládkovné) stavebního odpadu bez rozlišení | t | 458.187 |  | 0 | CS VLASTNÍ |  | snížená |  | 0 | 0 | 0 | 0 | 0 | 4 | K | 2 |  |  |  | ROZPOCET | 0 | 0 | 0 | 0 | 0 | 2 | 0 | 4 | -1128014583
| P |  | Poznámka k položce: Jednotková cena stanovena pro stavební odpad BEZ ROZLIŠENÍ _včetně nebezpečných odpadů. ---------------------------------------------------------------------------------------------------------------------- | [14 empty] | P | 2
27 | K | 997321511 | Vodorovná doprava suti a vybouraných hmot po suchu do 1 km | t | 458.187 |  | 0 | CS ÚRS 2020 01 |  | snížená |  | 0 | 0 | 0 | 0 | 0 | 4 | K | 2 |  |  |  | ROZPOCET | 0 | 0 | 0 | 0 | 0 | 2 | 0 | 4 | -889923344
28 | K | 997321519 | Příplatek ZKD 1km vodorovné dopravy suti a vybouraných hmot po suchu | t | 9163.74 |  | 0 | CS ÚRS 2020 01 |  | snížená |  | 0 | 0 | 0 | 0 | 0 | 4 | K | 2 |  |  |  | ROZPOCET | 0 | 0 | 0 | 0 | 0 | 2 | 0 | 4 | 1184189660
| VV |  | 458,187*20 'Přepočtené koeficientem množství |  | 9163.74 | [12 empty] | VV | 2 | 2 | False | 1 | ROZPOCET
29 | K | 997321611 | Nakládání nebo překládání suti a vybouraných hmot | t | 458.187 |  | 0 | CS ÚRS 2020 01 |  | snížená |  | 0 | 0 | 0 | 0 | 0 | 4 | K | 2 |  |  |  | ROZPOCET | 0 | 0 | 0 | 0 | 0 | 2 | 0 | 4 | 83757716
| D | HZS | Hodinové zúčtovací sazby |  |  |  | 0 |  |  |  |  | 0 |  | 0 |  | 0 | 4 | D | 0 |  |  |  | ROZPOCET | [6 empty] | 0
30 | K | HZS1292 | Hodinová zúčtovací sazba stavební dělník | hod | 125 |  | 0 | CS ÚRS 2020 01 |  | snížená |  | 0 | 0 | 0 | 0 | 0 | 512 | K | 1 |  |  |  | ROZPOCET | 0 | 0 | 0 | 0 | 0 | 2 | 0 | 512 | -1577881970
| VV |  | "rozsah_příprava území_v.č. C3, TZ" | [14 empty] | VV | 1 | 1 | True | 0 | ROZPOCET
| VV |  | "bourací a demontážní práce nezměřitelné_bude upřesněno a odsouhlaseno při realizaci" 125,0 |  | 125 | [12 empty] | VV | 1 | 2 | True | 0 | ROZPOCET
| VV |  | Součet |  | 125 | [12 empty] | VV | 1 | 4 | True | 1 | ROZPOCET

## D.1.1. - Architektonicko-...
{3725b261-0ea0-4b5b-a4c2-a0b3e94031bf}
1
| KRYCÍ LIST SOUPISU PRACÍ | [7 empty] | v --- níže se nacházejí doplnkové a pomocné údaje k sestavám --- v | [8 empty] | False
Stavba:
DOMOV PRO SENIORY ANTOŠOVICE
Objekt:
D.1.1 - Architektonicko-stavební řešení
Soupis:
D.1.1. - Architektonicko-stavební řešení
| KSO: |  | 801 19 |  |  | CC-CZ:
| Místo: |  | p.č.. 1, 3/1, 3/2, A 4/1 V K. Ú. ANTOŠOVICE |  |  | Datum: | 14. 5. 2020
| Zadavatel: |  |  |  |  | IČ:
|  | Statutární město Ostrava, MOb Slezská Ostrava |  |  |  | DIČ:
| Uchazeč: |  |  |  |  | IČ: | Vyplň údaj
|  | Vyplň údaj |  |  |  | DIČ: | Vyplň údaj
| Projektant: |  |  |  |  | IČ:
|  | Master Design s.r.o. |  |  |  | DIČ:
| Zpracovatel: |  |  |  |  | IČ:
DIČ:
Poznámka:
Soupis prací je sestaven za využití položek Cenové soustavy ÚRS. Cenové a technické podmínky položek CS ÚRS, které nejsou uvedeny v soupisu prací (tzv. úvodní části katalogů) jsou neomezeně dálkově k dispozici na www.cs-urs.cz. Položky soupisu prací, které nemají ve sloupci „Cenová soustava“ uveden žádný údaj, nepochází z Cenové soustavy ÚRS (takové položky soupisu prací mají Cenovou soustavu „VLASTNÍ“). Ocenění "vlastní" položky:na základě odborných znalostí a zkušeností projektanta při realizaci obdobných zakázek za období 5-ti let. nebo na základě CN) Nedílnou součástí soupisu prací je projektová dokumentace vč. textových příloh, na kterou se položky soupisu prací plně odkazují.
| Cena bez DPH | [5 empty] | 0
|  |  | Základ daně |  |  | Sazba daně | Výše daně
| DPH | základní | 0 |  |  | 21% | 0
|  | snížená | 0 |  |  | 15% | 0
|  | zákl. přenesená | 0 |  |  | 21% | 0
|  | sníž. přenesená | 0 |  |  | 15% | 0
|  | nulová | 0 |  |  | 0% | 0
| Cena s DPH |  |  | v | CZK |  | 0
| Projektant |  |  | Zpracovatel
| Datum a podpis: |  | Razítko | Datum a podpis: |  |  | Razítko
| Objednavatel |  |  | Uchazeč
| Datum a podpis: |  | Razítko | Datum a podpis: |  |  | Razítko
REKAPITULACE ČLENĚNÍ SOUPISU PRACÍ
Stavba:
DOMOV PRO SENIORY ANTOŠOVICE
Objekt:
D.1.1 - Architektonicko-stavební řešení
Soupis:
D.1.1. - Architektonicko-stavební řešení
Místo: |  |  | p.č.. 1, 3/1, 3/2, A 4/1 V K. Ú. ANTOŠOVICE |  |  | Datum: | 14. 5. 2020
Zadavatel: |  |  | Statutární město Ostrava, MOb Slezská Ostrava |  |  | Projektant: | Master Design s.r.o.
Uchazeč: |  |  | Vyplň údaj |  |  | Zpracovatel:
Kód dílu - Popis | [6 empty] | Cena celkem [CZK]
Náklady ze soupisu prací | [6 empty] | 0 | [11 empty] | -1
| HSV - Práce a dodávky HSV | [5 empty] | 0
| 1 - Zemní práce | [5 empty] | 0
| 2 - Zakládání | [5 empty] | 0
| 3 - Svislé a kompletní konstrukce | [5 empty] | 0
| 4 - Vodorovné konstrukce | [5 empty] | 0
| 6 - Úpravy povrchů, podlahy a osazování výplní | [5 empty] | 0
| 9 - Ostatní konstrukce a práce, bourání | [5 empty] | 0
| 997 - Přesun sutě | [5 empty] | 0
| 998 - Přesun hmot | [5 empty] | 0
| PSV - Práce a dodávky PSV | [5 empty] | 0
| 711 - Izolace proti vodě, vlhkosti a plynům | [5 empty] | 0
| 712 - Povlakové krytiny | [5 empty] | 0
| 713 - Izolace tepelné | [5 empty] | 0
| 762 - Konstrukce tesařské | [5 empty] | 0
| 763 - Konstrukce suché výstavby | [5 empty] | 0
| 764 - Konstrukce klempířské | [5 empty] | 0
| 766 - Konstrukce truhlářské | [5 empty] | 0
| 767 - Konstrukce zámečnické | [5 empty] | 0
| 771 - Podlahy z dlaždic | [5 empty] | 0
| 775 - Podlahy skládané | [5 empty] | 0
| 776 - Podlahy povlakové | [5 empty] | 0
| 781 - Dokončovací práce - obklady | [5 empty] | 0
| 783 - Dokončovací práce - nátěry | [5 empty] | 0
| 784 - Dokončovací práce - malby a tapety | [5 empty] | 0
| HZS - Hodinové zúčtovací sazby | [5 empty] | 0
| N00 - Nepojmenované, ostatní práce a dodávky | [5 empty] | 0
| Ostatní - Ostatní | [5 empty] | 0
| OST11 - Ostatní skladby, konstrukce a dodávky | [5 empty] | 0
| OST50 - Ostatní prvky a výrobky | [5 empty] | 0
| OST51 - Ostatní prvky zařízení / vybavení | [5 empty] | 0
SOUPIS PRACÍ
Stavba:
DOMOV PRO SENIORY ANTOŠOVICE
Objekt:
D.1.1 - Architektonicko-stavební řešení
Soupis:
D.1.1. - Architektonicko-stavební řešení
Místo: |  |  | p.č.. 1, 3/1, 3/2, A 4/1 V K. Ú. ANTOŠOVICE |  |  | Datum: | 14. 5. 2020
Zadavatel: |  |  | Statutární město Ostrava, MOb Slezská Ostrava |  |  | Projektant: | Master Design s.r.o.
Uchazeč: |  |  | Vyplň údaj |  |  | Zpracovatel:
PČ | Typ | Kód | Popis | MJ | Množství | J.cena [CZK] | Cena celkem [CZK] | Cenová soustava |  | DPH | J. Nh [h] | Nh celkem [h] | J. hmotnost [t] | Hmotnost celkem [t] | J. suť [t] | Suť Celkem [t]
Náklady soupisu celkem | [6 empty] | 0 |  |  |  |  | 0 |  | 3198.6074 |  | 1405.2294 |  | D | -1 | [10 empty] | 0
| D | HSV | Práce a dodávky HSV |  |  |  | 0 |  |  |  |  | 0 |  | 3077.339 |  | 1355.0983 | 1 | D | 0 |  |  |  | ROZPOCET | [6 empty] | 0
| D | 1 | Zemní práce |  |  |  | 0 |  |  |  |  | 0 |  | 900.8434 |  | 0 | 1 | D | 1 |  |  |  | ROZPOCET | [6 empty] | 0
1 | K | 115101201 | Čerpání vody na dopravní výšku do 10 m průměrný přítok do 500 l/min | hod | 480 |  | 0 | CS ÚRS 2020 01 |  | snížená |  | 0 | 3e-05 | 0.0144 | 0 | 0 | 4 | K | 2 |  |  |  | ROZPOCET | 0 | 0 | 0 | 0 | 0 | 2 | 0 | 4 | 1797555890
| VV |  | "předpoklad_bude upřesněno při realizaci stavby" 480,0 |  | 480 | [12 empty] | VV | 2 | 2 | True | 0 | ROZPOCET
| VV |  | Součet |  | 480 | [12 empty] | VV | 2 | 4 | True | 1 | ROZPOCET
2 | K | 131351105 | Hloubení jam nezapažených v hornině třídy těžitelnosti II, skupiny 4 objem do 1000 m3 strojně | m3 | 747.42 |  | 0 | CS ÚRS 2020 01 |  | snížená |  | 0 | 0 | 0 | 0 | 0 | 4 | K | 2 |  |  |  | ROZPOCET | 0 | 0 | 0 | 0 | 0 | 2 | 0 | 4 | 715223015
| VV |  | "spodní stavba+sanace_rozsah_D.1.1.v.č.15,21-26,TZ" | [14 empty] | VV | 2 | 1 | True | 0 | ROZPOCET
| VV |  | "stavební jáma" (4,85*14,2*2,1)+(14,9*14,2*2,1)+(5,0*4,5*3,95)+(69,6) |  | 747.42 | [12 empty] | VV | 2 | 2 | True | 0 | ROZPOCET
| VV |  | Součet |  | 747.42 | [12 empty] | VV | 2 | 4 | True | 1 | ROZPOCET
3 | K | 132351254 | Hloubení rýh nezapažených š do 2000 mm v hornině třídy těžitelnosti II, skupiny 4 objem do 500 m3 strojně | m3 | 156.4 |  | 0 | CS ÚRS 2020 01 |  | snížená |  | 0 | 0 | 0 | 0 | 0 | 4 | K | 2 |  |  |  | ROZPOCET | 0 | 0 | 0 | 0 | 0 | 2 | 0 | 4 | -714849772
| VV |  | "spodní stavba+sanace_rozsah_D.1.1.v.č.15,21-26,TZ" | [14 empty] | VV | 2 | 1 | True | 0 | ROZPOCET
| VV |  | "viz sanace HI_objekt A" (27,3+11,8)*2*2,0 |  | 156.4 | [12 empty] | VV | 2 | 2 | True | 0 | ROZPOCET
| VV |  | Součet |  | 156.4 | [12 empty] | VV | 2 | 4 | True | 1 | ROZPOCET
4 | K | 139752101 | Vykopávky v uzavřených prostorech v hornině třídy těžitelnosti II., skupiny 4 až 5 ručně | m3 | 330.5 |  | 0 | CS ÚRS 2020 01 |  | snížená |  | 0 | 0 | 0 | 0 | 0 | 4 | K | 2 |  |  |  | ROZPOCET | 0 | 0 | 0 | 0 | 0 | 2 | 0 | 4 | -1634700937
| VV |  | "sanace_rozsah_D.1.1.v.č.14,TZ" | [14 empty] | VV | 2 | 1 | True | 0 | ROZPOCET
| VV |  | "přípravné práce" (62,0+65,5+203,0) |  | 330.5 | [12 empty] | VV | 2 | 2 | True | 0 | ROZPOCET
| VV |  | Součet |  | 330.5 | [12 empty] | VV | 2 | 4 | True | 1 | ROZPOCET
5 | K | 161111512 | Svislé přemístění výkopku z horniny třídy těžitelnosti II, skupiny 4 a 5 hl výkopu do 6 m nošením | m3 | 330.5 |  | 0 | CS ÚRS 2020 01 |  | snížená |  | 0 | 0 | 0 | 0 | 0 | 4 | K | 2 |  |  |  | ROZPOCET | 0 | 0 | 0 | 0 | 0 | 2 | 0 | 4 | -884071614
6 | K | 162211321 | Vodorovné přemístění výkopku z horniny třídy těžitelnosti II, skupiny 4 a 5 stavebním kolečkem do 10 m | m3 | 330.5 |  | 0 | CS ÚRS 2020 01 |  | snížená |  | 0 | 0 | 0 | 0 | 0 | 4 | K | 2 |  |  |  | ROZPOCET | 0 | 0 | 0 | 0 | 0 | 2 | 0 | 4 | 447525044
7 | K | 162211329 | Příplatek k vodorovnému přemístění výkopku z horniny třídy těžitelnosti II, skupiny 4 a 5 stavebním kolečkem ZKD 10 m | m3 | 330.5 |  | 0 | CS ÚRS 2020 01 |  | snížená |  | 0 | 0 | 0 | 0 | 0 | 4 | K | 2 |  |  |  | ROZPOCET | 0 | 0 | 0 | 0 | 0 | 2 | 0 | 4 | 727491026
8 | K | 162251122 | Vodorovné přemístění do 50 m výkopku/sypaniny z horniny třídy těžitelnosti II, skupiny 4 a 5 | m3 | 463.532 |  | 0 | CS ÚRS 2020 01 |  | snížená |  | 0 | 0 | 0 | 0 | 0 | 4 | K | 2 |  |  |  | ROZPOCET | 0 | 0 | 0 | 0 | 0 | 2 | 0 | 4 | -154732060
| P |  | Poznámka k položce: -pro zpětné zásypy _ tam a zpět | [14 empty] | P | 2
| VV |  | 231,766*2 'Přepočtené koeficientem množství |  | 463.532 | [12 empty] | VV | 2 | 2 | False | 1 | ROZPOCET
9 | K | 162751137 | Vodorovné přemístění do 10000 m výkopku/sypaniny z horniny třídy těžitelnosti II, skupiny 4 a 5 | m3 | 1002.555 |  | 0 | CS ÚRS 2020 01 |  | snížená |  | 0 | 0 | 0 | 0 | 0 | 4 | K | 2 |  |  |  | ROZPOCET | 0 | 0 | 0 | 0 | 0 | 2 | 0 | 4 | -937616388
| VV |  | "spodní stavba+sanace_rozsah_D.1.1.v.č.15,21-26,TZ" | [14 empty] | VV | 2 | 1 | True | 0 | ROZPOCET
| VV |  | (rozsah bude upřesněn při realizaci_dle posouzení výkopku pro zpětný zásyp) | [14 empty] | VV | 2 | 1 | True | 0 | ROZPOCET
| VV |  | "stavební jáma_likvidace" (17,4+12,48+4,11)+(1,05*35,7)+(3,5*9,6)+(2,3*131,67)+(32,373) |  | 440.289 | [12 empty] | VV | 2 | 2 | True | 0 | ROZPOCET
| VV |  | "viz externí zásypový materiál" 153,566 |  | 153.566 | [12 empty] | VV | 2 | 2 | True | 0 | ROZPOCET
| VV |  | Mezisoučet |  | 593.855 | [12 empty] | VV | 2 | 3 | True | 0 | ROZPOCET
| VV |  | "viz sanace HI_objekt A" (27,3+11,8)*2*2,0*0,5 |  | 78.2 | [12 empty] | VV | 2 | 2 | True | 0 | ROZPOCET
| VV |  | Mezisoučet |  | 78.2 | [12 empty] | VV | 2 | 3 | True | 0 | ROZPOCET
| VV |  | "sanace_rozsah_D.1.1.v.č.14,TZ" 330,5 |  | 330.5 | [12 empty] | VV | 2 | 2 | True | 0 | ROZPOCET
| VV |  | Součet |  | 1002.555 | [12 empty] | VV | 2 | 4 | True | 1 | ROZPOCET
10 | K | 162751139 | Příplatek k vodorovnému přemístění výkopku/sypaniny z horniny třídy těžitelnosti II, skupiny 4 a 5 ZKD 1000 m přes 10000 m | m3 | 10025.55 |  | 0 | CS ÚRS 2020 01 |  | snížená |  | 0 | 0 | 0 | 0 | 0 | 4 | K | 2 |  |  |  | ROZPOCET | 0 | 0 | 0 | 0 | 0 | 2 | 0 | 4 | 731278107
| VV |  | 1002,555*10 'Přepočtené koeficientem množství |  | 10025.55 | [12 empty] | VV | 2 | 2 | False | 1 | ROZPOCET
11 | K | 171201R31 | Poplatek za uložení zeminy , navážek a kamení na skládce (skládkovné) | t | 1804.599 |  | 0 | CS VLASTNÍ |  | snížená |  | 0 | 0 | 0 | 0 | 0 | 4 | K | 2 |  |  |  | ROZPOCET | 0 | 0 | 0 | 0 | 0 | 2 | 0 | 4 | 1436130773
| VV |  | 1002,555*1,8 'Přepočtené koeficientem množství |  | 1804.599 | [12 empty] | VV | 2 | 2 | False | 1 | ROZPOCET
12 | K | 171251201 | Uložení sypaniny na skládky nebo meziskládky | m3 | 1002.555 |  | 0 | CS ÚRS 2020 01 |  | snížená |  | 0 | 0 | 0 | 0 | 0 | 4 | K | 2 |  |  |  | ROZPOCET | 0 | 0 | 0 | 0 | 0 | 2 | 0 | 4 | -1745536862
13 | K | 174151101 | Zásyp jam, šachet rýh nebo kolem objektů sypaninou se zhutněním | m3 | 231.766 |  | 0 | CS ÚRS 2020 01 |  | snížená |  | 0 | 0 | 0 | 0 | 0 | 4 | K | 2 |  |  |  | ROZPOCET | 0 | 0 | 0 | 0 | 0 | 2 | 0 | 4 | 335569800
| VV |  | "spodní stavba+sanace_rozsah_D.1.1.v.č.15,21-26,TZ" | [14 empty] | VV | 2 | 1 | True | 0 | ROZPOCET
| VV |  | (rozsah bude upřesněn při realizaci_dle posouzení výkopku pro zpětný zásyp) | [14 empty] | VV | 2 | 1 | True | 0 | ROZPOCET
| VV |  | "stavební jáma" 0,5*((747,42)-440,289) |  | 153.566 | [12 empty] | VV | 2 | 2 | True | 0 | ROZPOCET
| VV |  | "viz sanace HI_objekt A" (27,3+11,8)*2*2,0*0,5 |  | 78.2 | [12 empty] | VV | 2 | 2 | True | 0 | ROZPOCET
| VV |  | Součet |  | 231.766 | [12 empty] | VV | 2 | 4 | True | 1 | ROZPOCET
14 | K | 174151101 | Zásyp jam, šachet rýh nebo kolem objektů sypaninou se zhutněním | m3 | 46.353 |  | 0 | CS ÚRS 2020 01 |  | snížená |  | 0 | 0 | 0 | 0 | 0 | 4 | K | 2 |  |  |  | ROZPOCET | 0 | 0 | 0 | 0 | 0 | 2 | 0 | 4 | 1205811298
| VV |  | "spodní stavba+sanace_rozsah_D.1.1.v.č.15,21-26,TZ" | [14 empty] | VV | 2 | 1 | True | 0 | ROZPOCET
| VV |  | (rozsah bude upřesněn při realizaci_dle posouzení výkopku pro zpětný zásyp) | [14 empty] | VV | 2 | 1 | True | 0 | ROZPOCET
| VV |  | "stavební jáma" 0,5*((747,42)-440,289)*0,2 |  | 30.713 | [12 empty] | VV | 2 | 2 | True | 0 | ROZPOCET
| VV |  | "viz sanace HI_objekt A" (27,3+11,8)*2*2,0*0,5*0,2 |  | 15.64 | [12 empty] | VV | 2 | 2 | True | 0 | ROZPOCET
| VV |  | Součet |  | 46.353 | [12 empty] | VV | 2 | 4 | True | 1 | ROZPOCET
15 | M | 58344197 | externí zásypový, nenamrzavý, zhutnitelný drcený materiál _ frakce do 63 mm | t | 83.435 |  | 0 | CS ÚRS 2020 01 |  | snížená |  | 0 | 1 | 83.435 | 0 | 0 | 8 | M | 2 |  |  |  | ROZPOCET | 0 | 0 | 0 | 0 | 0 | 2 | 0 | 4 | 1581171571
| P |  | Poznámka k položce: materiálová položka obsahuje : -polštáře pod základové konstrukce_dle specifikace PD a TZ -zásypy a obsypy objektů_dle specifikace PD a TZ | [14 empty] | P | 2
| VV |  | 46,353*1,8 'Přepočtené koeficientem množství |  | 83.435 | [12 empty] | VV | 2 | 2 | False | 1 | ROZPOCET
16 | K | 174151101 | Zásyp jam, šachet rýh nebo kolem objektů sypaninou se zhutněním | m3 | 185.412 |  | 0 | CS ÚRS 2020 01 |  | snížená |  | 0 | 0 | 0 | 0 | 0 | 4 | K | 2 |  |  |  | ROZPOCET | 0 | 0 | 0 | 0 | 0 | 2 | 0 | 4 | 538152986
| VV |  | "spodní stavba+sanace_rozsah_D.1.1.v.č.15,21-26,TZ" | [14 empty] | VV | 2 | 1 | True | 0 | ROZPOCET
| VV |  | (rozsah bude upřesněn při realizaci_dle posouzení výkopku pro zpětný zásyp) | [14 empty] | VV | 2 | 1 | True | 0 | ROZPOCET
| VV |  | "stavební jáma" 0,5*((747,42)-440,289)*0,8 |  | 122.852 | [12 empty] | VV | 2 | 2 | True | 0 | ROZPOCET
| VV |  | "viz sanace HI_objekt A" (27,3+11,8)*2*2,0*0,5*0,8 |  | 62.56 | [12 empty] | VV | 2 | 2 | True | 0 | ROZPOCET
| VV |  | Součet |  | 185.412 | [12 empty] | VV | 2 | 4 | True | 1 | ROZPOCET
17 | M | 583441R0 | externí obsypový , nenamrzavý, zhutnitelný materiál / zemina _ (materiálová specifikace viz PD a TZ) | t | 222.494 |  | 0 | CS VLASTNÍ |  | snížená |  | 0 | 1 | 222.494 | 0 | 0 | 8 | M | 2 |  |  |  | ROZPOCET | 0 | 0 | 0 | 0 | 0 | 2 | 0 | 4 | -1207372221
| VV |  | 185,412*1,2 'Přepočtené koeficientem množství |  | 222.494 | [12 empty] | VV | 2 | 2 | False | 1 | ROZPOCET
18 | K | 174151102 | Zásyp v uzavřených prostorech sypaninou se zhutněním | m3 | 330.5 |  | 0 | CS ÚRS 2020 01 |  | snížená |  | 0 | 0 | 0 | 0 | 0 | 4 | K | 2 |  |  |  | ROZPOCET | 0 | 0 | 0 | 0 | 0 | 2 | 0 | 4 | 1426441478
| VV |  | "sanace_rozsah_D.1.1.v.č.14,TZ" (62,0+65,5+203,0) |  | 330.5 | [12 empty] | VV | 2 | 2 | True | 0 | ROZPOCET
| VV |  | Součet |  | 330.5 | [12 empty] | VV | 2 | 4 | True | 1 | ROZPOCET
19 | M | 58344197 | externí zásypový, nenamrzavý, zhutnitelný drcený materiál _ frakce do 63 mm | t | 594.9 |  | 0 | CS ÚRS 2020 01 |  | snížená |  | 0 | 1 | 594.9 | 0 | 0 | 8 | M | 2 |  |  |  | ROZPOCET | 0 | 0 | 0 | 0 | 0 | 2 | 0 | 4 | -586013086
| VV |  | 330,5*1,8 'Přepočtené koeficientem množství |  | 594.9 | [12 empty] | VV | 2 | 2 | False | 1 | ROZPOCET
20 | K | 181951R12 | Úprava pláně v hornině třídy těžitelnosti I, skupiny 1 až 3 se zhutněním_vibrační válec nebo pěch | m2 | 271.761 |  | 0 | CS VLASTNÍ |  | snížená |  | 0 | 0 | 0 | 0 | 0 | 4 | K | 2 |  |  |  | ROZPOCET | 0 | 0 | 0 | 0 | 0 | 2 | 0 | 4 | 1380182279
| VV |  | "spodní stavba+sanace_rozsah_D.1.1.v.č.15,21-26,TZ" | [14 empty] | VV | 2 | 1 | True | 0 | ROZPOCET
| VV |  | "objekt B" ((14,6*10,9)+(3,2*3,65))*1,05 |  | 179.361 | [12 empty] | VV | 2 | 2 | True | 0 | ROZPOCET
| VV |  | "základ pásy+patky_schodiště" (22,0+23,0+39,0)*1,1 |  | 92.4 | [12 empty] | VV | 2 | 2 | True | 0 | ROZPOCET
| VV |  | Součet |  | 271.761 | [12 empty] | VV | 2 | 4 | True | 1 | ROZPOCET
21 | K | 460120019 | Naložení výkopku strojně z hornin třídy 1 až 4 | m3 | 231.766 |  | 0 | CS ÚRS 2020 01 |  | snížená |  | 0 | 0 | 0 | 0 | 0 | 4 | K | 2 |  |  |  | ROZPOCET | 0 | 0 | 0 | 0 | 0 | 2 | 0 | 4 | 91570820
| D | 2 | Zakládání |  |  |  | 0 |  |  |  |  | 0 |  | 0.0252 |  | 0 | 1 | D | 1 |  |  |  | ROZPOCET | [6 empty] | 0
22 | K | 282606R21 | Trysková injektáž těsnící stěny tloušťka 300 mm | m2 | 42 |  | 0 | CS VLASTNÍ |  | snížená |  | 0 | 0.0006 | 0.0252 | 0 | 0 | 4 | K | 2 |  |  |  | ROZPOCET | 0 | 0 | 0 | 0 | 0 | 2 | 0 | 4 | 495020741
| P |  | Poznámka k položce: Kompletní systémová dodávka a provedení dle specifikace PD a TZ včetně všech přímo souvisejících prací/činností a dodávek ------------------------------------------------------------------------------------------------------------------------------------------------------ Trysková injektáž pod stávajícími základy – rekonstrukce budovy A Vzhledem k nižší úrovni základové spáry nové přístavby oproti stávajícímu objektu je zároveň nutno zajistit, resp. podchytit základový pás na straně přístavby, což bude provedeno pomocí tryskové injektáže, kdy budou pod stávajícím základovým pásem pomocí trysek umístěných nad vrtným nástrojem vytvořeny pilíře cementové suspenze vzájemně se protínající v souvislé stěně či bloku. Stabilita bude případně zajištěna kotvením pomocí dočasných (doba životnosti cca 2 roky) zemních předpjatých pramencových kotev. Tato část bude součástí samostatné dodávky specializované firmy. Vzhledem k malému rozsahu dodávky bylo dodavateli doporučeno použití metody tryskové injektáže MO-NOJET. Spočívá ve využití dynamické energie paprsku většinou cementové injekční směsi vystupujícího pod vysokým tlakem z boční trysky ve vrtné korunce. Při pomalém pohybu vrtného nástroje a současně pomalé rotaci se vhání do trysky injekční směs pod tla-kem 20 – 50Mpa. Tím se zemina rozrušuje a mísí se směsí tak, že na místě vzniká kompozitní materiál z čás-tic zeminy a cementu ve tvaru válců, sloupů. Vrtná tyč může být ve vrtu ponechána jako výztužný prvek. V našem konkrétním případě lze dosáhnout průměru sloupu cca 300 mm, lze tedy počítat s osovou vzdále-ností vrtů asi 350mm. Při délce úseku 12m je počet vrtů 34ks, při hloubce 3,5 m je celkový počet 120m. Přehled sanovaných konstrukcí viz. D.1.1.14 Návrh sanace. | [14 empty] | P | 2
| VV |  | "sanace_rozsah_D.1.1.v.č.14,TZ" (12,0*3,5) |  | 42 | [12 empty] | VV | 2 | 2 | True | 0 | ROZPOCET
| VV |  | Součet |  | 42 | [12 empty] | VV | 2 | 4 | True | 1 | ROZPOCET
| D | 3 | Svislé a kompletní konstrukce |  |  |  | 0 |  |  |  |  | 0 |  | 870.065 |  | 0.001389 | 1 | D | 1 |  |  |  | ROZPOCET | [6 empty] | 0
23 | K | 310238411 | Zazdívka otvorů ve zdivu nadzákladovém cihlami pálenými na MC | m3 | 72.22 |  | 0 | CS ÚRS 2020 01 |  | snížená |  | 0 | 1.8775 | 135.5931 | 0 | 0 | 4 | K | 2 |  |  |  | ROZPOCET | 0 | 0 | 0 | 0 | 0 | 2 | 0 | 4 | -226228420
| P |  | Poznámka k položce: Množství koordinovat dle postupných kapacit a potřeb při výstavbě. | [14 empty] | P | 2
| VV |  | "rozsah_D.1.1_v.č. 16-19, 21-26, TZ" | [14 empty] | VV | 2 | 1 | True | 0 | ROZPOCET
| VV |  | "odměřeno elektronicky_1.PP-3.NP" 72,22 |  | 72.22 | [12 empty] | VV | 2 | 2 | True | 0 | ROZPOCET
| VV |  | Součet |  | 72.22 | [12 empty] | VV | 2 | 4 | True | 1 | ROZPOCET
24 | K | 311113154 | Nosná zeď tl do 300 mm z hladkých tvárnic ztraceného bednění včetně výplně z betonu tř. C 25/30 | m2 | 45.78 |  | 0 | CS ÚRS 2020 01 |  | snížená |  | 0 | 0.71546 | 32.7538 | 0 | 0 | 4 | K | 2 |  |  |  | ROZPOCET | 0 | 0 | 0 | 0 | 0 | 2 | 0 | 4 | 1279590070
| VV |  | "rozsah_D.1.1_v.č. 16-19, 21-26, TZ" | [14 empty] | VV | 2 | 1 | True | 0 | ROZPOCET
| VV |  | "přístavba schodiště_odměřeno elektronicky" (26,16*1,75) |  | 45.78 | [12 empty] | VV | 2 | 2 | True | 0 | ROZPOCET
| VV |  | Součet |  | 45.78 | [12 empty] | VV | 2 | 4 | True | 1 | ROZPOCET
25 | K | 311231117 | Zdivo nosné a zazdívky z cihel dl 290 mm P7 až 15 na SMS 10 MPa | m3 | 27.746 |  | 0 | CS ÚRS 2020 01 |  | snížená |  | 0 | 1.6627 | 46.1333 | 0 | 0 | 4 | K | 2 |  |  |  | ROZPOCET | 0 | 0 | 0 | 0 | 0 | 2 | 0 | 4 | 1913686435
| VV |  | "rozsah_D.1.1_v.č. 20-26, TZ | [14 empty] | VV | 2 | 1 | True | 0 | ROZPOCET
| VV |  | "atikové konstrukce" (27,44+47,64+14,2)*0,3*0,3 |  | 8.035 | [12 empty] | VV | 2 | 2 | True | 0 | ROZPOCET
| VV |  | "atikové konstrukce" (79,64)*0,55*0,45 |  | 19.711 | [12 empty] | VV | 2 | 2 | True | 0 | ROZPOCET
| VV |  | Součet |  | 27.746 | [12 empty] | VV | 2 | 4 | True | 1 | ROZPOCET
26 | K | 311231117 | Zdivo nosné a zazdívky z cihel dl 290 mm P7 až 15 na SMS 10 MPa | m3 | 12.5 |  | 0 | CS ÚRS 2020 01 |  | snížená |  | 0 | 1.6627 | 20.7838 | 0 | 0 | 4 | K | 2 |  |  |  | ROZPOCET | 0 | 0 | 0 | 0 | 0 | 2 | 0 | 4 | -1788065921
| VV |  | "rozsah_BP_D.1.1_viz v.č. 10-13,16-19,21-26,TZ" | [14 empty] | VV | 2 | 1 | True | 0 | ROZPOCET
| VV |  | "ostatní zazdívka kapes po BP stropních nosníků+zdivo uvolněné při BP" 9,5+3,0 |  | 12.5 | [12 empty] | VV | 2 | 2 | True | 0 | ROZPOCET
| VV |  | Součet |  | 12.5 | [12 empty] | VV | 2 | 4 | True | 1 | ROZPOCET
27 | K | 311234211 | Zdivo jednovrstvé z cihel děrovaných přes P10 do P15 na maltu M10 tl 175 mm | m2 | 10.973 |  | 0 | CS ÚRS 2020 01 |  | snížená |  | 0 | 0.16074 | 1.7638 | 0 | 0 | 4 | K | 2 |  |  |  | ROZPOCET | 0 | 0 | 0 | 0 | 0 | 2 | 0 | 4 | 519465683
| P |  | Poznámka k položce: Množství koordinovat dle postupných kapacit a potřeb při výstavbě. | [14 empty] | P | 2
| VV |  | "rozsah_D.1.1_v.č. 16-19, 21-26, TZ" | [14 empty] | VV | 2 | 1 | True | 0 | ROZPOCET
| VV |  | "exteriérové konstrukce_odměřeno elektronicky" (3,85*2,85) |  | 10.973 | [12 empty] | VV | 2 | 2 | True | 0 | ROZPOCET
| VV |  | Součet |  | 10.973 | [12 empty] | VV | 2 | 4 | True | 1 | ROZPOCET
28 | K | 311234245 | Zdivo jednovrstvé z cihel děrovaných přes P10 do P15 na maltu M10 tl 250 mm | m2 | 315.298 |  | 0 | CS ÚRS 2020 01 |  | snížená |  | 0 | 0.26128 | 82.3811 | 0 | 0 | 4 | K | 2 |  |  |  | ROZPOCET | 0 | 0 | 0 | 0 | 0 | 2 | 0 | 4 | -1524659936
| P |  | Poznámka k položce: Množství koordinovat dle postupných kapacit a potřeb při výstavbě. | [14 empty] | P | 2
| VV |  | "rozsah_D.1.1_v.č. 16-19, 21-26, TZ" | [14 empty] | VV | 2 | 1 | True | 0 | ROZPOCET
| VV |  | "1.PP_odměřeno elektronicky" 2,9*(25,5) |  | 73.95 | [12 empty] | VV | 2 | 2 | True | 0 | ROZPOCET
| VV |  | "1.NP_odměřeno elektronicky" 3,25*(24,1) |  | 78.325 | [12 empty] | VV | 2 | 2 | True | 0 | ROZPOCET
| VV |  | "2.NP_odměřeno elektronicky" 3,25*(24,1) |  | 78.325 | [12 empty] | VV | 2 | 2 | True | 0 | ROZPOCET
| VV |  | "3.NP_odměřeno elektronicky" 3,45*(18,45+6,1) |  | 84.698 | [12 empty] | VV | 2 | 2 | True | 0 | ROZPOCET
| VV |  | Součet |  | 315.298 | [12 empty] | VV | 2 | 4 | True | 1 | ROZPOCET
29 | K | 311234261 | Zdivo jednovrstvé z cihel děrovaných přes P10 do P15 na maltu M10 tl 300 mm | m2 | 870.298 |  | 0 | CS ÚRS 2020 01 |  | snížená |  | 0 | 0.3223 | 280.497 | 0 | 0 | 4 | K | 2 |  |  |  | ROZPOCET | 0 | 0 | 0 | 0 | 0 | 2 | 0 | 4 | 1473081084
| P |  | Poznámka k položce: Množství koordinovat dle postupných kapacit a potřeb při výstavbě. | [14 empty] | P | 2
| VV |  | "rozsah_D.1.1_v.č. 16-19, 21-26, TZ" | [14 empty] | VV | 2 | 1 | True | 0 | ROZPOCET
| VV |  | "3.NP_odměřeno elektronicky" 3,45*(25,8) |  | 89.01 | [12 empty] | VV | 2 | 2 | True | 0 | ROZPOCET
| VV |  | Mezisoučet |  | 89.01 | [12 empty] | VV | 2 | 3 | True | 0 | ROZPOCET
| VV |  | "přístavba schodiště_odměřeno elektronicky" (26,16*9,8) |  | 256.368 | [12 empty] | VV | 2 | 2 | True | 0 | ROZPOCET
| VV |  | "přístavba_B_odměřeno elektronicky" (59,9*9,8)-62,1 |  | 524.92 | [12 empty] | VV | 2 | 2 | True | 0 | ROZPOCET
| VV |  | Součet |  | 870.298 | [12 empty] | VV | 2 | 4 | True | 1 | ROZPOCET
30 | K | 311234281 | Zdivo jednovrstvé z cihel děrovaných přes P10 do P15 na maltu M10 tl 400 mm | m2 | 231.99 |  | 0 | CS ÚRS 2020 01 |  | snížená |  | 0 | 0.31833 | 73.8494 | 0 | 0 | 4 | K | 2 |  |  |  | ROZPOCET | 0 | 0 | 0 | 0 | 0 | 2 | 0 | 4 | 1739352534
| P |  | Poznámka k položce: Množství koordinovat dle postupných kapacit a potřeb při výstavbě. | [14 empty] | P | 2
| VV |  | "rozsah_D.1.1_v.č. 16-19, 21-26, TZ" | [14 empty] | VV | 2 | 1 | True | 0 | ROZPOCET
| VV |  | "nástavba 3.NP_A_odměřeno elektronicky" (78,2*3,45)-37,8 |  | 231.99 | [12 empty] | VV | 2 | 2 | True | 0 | ROZPOCET
| VV |  | Součet |  | 231.99 | [12 empty] | VV | 2 | 4 | True | 1 | ROZPOCET
31 | K | 311236101 | Zdivo jednovrstvé zvukově izolační na cementovou maltu M10 z cihel děrovaných P15 tloušťky 190 mm | m2 | 97.808 |  | 0 | CS ÚRS 2020 01 |  | snížená |  | 0 | 0.20608 | 20.1563 | 0 | 0 | 4 | K | 2 |  |  |  | ROZPOCET | 0 | 0 | 0 | 0 | 0 | 2 | 0 | 4 | -1223461456
| P |  | Poznámka k položce: Množství koordinovat dle postupných kapacit a potřeb při výstavbě. | [14 empty] | P | 2
| VV |  | "rozsah_D.1.1_v.č. 16-19, 21-26, TZ" | [14 empty] | VV | 2 | 1 | True | 0 | ROZPOCET
| VV |  | "3.NP_odměřeno elektronicky" 3,45*(28,35) |  | 97.808 | [12 empty] | VV | 2 | 2 | True | 0 | ROZPOCET
| VV |  | Součet |  | 97.808 | [12 empty] | VV | 2 | 4 | True | 1 | ROZPOCET
32 | K | 314231R01 | Zdivo komínů na MC z broušených bloků T,U , včetně betonové systémové hlavice + vyvložkování pro plynové spaliny | m3 | 1.76 |  | 0 | CS VLASTNÍ |  | snížená |  | 0 | 2.1286 | 3.7463 | 0 | 0 | 4 | K | 2 |  |  |  | ROZPOCET | 0 | 0 | 0 | 0 | 0 | 2 | 0 | 4 | 558017899
| P |  | Poznámka k položce: Komletní systémové dodávky a provedení dle specifikace PD a TZ včetně všech přímo souvisejících prací/činností a dodávek ---------------------------------------------------------------------------------------------------------------------------------------------------- Komín – nástavba budovy A Nové komínové zdivo s vložkou pro odvod plynových spalin bude napojeno od 2.NP a nově vyzděno z cihelných broušených bloků tvaru T a U na cementovou maltu M 10. Tvarovky T v kombinaci s tvarov-kami U se používají v každé 2. řadě z důvodu převazby zdiva. Komínové těleso bude mít dvouprůduch. Vnitřní rozměr prázdné šachty je 290x290 mm, rozměr celého komínu bude 800x400mm. Komín bude opatřen betonovou hlavicí. | [14 empty] | P | 2
| VV |  | "rozsah_D.1.1_v.č. 16-19, 21-26, TZ" (0,8*0,4*5,5) |  | 1.76 | [12 empty] | VV | 2 | 2 | True | 0 | ROZPOCET
| VV |  | Součet |  | 1.76 | [12 empty] | VV | 2 | 4 | True | 1 | ROZPOCET
33 | K | 317168011 | Překlad keramický plochý š 115 mm dl 1000 mm | kus | 14 |  | 0 | CS ÚRS 2020 01 |  | snížená |  | 0 | 0.01794 | 0.25116 | 0 | 0 | 4 | K | 2 |  |  |  | ROZPOCET | 0 | 0 | 0 | 0 | 0 | 2 | 0 | 4 | -95388699
| P |  | Poznámka k položce: -přesná specifikace a rozsah _ viz D.1.1_list č.08 _ soupis překladů | [14 empty] | P | 2
34 | K | 317168014 | Překlad keramický plochý š 115 mm dl 1750 mm | kus | 14 |  | 0 | CS ÚRS 2020 01 |  | snížená |  | 0 | 0.03132 | 0.43848 | 0 | 0 | 4 | K | 2 |  |  |  | ROZPOCET | 0 | 0 | 0 | 0 | 0 | 2 | 0 | 4 | 1191140952
| P |  | Poznámka k položce: -přesná specifikace a rozsah _ viz D.1.1_list č.08 _ soupis překladů | [14 empty] | P | 2
35 | K | 317168021 | Překlad keramický plochý š 145 mm dl 1000 mm | kus | 14 |  | 0 | CS ÚRS 2020 01 |  | snížená |  | 0 | 0.02126 | 0.29764 | 0 | 0 | 4 | K | 2 |  |  |  | ROZPOCET | 0 | 0 | 0 | 0 | 0 | 2 | 0 | 4 | 47389236
| P |  | Poznámka k položce: -přesná specifikace a rozsah _ viz D.1.1_list č.08 _ soupis překladů | [14 empty] | P | 2
36 | K | 317168022 | Překlad keramický plochý š 145 mm dl 1250 mm | kus | 32 |  | 0 | CS ÚRS 2020 01 |  | snížená |  | 0 | 0.02693 | 0.86176 | 0 | 0 | 4 | K | 2 |  |  |  | ROZPOCET | 0 | 0 | 0 | 0 | 0 | 2 | 0 | 4 | 479812444
| P |  | Poznámka k položce: -přesná specifikace a rozsah _ viz D.1.1_list č.08 _ soupis překladů | [14 empty] | P | 2
37 | K | 317168024 | Překlad keramický plochý š 145 mm dl 1750 mm | kus | 28 |  | 0 | CS ÚRS 2020 01 |  | snížená |  | 0 | 0.03698 | 1.0354 | 0 | 0 | 4 | K | 2 |  |  |  | ROZPOCET | 0 | 0 | 0 | 0 | 0 | 2 | 0 | 4 | -44042358
| P |  | Poznámka k položce: -přesná specifikace a rozsah _ viz D.1.1_list č.08 _ soupis překladů | [14 empty] | P | 2
38 | K | 317168051 | Překlad keramický vysoký v 238 mm dl 1000 mm | kus | 52 |  | 0 | CS ÚRS 2020 01 |  | snížená |  | 0 | 0.03655 | 1.9006 | 0 | 0 | 4 | K | 2 |  |  |  | ROZPOCET | 0 | 0 | 0 | 0 | 0 | 2 | 0 | 4 | 643226719
| P |  | Poznámka k položce: -přesná specifikace a rozsah _ viz D.1.1_list č.08 _ soupis překladů | [14 empty] | P | 2
39 | K | 317168052 | Překlad keramický vysoký v 238 mm dl 1250 mm | kus | 72 |  | 0 | CS ÚRS 2020 01 |  | snížená |  | 0 | 0.04555 | 3.2796 | 0 | 0 | 4 | K | 2 |  |  |  | ROZPOCET | 0 | 0 | 0 | 0 | 0 | 2 | 0 | 4 | -1605161333
| P |  | Poznámka k položce: -přesná specifikace a rozsah _ viz D.1.1_list č.08 _ soupis překladů | [14 empty] | P | 2
40 | K | 317168053 | Překlad keramický vysoký v 238 mm dl 1500 mm | kus | 44 |  | 0 | CS ÚRS 2020 01 |  | snížená |  | 0 | 0.05455 | 2.4002 | 0 | 0 | 4 | K | 2 |  |  |  | ROZPOCET | 0 | 0 | 0 | 0 | 0 | 2 | 0 | 4 | 388040500
| P |  | Poznámka k položce: -přesná specifikace a rozsah _ viz D.1.1_list č.08 _ soupis překladů | [14 empty] | P | 2
41 | K | 317168054 | Překlad keramický vysoký v 238 mm dl 1750 mm | kus | 184 |  | 0 | CS ÚRS 2020 01 |  | snížená |  | 0 | 0.06355 | 11.6932 | 0 | 0 | 4 | K | 2 |  |  |  | ROZPOCET | 0 | 0 | 0 | 0 | 0 | 2 | 0 | 4 | -1631931547
| P |  | Poznámka k položce: -přesná specifikace a rozsah _ viz D.1.1_list č.08 _ soupis překladů | [14 empty] | P | 2
42 | K | 317168055 | Překlad keramický vysoký v 238 mm dl 2000 mm | kus | 14 |  | 0 | CS ÚRS 2020 01 |  | snížená |  | 0 | 0.07285 | 1.0199 | 0 | 0 | 4 | K | 2 |  |  |  | ROZPOCET | 0 | 0 | 0 | 0 | 0 | 2 | 0 | 4 | -1084125996
| P |  | Poznámka k položce: -přesná specifikace a rozsah _ viz D.1.1_list č.08 _ soupis překladů | [14 empty] | P | 2
43 | K | 317168056 | Překlad keramický vysoký v 238 mm dl 2250 mm | kus | 18 |  | 0 | CS ÚRS 2020 01 |  | snížená |  | 0 | 0.08185 | 1.4733 | 0 | 0 | 4 | K | 2 |  |  |  | ROZPOCET | 0 | 0 | 0 | 0 | 0 | 2 | 0 | 4 | -1596355596
| P |  | Poznámka k položce: -přesná specifikace a rozsah _ viz D.1.1_list č.08 _ soupis překladů | [14 empty] | P | 2
44 | K | 317168057 | Překlad keramický vysoký v 238 mm dl 2500 mm | kus | 10 |  | 0 | CS ÚRS 2020 01 |  | snížená |  | 0 | 0.09105 | 0.9105 | 0 | 0 | 4 | K | 2 |  |  |  | ROZPOCET | 0 | 0 | 0 | 0 | 0 | 2 | 0 | 4 | 613831175
| P |  | Poznámka k položce: -přesná specifikace a rozsah _ viz D.1.1_list č.08 _ soupis překladů | [14 empty] | P | 2
45 | K | 317168058 | Překlad keramický vysoký v 238 mm dl 2750 mm | kus | 10 |  | 0 | CS ÚRS 2020 01 |  | snížená |  | 0 | 0.10005 | 1.0005 | 0 | 0 | 4 | K | 2 |  |  |  | ROZPOCET | 0 | 0 | 0 | 0 | 0 | 2 | 0 | 4 | -873673476
| P |  | Poznámka k položce: -přesná specifikace a rozsah _ viz D.1.1_list č.08 _ soupis překladů | [14 empty] | P | 2
46 | K | 317168061 | Překlad keramický vysoký v 238 mm dl 3500 mm | kus | 30 |  | 0 | CS ÚRS 2020 01 |  | snížená |  | 0 | 0.12705 | 3.8115 | 0 | 0 | 4 | K | 2 |  |  |  | ROZPOCET | 0 | 0 | 0 | 0 | 0 | 2 | 0 | 4 | -478694120
| P |  | Poznámka k položce: -přesná specifikace a rozsah _ viz D.1.1_list č.08 _ soupis překladů | [14 empty] | P | 2
47 | K | 317944321 | Válcované nosníky do č.12 dodatečně osazované do připravených otvorů | t | 1.507 |  | 0 | CS ÚRS 2020 01 |  | snížená |  | 0 | 1.09 | 1.6426 | 0 | 0 | 4 | K | 2 |  |  |  | ROZPOCET | 0 | 0 | 0 | 0 | 0 | 2 | 0 | 4 | -919371626
| VV |  | "rozsah a specifikace dodávky_viz D.1.1_list č.08 _ soupis překladů" | [14 empty] | VV | 2 | 1 | True | 0 | ROZPOCET
| VV |  | (2*12,2*1,2)*(2,6+0,7+6,6+10,5+2,4+0,9+4,2+12,2)/1000 |  | 1.174 | [12 empty] | VV | 2 | 2 | True | 0 | ROZPOCET
| VV |  | "ostatní související prvky ocel. překladů_bude upřesněno v dílenské dokumentaci" 195,65/1000 |  | 0.196 | [12 empty] | VV | 2 | 2 | True | 0 | ROZPOCET
| VV |  | Mezisoučet |  | 1.37 | [12 empty] | VV | 2 | 3 | True | 0 | ROZPOCET
| VV |  | "svary a spojovací prostředky" 137,0/1000 |  | 0.137 | [12 empty] | VV | 2 | 2 | True | 0 | ROZPOCET
| VV |  | Součet |  | 1.507 | [12 empty] | VV | 2 | 4 | True | 1 | ROZPOCET
48 | K | 317998113 | Tepelná izolace mezi překlady z EPS v do 24 cm tl 80 mm | m | 50.05 |  | 0 | CS ÚRS 2020 01 |  | snížená |  | 0 | 0.0003 | 0.015015 | 0 | 0 | 4 | K | 2 |  |  |  | ROZPOCET | 0 | 0 | 0 | 0 | 0 | 2 | 0 | 4 | 1009418050
| VV |  | "rozsah a specifikace dodávky_viz D.1.1_list č.08 _ soupis překladů" | [14 empty] | VV | 2 | 1 | True | 0 | ROZPOCET
| VV |  | "izolace_viz ocelové překlady_odměřeno elektronicky" 50,05 |  | 50.05 | [12 empty] | VV | 2 | 2 | True | 0 | ROZPOCET
| VV |  | Součet |  | 50.05 | [12 empty] | VV | 2 | 4 | True | 1 | ROZPOCET
49 | K | 317998115 | Tepelná izolace mezi překlady z EPS v do 24 cm tl do 100 mm | m | 116 |  | 0 | CS ÚRS 2020 01 |  | snížená |  | 0 | 0.00038 | 0.04408 | 0 | 0 | 4 | K | 2 |  |  |  | ROZPOCET | 0 | 0 | 0 | 0 | 0 | 2 | 0 | 4 | -927435005
| VV |  | "rozsah a specifikace dodávky_viz D.1.1_list č.08 _ soupis překladů" | [14 empty] | VV | 2 | 1 | True | 0 | ROZPOCET
| VV |  | ((1,75*12*2)+(1,75*12*2)+(1,75*11)+(1,0*6)+(1,75*1)+(1,75*2)+(1,5*1)) |  | 116 | [12 empty] | VV | 2 | 2 | True | 0 | ROZPOCET
| VV |  | Součet |  | 116 | [12 empty] | VV | 2 | 4 | True | 1 | ROZPOCET
50 | K | 319201321 | Vyrovnání nerovného povrchu zdiva tl do 30 mm maltou | m2 | 341.993 |  | 0 | CS ÚRS 2020 01 |  | snížená |  | 0 | 0.02857 | 9.7707 | 0 | 0 | 4 | K | 2 |  |  |  | ROZPOCET | 0 | 0 | 0 | 0 | 0 | 2 | 0 | 4 | -1200008947
| VV |  | "rozsah_BP_D.1.1_viz v.č. 10-13,16-19,21-26,TZ" | [14 empty] | VV | 2 | 1 | True | 0 | ROZPOCET
| VV |  | Předpoklad_bude upřesněno při realizaci po otlučení omítek stěn | [14 empty] | VV | 2 | 1 | True | 0 | ROZPOCET
| VV |  | "1.PP_odměřeno elektronicky" 2,25*(129,31)*0,65*0,5 |  | 94.558 | [12 empty] | VV | 2 | 2 | True | 0 | ROZPOCET
| VV |  | Mezisoučet |  | 94.558 | [12 empty] | VV | 2 | 3 | True | 0 | ROZPOCET
| VV |  | "1.NP_odměřeno elektronicky" 3,4*(147,6)*0,5*0,5 |  | 125.46 | [12 empty] | VV | 2 | 2 | True | 0 | ROZPOCET
| VV |  | "2.NP_odměřeno elektronicky" 3,4*(143,5)*0,5*0,5 |  | 121.975 | [12 empty] | VV | 2 | 2 | True | 0 | ROZPOCET
| VV |  | Mezisoučet |  | 247.435 | [12 empty] | VV | 2 | 3 | True | 0 | ROZPOCET
| VV |  | Součet |  | 341.993 | [12 empty] | VV | 2 | 4 | True | 1 | ROZPOCET
51 | K | 319202R13 | Dodatečná izolace zdiva tl do 450 mm injektáží | m | 31.8 |  | 0 | CS VLASTNÍ |  | snížená |  | 0 | 0.00079 | 0.025122 | 1e-05 | 0.000318 | 4 | K | 2 |  |  |  | ROZPOCET | 0 | 0 | 0 | 0 | 0 | 2 | 0 | 4 | -1085713657
| P |  | Poznámka k položce: Kompletní systémová dodávka a provedení dle specifikace PD a TZ včetně všech přímo souvisejících prací/činností a dodávek ------------------------------------------------------------------------------------------------------------------------------------------------------ Suterénní zdivo budovy „A“ bude nad sanovanými základy injektováno proti vzlínající vodě. Sanace a izolace zdiva pomocí chemické injektáže spočívá v napuštění zdiva injektážním prostředkem, který je do zdiva vpraven předvrtanými otvory. Následně vytváří vodorovnou izolaci proti vlhkosti. Tímto způ-sobem se docílí souměrné hydroizolace zabraňující vodě ve vzlínání. Dle technického stavu zdiva se zvolí tlaková popř. netlaková injektáž. Předpokládáme vodorovnou dvouřadou injektáž prostředkem na bázi polyuretanu. Jako pojistná izola-ce proti vzlínající vodě bude suterénní zdivo budovy „A“ opatřeno těsnící plast-cementovou stěrkou. Podklad musí být opraven stabilní cementovou stěrkou. | [14 empty] | P | 2
| VV |  | "sanace_rozsah_D.1.1.v.č.14,TZ" 31,8 |  | 31.8 | [12 empty] | VV | 2 | 2 | True | 0 | ROZPOCET
| VV |  | Součet |  | 31.8 | [12 empty] | VV | 2 | 4 | True | 1 | ROZPOCET
52 | K | 319202R14 | Dodatečná izolace zdiva tl do 600 mm injektáží | m | 27.5 |  | 0 | CS VLASTNÍ |  | snížená |  | 0 | 0.00119 | 0.032725 | 1e-05 | 0.000275 | 4 | K | 2 |  |  |  | ROZPOCET | 0 | 0 | 0 | 0 | 0 | 2 | 0 | 4 | -873492256
| P |  | Poznámka k položce: Kompletní systémová dodávka a provedení dle specifikace PD a TZ včetně všech přímo souvisejících prací/činností a dodávek ------------------------------------------------------------------------------------------------------------------------------------------------------ Suterénní zdivo budovy „A“ bude nad sanovanými základy injektováno proti vzlínající vodě. Sanace a izolace zdiva pomocí chemické injektáže spočívá v napuštění zdiva injektážním prostředkem, který je do zdiva vpraven předvrtanými otvory. Následně vytváří vodorovnou izolaci proti vlhkosti. Tímto způ-sobem se docílí souměrné hydroizolace zabraňující vodě ve vzlínání. Dle technického stavu zdiva se zvolí tlaková popř. netlaková injektáž. Předpokládáme vodorovnou dvouřadou injektáž prostředkem na bázi polyuretanu. Jako pojistná izola-ce proti vzlínající vodě bude suterénní zdivo budovy „A“ opatřeno těsnící plast-cementovou stěrkou. Podklad musí být opraven stabilní cementovou stěrkou. | [14 empty] | P | 2
| VV |  | "sanace_rozsah_D.1.1.v.č.14,TZ" 27,5 |  | 27.5 | [12 empty] | VV | 2 | 2 | True | 0 | ROZPOCET
| VV |  | Součet |  | 27.5 | [12 empty] | VV | 2 | 4 | True | 1 | ROZPOCET
53 | K | 319202R15 | Dodatečná izolace zdiva tl do 900 mm injektáží | m | 79.6 |  | 0 | CS VLASTNÍ |  | snížená |  | 0 | 0.00178 | 0.14169 | 1e-05 | 0.000796 | 4 | K | 2 |  |  |  | ROZPOCET | 0 | 0 | 0 | 0 | 0 | 2 | 0 | 4 | 1791923678
| P |  | Poznámka k položce: Kompletní systémová dodávka a provedení dle specifikace PD a TZ včetně všech přímo souvisejících prací/činností a dodávek ------------------------------------------------------------------------------------------------------------------------------------------------------ Suterénní zdivo budovy „A“ bude nad sanovanými základy injektováno proti vzlínající vodě. Sanace a izolace zdiva pomocí chemické injektáže spočívá v napuštění zdiva injektážním prostředkem, který je do zdiva vpraven předvrtanými otvory. Následně vytváří vodorovnou izolaci proti vlhkosti. Tímto způ-sobem se docílí souměrné hydroizolace zabraňující vodě ve vzlínání. Dle technického stavu zdiva se zvolí tlaková popř. netlaková injektáž. Předpokládáme vodorovnou dvouřadou injektáž prostředkem na bázi polyuretanu. Jako pojistná izola-ce proti vzlínající vodě bude suterénní zdivo budovy „A“ opatřeno těsnící plast-cementovou stěrkou. Podklad musí být opraven stabilní cementovou stěrkou. | [14 empty] | P | 2
| VV |  | "sanace_rozsah_D.1.1.v.č.14,TZ" 79,6 |  | 79.6 | [12 empty] | VV | 2 | 2 | True | 0 | ROZPOCET
| VV |  | Součet |  | 79.6 | [12 empty] | VV | 2 | 4 | True | 1 | ROZPOCET
54 | K | 341361R21 | Výztuž stěn ze ztraceného bednění betonářskou ocelí 10 505 | t | 0.801 |  | 0 | CS VLASTNÍ |  | snížená |  | 0 | 1.0461 | 0.83796 | 0 | 0 | 4 | K | 2 |  |  |  | ROZPOCET | 0 | 0 | 0 | 0 | 0 | 2 | 0 | 4 | 889338582
| VV |  | "předpoklad_bude upřesněno v dílenské dokumentaci" 17,5/1000*45,78 |  | 0.801 | [12 empty] | VV | 2 | 2 | True | 0 | ROZPOCET
| VV |  | Součet |  | 0.801 | [12 empty] | VV | 2 | 4 | True | 1 | ROZPOCET
55 | K | 342241162 | Příčky z cihel plných dl 290 mm pevnosti P 15 na MC tl 140 mm | m2 | 4.35 |  | 0 | CS ÚRS 2020 01 |  | snížená |  | 0 | 0.23458 | 1.0204 | 0 | 0 | 4 | K | 2 |  |  |  | ROZPOCET | 0 | 0 | 0 | 0 | 0 | 2 | 0 | 4 | 1819271469
| P |  | Poznámka k položce: Množství koordinovat dle postupných kapacit a potřeb při výstavbě. | [14 empty] | P | 2
| VV |  | "rozsah_D.1.1_v.č. 16-19, 21-26, TZ" | [14 empty] | VV | 2 | 1 | True | 0 | ROZPOCET
| VV |  | "Podezdívka 1.PP_odměřeno elektronicky" (1,5*2*1,45) |  | 4.35 | [12 empty] | VV | 2 | 2 | True | 0 | ROZPOCET
| VV |  | Součet |  | 4.35 | [12 empty] | VV | 2 | 4 | True | 1 | ROZPOCET
56 | K | 342244101 | Příčka z cihel děrovaných do P10 na maltu M5 tloušťky 80 mm | m2 | 595.258 |  | 0 | CS ÚRS 2020 01 |  | snížená |  | 0 | 0.07937 | 47.2456 | 0 | 0 | 4 | K | 2 |  |  |  | ROZPOCET | 0 | 0 | 0 | 0 | 0 | 2 | 0 | 4 | -2130298243
| P |  | Poznámka k položce: Množství koordinovat dle postupných kapacit a potřeb při výstavbě. | [14 empty] | P | 2
| VV |  | "rozsah_D.1.1_v.č. 16-19, 21-26, TZ" | [14 empty] | VV | 2 | 1 | True | 0 | ROZPOCET
| VV |  | "1.PP_odměřeno elektronicky" 2,9*(50,92*1,1) |  | 162.435 | [12 empty] | VV | 2 | 2 | True | 0 | ROZPOCET
| VV |  | "1.NP_odměřeno elektronicky" 3,25*(46,70*1,1) |  | 166.953 | [12 empty] | VV | 2 | 2 | True | 0 | ROZPOCET
| VV |  | "2.NP_odměřeno elektronicky" 3,25*(36,95*1,1) |  | 132.096 | [12 empty] | VV | 2 | 2 | True | 0 | ROZPOCET
| VV |  | "3.NP_odměřeno elektronicky" 3,45*(35,25*1,1) |  | 133.774 | [12 empty] | VV | 2 | 2 | True | 0 | ROZPOCET
| VV |  | Součet |  | 595.258 | [12 empty] | VV | 2 | 4 | True | 1 | ROZPOCET
57 | K | 342244121 | Příčka z cihel děrovaných do P10 na maltu M5 tloušťky 140 mm | m2 | 578.4 |  | 0 | CS ÚRS 2020 01 |  | snížená |  | 0 | 0.1403 | 81.1495 | 0 | 0 | 4 | K | 2 |  |  |  | ROZPOCET | 0 | 0 | 0 | 0 | 0 | 2 | 0 | 4 | 151946362
| P |  | Poznámka k položce: Množství koordinovat dle postupných kapacit a potřeb při výstavbě. | [14 empty] | P | 2
| VV |  | "rozsah_D.1.1_v.č. 16-19, 21-26, TZ" | [14 empty] | VV | 2 | 1 | True | 0 | ROZPOCET
| VV |  | "1.PP_odměřeno elektronicky" 2,9*(2,7) |  | 7.83 | [12 empty] | VV | 2 | 2 | True | 0 | ROZPOCET
| VV |  | "1.NP_odměřeno elektronicky" 3,25*(41,0) |  | 133.25 | [12 empty] | VV | 2 | 2 | True | 0 | ROZPOCET
| VV |  | "2.NP_odměřeno elektronicky" 3,25*(69,7) |  | 226.525 | [12 empty] | VV | 2 | 2 | True | 0 | ROZPOCET
| VV |  | "3.NP_odměřeno elektronicky" 3,45*(61,1) |  | 210.795 | [12 empty] | VV | 2 | 2 | True | 0 | ROZPOCET
| VV |  | Součet |  | 578.4 | [12 empty] | VV | 2 | 4 | True | 1 | ROZPOCET
58 | K | 342291112 | Ukotvení zdiva montážní polyuretanovou pěnou | m | 529.02 |  | 0 | CS ÚRS 2020 01 |  | snížená |  | 0 | 0.00012 | 0.063482 | 0 | 0 | 4 | K | 2 |  |  |  | ROZPOCET | 0 | 0 | 0 | 0 | 0 | 2 | 0 | 4 | -447366262
59 | K | 342291121 | Ukotvení zdiva k cihelným konstrukcím plochými kotvami | m | 288.75 |  | 0 | CS ÚRS 2020 01 |  | snížená |  | 0 | 0.00013 | 0.037537 | 0 | 0 | 4 | K | 2 |  |  |  | ROZPOCET | 0 | 0 | 0 | 0 | 0 | 2 | 0 | 4 | -685387302
60 | K | 342291131 | Ukotvení zdiva k betonovým konstrukcím plochými kotvami | m | 34.8 |  | 0 | CS ÚRS 2020 01 |  | snížená |  | 0 | 0.0002 | 0.00696 | 0 | 0 | 4 | K | 2 |  |  |  | ROZPOCET | 0 | 0 | 0 | 0 | 0 | 2 | 0 | 4 | 857456521
| D | 4 | Vodorovné konstrukce |  |  |  | 0 |  |  |  |  | 0 |  | 75.595 |  | 0 | 1 | D | 1 |  |  |  | ROZPOCET | [6 empty] | 0
61 | K | 413321414 | Nosníky ze ŽB tř. C 25/30 | m3 | 0.636 |  | 0 | CS ÚRS 2020 01 |  | snížená |  | 0 | 2.4534 | 1.5603 | 0 | 0 | 4 | K | 2 |  |  |  | ROZPOCET | 0 | 0 | 0 | 0 | 0 | 2 | 0 | 4 | -483166378
| VV |  | "rozsah a specifikace dodávky_viz D.1.1_list č.08 _ soupis překladů" | [14 empty] | VV | 2 | 1 | True | 0 | ROZPOCET
| VV |  | 0,25*0,22*(6,0+2,6+1,5+1,46) |  | 0.636 | [12 empty] | VV | 2 | 2 | True | 0 | ROZPOCET
| VV |  | Součet |  | 0.636 | [12 empty] | VV | 2 | 4 | True | 1 | ROZPOCET
62 | K | 413351111 | Zřízení bednění nosníků a průvlaků bez podpěrné kce výšky do 100 cm | m2 | 5.78 |  | 0 | CS ÚRS 2020 01 |  | snížená |  | 0 | 0.00663 | 0.038321 | 0 | 0 | 4 | K | 2 |  |  |  | ROZPOCET | 0 | 0 | 0 | 0 | 0 | 2 | 0 | 4 | 578338065
| VV |  | "rozsah a specifikace dodávky_viz D.1.1_list č.08 _ soupis překladů" | [14 empty] | VV | 2 | 1 | True | 0 | ROZPOCET
| VV |  | 0,25*2*(6,0+2,6+1,5+1,46) |  | 5.78 | [12 empty] | VV | 2 | 2 | True | 0 | ROZPOCET
| VV |  | Součet |  | 5.78 | [12 empty] | VV | 2 | 4 | True | 1 | ROZPOCET
63 | K | 413351112 | Odstranění bednění nosníků a průvlaků bez podpěrné kce výšky do 100 cm | m2 | 5.78 |  | 0 | CS ÚRS 2020 01 |  | snížená |  | 0 | 0 | 0 | 0 | 0 | 4 | K | 2 |  |  |  | ROZPOCET | 0 | 0 | 0 | 0 | 0 | 2 | 0 | 4 | -1598380328
64 | K | 413352111 | Zřízení podpěrné konstrukce nosníků výšky podepření do 4 m pro nosník výšky do 100 cm | m2 | 2.89 |  | 0 | CS ÚRS 2020 01 |  | snížená |  | 0 | 0.00134 | 0.0038726 | 0 | 0 | 4 | K | 2 |  |  |  | ROZPOCET | 0 | 0 | 0 | 0 | 0 | 2 | 0 | 4 | 346724728
| VV |  | "rozsah a specifikace dodávky_viz D.1.1_list č.08 _ soupis překladů" | [14 empty] | VV | 2 | 1 | True | 0 | ROZPOCET
| VV |  | 0,25*(6,0+2,6+1,5+1,46) |  | 2.89 | [12 empty] | VV | 2 | 2 | True | 0 | ROZPOCET
| VV |  | Součet |  | 2.89 | [12 empty] | VV | 2 | 4 | True | 1 | ROZPOCET
65 | K | 413352112 | Odstranění podpěrné konstrukce nosníků výšky podepření do 4 m pro nosník výšky do 100 cm | m2 | 2.89 |  | 0 | CS ÚRS 2020 01 |  | snížená |  | 0 | 0 | 0 | 0 | 0 | 4 | K | 2 |  |  |  | ROZPOCET | 0 | 0 | 0 | 0 | 0 | 2 | 0 | 4 | -85165575
66 | K | 413361821 | Výztuž nosníků, volných trámů nebo průvlaků volných trámů betonářskou ocelí 10 505 | t | 0.191 |  | 0 | CS ÚRS 2020 01 |  | snížená |  | 0 | 1.0546 | 0.20144 | 0 | 0 | 4 | K | 2 |  |  |  | ROZPOCET | 0 | 0 | 0 | 0 | 0 | 2 | 0 | 4 | 839739613
| VV |  | "předpoklad_bude upřesněno v dílenské dokumentaci" 300/1000*0,636 |  | 0.191 | [12 empty] | VV | 2 | 2 | True | 0 | ROZPOCET
| VV |  | Součet |  | 0.191 | [12 empty] | VV | 2 | 4 | True | 1 | ROZPOCET
67 | K | 451315124 | Podkladní nebo výplňová vrstva z betonu C 12/15 tl do 150 mm | m2 | 215.82 |  | 0 | CS ÚRS 2020 01 |  | snížená |  | 0 | 0.34191 | 73.791 | 0 | 0 | 4 | K | 2 |  |  |  | ROZPOCET | 0 | 0 | 0 | 0 | 0 | 2 | 0 | 4 | -1269733948
| VV |  | "spodní stavba+sanace_rozsah_D.1.1.v.č.15,21-26,TZ" | [14 empty] | VV | 2 | 1 | True | 0 | ROZPOCET
| VV |  | "objekt B" (14,6*10,9)+(3,2*3,65) |  | 170.82 | [12 empty] | VV | 2 | 2 | True | 0 | ROZPOCET
| VV |  | "základ pásy+patky" (22,0+23,0) |  | 45 | [12 empty] | VV | 2 | 2 | True | 0 | ROZPOCET
| VV |  | Součet |  | 215.82 | [12 empty] | VV | 2 | 4 | True | 1 | ROZPOCET
| D | 6 | Úpravy povrchů, podlahy a osazování výplní |  |  |  | 0 |  |  |  |  | 0 |  | 876.5283 |  | 0 | 1 | D | 1 |  |  |  | ROZPOCET | [6 empty] | 0
68 | K | 611131101 | Cementový postřik vnitřních stropů nanášený celoplošně ručně | m2 | 420.28 |  | 0 | CS ÚRS 2020 01 |  | snížená |  | 0 | 0.00735 | 3.0891 | 0 | 0 | 4 | K | 2 |  |  |  | ROZPOCET | 0 | 0 | 0 | 0 | 0 | 2 | 0 | 4 | 1982158281
| VV |  | "rozsah_D.1.1_BP v.č. 5-8 / 10-12, NS v.č. 16-19, TZ" | [14 empty] | VV | 2 | 1 | True | 0 | ROZPOCET
| VV |  | "podhledová skladba_1.PP_odměřeno z tabulek místností" 139,75 |  | 139.75 | [12 empty] | VV | 2 | 2 | True | 0 | ROZPOCET
| VV |  | "podhledová skladba_1.NP_odměřeno z tabulek místností" 68,72 |  | 68.72 | [12 empty] | VV | 2 | 2 | True | 0 | ROZPOCET
| VV |  | "podhledová skladba_2.NP_odměřeno z tabulek místností" 68,73 |  | 68.73 | [12 empty] | VV | 2 | 2 | True | 0 | ROZPOCET
| VV |  | "podhledová skladba_3.NP_odměřeno z tabulek místností" 143,08 |  | 143.08 | [12 empty] | VV | 2 | 2 | True | 0 | ROZPOCET
| VV |  | Součet |  | 420.28 | [12 empty] | VV | 2 | 4 | True | 1 | ROZPOCET
69 | K | 611135101 | Hrubá výplň rýh ve stropech maltou jakékoli šířky rýhy | m2 | 42.03 |  | 0 | CS ÚRS 2020 01 |  | snížená |  | 0 | 0.04 | 1.6812 | 0 | 0 | 4 | K | 2 |  |  |  | ROZPOCET | 0 | 0 | 0 | 0 | 0 | 2 | 0 | 4 | -325058409
70 | K | 611142001 | Potažení vnitřních stropů sklovláknitým pletivem vtlačeným do tenkovrstvé hmoty | m2 | 50.436 |  | 0 | CS ÚRS 2020 01 |  | snížená |  | 0 | 0.00438 | 0.22091 | 0 | 0 | 4 | K | 2 |  |  |  | ROZPOCET | 0 | 0 | 0 | 0 | 0 | 2 | 0 | 4 | -44124764
| VV |  | 42,03*1,2 'Přepočtené koeficientem množství |  | 50.436 | [12 empty] | VV | 2 | 2 | False | 1 | ROZPOCET
71 | K | 611321141 | Vápenocementová omítka štuková dvouvrstvá vnitřních stropů rovných nanášená ručně | m2 | 420.28 |  | 0 | CS ÚRS 2020 01 |  | snížená |  | 0 | 0.01838 | 7.7247 | 0 | 0 | 4 | K | 2 |  |  |  | ROZPOCET | 0 | 0 | 0 | 0 | 0 | 2 | 0 | 4 | 184846184
| VV |  | "rozsah_D.1.1_BP v.č. 5-8 / 10-12, NS v.č. 16-19, TZ" | [14 empty] | VV | 2 | 1 | True | 0 | ROZPOCET
| VV |  | "podhledová skladba_1.PP_odměřeno z tabulek místností" 139,75 |  | 139.75 | [12 empty] | VV | 2 | 2 | True | 0 | ROZPOCET
| VV |  | "podhledová skladba_1.NP_odměřeno z tabulek místností" 68,72 |  | 68.72 | [12 empty] | VV | 2 | 2 | True | 0 | ROZPOCET
| VV |  | "podhledová skladba_2.NP_odměřeno z tabulek místností" 68,73 |  | 68.73 | [12 empty] | VV | 2 | 2 | True | 0 | ROZPOCET
| VV |  | "podhledová skladba_3.NP_odměřeno z tabulek místností" 143,08 |  | 143.08 | [12 empty] | VV | 2 | 2 | True | 0 | ROZPOCET
| VV |  | Součet |  | 420.28 | [12 empty] | VV | 2 | 4 | True | 1 | ROZPOCET
72 | K | 611321191 | Příplatek k vápenocementové omítce vnitřních stropů za každých dalších 5 mm tloušťky ručně | m2 | 840.56 |  | 0 | CS ÚRS 2020 01 |  | snížená |  | 0 | 0.0079 | 6.6404 | 0 | 0 | 4 | K | 2 |  |  |  | ROZPOCET | 0 | 0 | 0 | 0 | 0 | 2 | 0 | 4 | 1059574447
| VV |  | 420,28*2 'Přepočtené koeficientem množství |  | 840.56 | [12 empty] | VV | 2 | 2 | False | 1 | ROZPOCET
73 | K | 612131101 | Cementový postřik vnitřních stěn nanášený celoplošně ručně | m2 | 6176.507 |  | 0 | CS ÚRS 2020 01 |  | snížená |  | 0 | 0.00735 | 45.3973 | 0 | 0 | 4 | K | 2 |  |  |  | ROZPOCET | 0 | 0 | 0 | 0 | 0 | 2 | 0 | 4 | 582984030
| VV |  | "rozsah_D.1.1_v.č. 16-19, 21-26, TZ" | [14 empty] | VV | 2 | 1 | True | 0 | ROZPOCET
| VV |  | "podkladní vrstav_viz obklady stěn" 722,98 |  | 722.98 | [12 empty] | VV | 2 | 2 | True | 0 | ROZPOCET
| VV |  | Mezisoučet |  | 722.98 | [12 empty] | VV | 2 | 3 | True | 0 | ROZPOCET
| VV |  | "omítkový systém_ viz otlučení povrchů stěn" (290,948+989,74) |  | 1280.688 | [12 empty] | VV | 2 | 2 | True | 0 | ROZPOCET
| VV |  | "omítkový systém_ viz zdící systémy" (1,1*2*(595,258+578,4+315,298+97,808+89,01))+(45,78+256,368+524,92+231,99)+(558,5*0,5) |  | 5025.011 | [12 empty] | VV | 2 | 2 | True | 0 | ROZPOCET
| VV |  | "odečet : sanační systém+omítka pod obklady" -(290,948+722,98) |  | -1013.928 | [12 empty] | VV | 2 | 2 | True | 0 | ROZPOCET
| VV |  | Mezisoučet |  | 5291.771 | [12 empty] | VV | 2 | 3 | True | 0 | ROZPOCET
| VV |  | "omítkový systém šachet" (2,3+3,0)*2*15,26 |  | 161.756 | [12 empty] | VV | 2 | 2 | True | 0 | ROZPOCET
| VV |  | Součet |  | 6176.507 | [12 empty] | VV | 2 | 4 | True | 1 | ROZPOCET
74 | K | 612131121 | Penetrační disperzní nátěr vnitřních stěn nanášený ručně | m2 | 111.74 |  | 0 | CS ÚRS 2020 01 |  | snížená |  | 0 | 0.00026 | 0.029052 | 0 | 0 | 4 | K | 2 |  |  |  | ROZPOCET | 0 | 0 | 0 | 0 | 0 | 2 | 0 | 4 | -266426829
| VV |  | "spodní stavba+sanace_rozsah_D.1.1.v.č.15,21-26,TZ" | [14 empty] | VV | 2 | 1 | True | 0 | ROZPOCET
| VV |  | "vnitřní plochy zazděných prostor" (1,85*(26,1+34,3)) |  | 111.74 | [12 empty] | VV | 2 | 2 | True | 0 | ROZPOCET
| VV |  | Součet |  | 111.74 | [12 empty] | VV | 2 | 4 | True | 1 | ROZPOCET
75 | K | 612131121 | Penetrační disperzní nátěr vnitřních stěn nanášený ručně | m2 | 5253.021 |  | 0 | CS ÚRS 2020 01 |  | snížená |  | 0 | 0.00026 | 1.3658 | 0 | 0 | 4 | K | 2 |  |  |  | ROZPOCET | 0 | 0 | 0 | 0 | 0 | 2 | 0 | 4 | 511667126
76 | K | 612135101 | Hrubá výplň rýh ve stěnách maltou jakékoli šířky rýhy | m2 | 306.85 |  | 0 | CS ÚRS 2020 01 |  | snížená |  | 0 | 0.04 | 12.274 | 0 | 0 | 4 | K | 2 |  |  |  | ROZPOCET | 0 | 0 | 0 | 0 | 0 | 2 | 0 | 4 | 278878371
77 | K | 612142001 | Potažení vnitřních stěn sklovláknitým pletivem vtlačeným do tenkovrstvé hmoty | m2 | 383.563 |  | 0 | CS ÚRS 2020 01 |  | snížená |  | 0 | 0.00438 | 1.68 | 0 | 0 | 4 | K | 2 |  |  |  | ROZPOCET | 0 | 0 | 0 | 0 | 0 | 2 | 0 | 4 | -918073345
| VV |  | 306,85*1,25 'Přepočtené koeficientem množství |  | 383.563 | [12 empty] | VV | 2 | 2 | False | 1 | ROZPOCET
78 | K | 6121430R0 | Příplatek za dodávku a osazení veškerých omítkových lišt, rohovníků a profilů vnitřních omítek stropů - viz specifikace systému a TP výrobce, TZ | m2 | 420.28 |  | 0 | CS VLASTNÍ |  | snížená |  | 0 | 0 | 0 | 0 | 0 | 4 | K | 2 |  |  |  | ROZPOCET | 0 | 0 | 0 | 0 | 0 | 2 | 0 | 4 | -280176807
| P |  | Poznámka k položce: DOPLŇKY A PŘÍSLUŠENSTVÍ _ VIZ KONKRÉTNĚ VYBRANÝ DODAVATEL OMÍTKOVÉHO SYSTÉMU + požadavky PD a TZ | [14 empty] | P | 2
| VV |  | "kompletní provedení dle specifikace PD a TZ vč. přímo souvisejících prací a dodávek" | [14 empty] | VV | 2 | 1 | True | 0 | ROZPOCET
| VV |  | "množství/rozsah vztažen na celkové štukové plochy" 420,28 |  | 420.28 | [12 empty] | VV | 2 | 2 | True | 0 | ROZPOCET
| VV |  | Součet |  | 420.28 | [12 empty] | VV | 2 | 4 | True | 1 | ROZPOCET
79 | K | 6121430R2 | Příplatek za dodávku a osazení veškerých omítkových lišt, rohovníků a profilů vnitřních omítek stěn - viz specifikace systému a TP výrobce, TZ | m2 | 5833.325 |  | 0 | CS VLASTNÍ |  | snížená |  | 0 | 0 | 0 | 0 | 0 | 4 | K | 2 |  |  |  | ROZPOCET | 0 | 0 | 0 | 0 | 0 | 2 | 0 | 4 | -1147403353
| P |  | Poznámka k položce: DOPLŇKY A PŘÍSLUŠENSTVÍ _ VIZ KONKRÉTNĚ VYBRANÝ DODAVATEL OMÍTKOVÉHO SYSTÉMU + požadavky PD a TZ | [14 empty] | P | 2
| VV |  | "kompletní provedení dle specifikace PD a TZ vč. přímo souvisejících prací a dodávek" | [14 empty] | VV | 2 | 1 | True | 0 | ROZPOCET
| VV |  | "množství/rozsah vztažen na celkové štukové plochy" 5253,021+418,548+161,756 |  | 5833.325 | [12 empty] | VV | 2 | 2 | True | 0 | ROZPOCET
| VV |  | Součet |  | 5833.325 | [12 empty] | VV | 2 | 4 | True | 1 | ROZPOCET
80 | K | 612321141 | Vápenocementová omítka štuková dvouvrstvá vnitřních stěn nanášená ručně | m2 | 5291.771 |  | 0 | CS ÚRS 2020 01 |  | snížená |  | 0 | 0.01838 | 97.2628 | 0 | 0 | 4 | K | 2 |  |  |  | ROZPOCET | 0 | 0 | 0 | 0 | 0 | 2 | 0 | 4 | 1466959588
| VV |  | "rozsah_D.1.1_v.č. 16-19, 21-26, TZ" | [14 empty] | VV | 2 | 1 | True | 0 | ROZPOCET
| VV |  | "omítkový systém_ viz otlučení povrchů stěn" (290,948+989,74) |  | 1280.688 | [12 empty] | VV | 2 | 2 | True | 0 | ROZPOCET
| VV |  | "omítkový systém_ viz zdící systémy" (1,1*2*(595,258+578,4+315,298+97,808+89,01))+(45,78+256,368+524,92+231,99)+(558,5*0,5) |  | 5025.011 | [12 empty] | VV | 2 | 2 | True | 0 | ROZPOCET
| VV |  | "odečet : sanační systém+omítka pod obklady" -(290,948+722,98) |  | -1013.928 | [12 empty] | VV | 2 | 2 | True | 0 | ROZPOCET
| VV |  | Součet |  | 5291.771 | [12 empty] | VV | 2 | 4 | True | 1 | ROZPOCET
81 | K | 612321191 | Příplatek k vápenocementové omítce vnitřních stěn za každých dalších 5 mm tloušťky ručně | m2 | 10583.542 |  | 0 | CS ÚRS 2020 01 |  | snížená |  | 0 | 0.0079 | 83.61 | 0 | 0 | 4 | K | 2 |  |  |  | ROZPOCET | 0 | 0 | 0 | 0 | 0 | 2 | 0 | 4 | -574715417
| VV |  | 5291,771*2 'Přepočtené koeficientem množství |  | 10583.542 | [12 empty] | VV | 2 | 2 | False | 1 | ROZPOCET
82 | K | 612331111 | Cementová omítka hrubá jednovrstvá zatřená vnitřních stěn nanášená ručně | m2 | 722.98 |  | 0 | CS ÚRS 2020 01 |  | snížená |  | 0 | 0.021 | 15.1826 | 0 | 0 | 4 | K | 2 |  |  |  | ROZPOCET | 0 | 0 | 0 | 0 | 0 | 2 | 0 | 4 | 1814952477
| VV |  | "rozsah_D.1.1_v.č. 16-19, 21-26, TZ" | [14 empty] | VV | 2 | 1 | True | 0 | ROZPOCET
| VV |  | "podkladní vrstav_viz obklady stěn" 722,98 |  | 722.98 | [12 empty] | VV | 2 | 2 | True | 0 | ROZPOCET
| VV |  | Součet |  | 722.98 | [12 empty] | VV | 2 | 4 | True | 1 | ROZPOCET
83 | K | 612331191 | Příplatek k cementové omítce vnitřních stěn za každých dalších 5 mm tloušťky ručně | m2 | 1445.96 |  | 0 | CS ÚRS 2020 01 |  | snížená |  | 0 | 0.0105 | 15.1826 | 0 | 0 | 4 | K | 2 |  |  |  | ROZPOCET | 0 | 0 | 0 | 0 | 0 | 2 | 0 | 4 | -1954920122
| VV |  | 722,98*2 'Přepočtené koeficientem množství |  | 1445.96 | [12 empty] | VV | 2 | 2 | False | 1 | ROZPOCET
84 | K | 612331191 | Příplatek k cementové omítce vnitřních stěn za každých dalších 5 mm tloušťky ručně | m2 | 323.512 |  | 0 | CS ÚRS 2020 01 |  | snížená |  | 0 | 0.0105 | 3.3969 | 0 | 0 | 4 | K | 2 |  |  |  | ROZPOCET | 0 | 0 | 0 | 0 | 0 | 2 | 0 | 4 | 1984825118
| VV |  | 161,756*2 'Přepočtené koeficientem množství |  | 323.512 | [12 empty] | VV | 2 | 2 | False | 1 | ROZPOCET
85 | K | 612821012 | Vnitřní sanační štuková omítka pro vlhké a zasolené zdivo prováděná ručně | m2 | 157.424 |  | 0 | CS ÚRS 2020 01 |  | snížená |  | 0 | 0.0345 | 5.4311 | 0 | 0 | 4 | K | 2 |  |  |  | ROZPOCET | 0 | 0 | 0 | 0 | 0 | 2 | 0 | 4 | -826528251
| VV |  | "rozsah_D.1.1_BP v.č. 5-8 / 10-12, NS v.č. 16-19, TZ" | [14 empty] | VV | 2 | 1 | True | 0 | ROZPOCET
| VV |  | "podhledová skladba_1.PP_A" (1,15*136,89) |  | 157.424 | [12 empty] | VV | 2 | 2 | True | 0 | ROZPOCET
| VV |  | Součet |  | 157.424 | [12 empty] | VV | 2 | 4 | True | 1 | ROZPOCET
86 | K | 612821012 | Vnitřní sanační štuková omítka pro vlhké a zasolené zdivo prováděná ručně | m2 | 418.548 |  | 0 | CS ÚRS 2020 01 |  | snížená |  | 0 | 0.0345 | 14.4399 | 0 | 0 | 4 | K | 2 |  |  |  | ROZPOCET | 0 | 0 | 0 | 0 | 0 | 2 | 0 | 4 | 1547980951
| VV |  | "rozsah_D.1.1_v.č. 16-19, 21-26, TZ" | [14 empty] | VV | 2 | 1 | True | 0 | ROZPOCET
| VV |  | "sanační systém_1.PP_viz otlučení stávajících povrchů" 290,948 |  | 290.948 | [12 empty] | VV | 2 | 2 | True | 0 | ROZPOCET
| VV |  | "sanační systém_1.PP_viz bednění ŽB svislých kcí" 127,6 |  | 127.6 | [12 empty] | VV | 2 | 2 | True | 0 | ROZPOCET
| VV |  | Součet |  | 418.548 | [12 empty] | VV | 2 | 4 | True | 1 | ROZPOCET
87 | K | 612821031 | Vnitřní vyrovnávací sanační omítka prováděná ručně | m2 | 418.548 |  | 0 | CS ÚRS 2020 01 |  | snížená |  | 0 | 0.016 | 6.6968 | 0 | 0 | 4 | K | 2 |  |  |  | ROZPOCET | 0 | 0 | 0 | 0 | 0 | 2 | 0 | 4 | 1356048412
88 | K | 612821031 | Vnitřní vyrovnávací sanační omítka prováděná ručně | m2 | 157.424 |  | 0 | CS ÚRS 2020 01 |  | snížená |  | 0 | 0.016 | 2.5188 | 0 | 0 | 4 | K | 2 |  |  |  | ROZPOCET | 0 | 0 | 0 | 0 | 0 | 2 | 0 | 4 | -1881257417
89 | K | 612821R01 | Příplatek k vnitřní sanační omítce za dodávku systému "polyuretanový systém s tepelně izolačními vlastnostmi" | m2 | 157.424 |  | 0 | CS VLASTNÍ |  | snížená |  | 0 | 0.0155 | 2.4401 | 0 | 0 | 4 | K | 2 |  |  |  | ROZPOCET | 0 | 0 | 0 | 0 | 0 | 2 | 0 | 4 | 1635987964
| VV |  | "rozsah_D.1.1_BP v.č. 5-8 / 10-12, NS v.č. 16-19, TZ" | [14 empty] | VV | 2 | 1 | True | 0 | ROZPOCET
| VV |  | "podhledová skladba_1.PP_A" (1,15*136,89) |  | 157.424 | [12 empty] | VV | 2 | 2 | True | 0 | ROZPOCET
| VV |  | Součet |  | 157.424 | [12 empty] | VV | 2 | 4 | True | 1 | ROZPOCET
90 | K | 612821R01 | Příplatek k vnitřní sanační omítce za dodávku systému "polyuretanový systém s tepelně izolačními vlastnostmi" | m2 | 418.548 |  | 0 | CS VLASTNÍ |  | snížená |  | 0 | 0.0155 | 6.4875 | 0 | 0 | 4 | K | 2 |  |  |  | ROZPOCET | 0 | 0 | 0 | 0 | 0 | 2 | 0 | 4 | -775356525
| VV |  | "rozsah_D.1.1_v.č. 16-19, 21-26, TZ" | [14 empty] | VV | 2 | 1 | True | 0 | ROZPOCET
| VV |  | "sanační systém_1.PP_viz otlučení stávajících povrchů" 290,948 |  | 290.948 | [12 empty] | VV | 2 | 2 | True | 0 | ROZPOCET
| VV |  | "sanační systém_1.PP_viz bednění ŽB svislých kcí" 127,6 |  | 127.6 | [12 empty] | VV | 2 | 2 | True | 0 | ROZPOCET
| VV |  | Součet |  | 418.548 | [12 empty] | VV | 2 | 4 | True | 1 | ROZPOCET
91 | K | 615142012 | Potažení vnitřních nosníků a překladů rabicovým pletivem | m2 | 62.15 |  | 0 | CS ÚRS 2020 01 |  | snížená |  | 0 | 0.00085 | 0.052827 | 0 | 0 | 4 | K | 2 |  |  |  | ROZPOCET | 0 | 0 | 0 | 0 | 0 | 2 | 0 | 4 | 852367403
92 | K | 617331141 | Cementová omítka štuková dvouvrstvá světlíků nebo výtahových šachet nanášená ručně | m2 | 161.756 |  | 0 | CS ÚRS 2020 01 |  | snížená |  | 0 | 0.0247 | 3.9954 | 0 | 0 | 4 | K | 2 |  |  |  | ROZPOCET | 0 | 0 | 0 | 0 | 0 | 2 | 0 | 4 | 571651964
| VV |  | "rozsah_D.1.1_v.č. 16-19, 21-26, TZ" | [14 empty] | VV | 2 | 1 | True | 0 | ROZPOCET
| VV |  | "omítkový systém šachet" (2,3+3,0)*2*15,26 |  | 161.756 | [12 empty] | VV | 2 | 2 | True | 0 | ROZPOCET
| VV |  | Součet |  | 161.756 | [12 empty] | VV | 2 | 4 | True | 1 | ROZPOCET
93 | K | 622131101 | Cementový postřik vnějších stěn nanášený celoplošně ručně | m2 | 1772.217 |  | 0 | CS ÚRS 2020 01 |  | snížená |  | 0 | 0.00735 | 13.0258 | 0 | 0 | 4 | K | 2 |  |  |  | ROZPOCET | 0 | 0 | 0 | 0 | 0 | 2 | 0 | 4 | 2093551500
| VV |  | "rozsah_D.1.1_v.č. 21-27, TZ" | [14 empty] | VV | 2 | 1 | True | 0 | ROZPOCET
| VV |  | "viz zateplené plochy" 152,91+19,375+1290,332+96,2 |  | 1558.817 | [12 empty] | VV | 2 | 2 | True | 0 | ROZPOCET
| VV |  | "viz plochy ostatní" (9,7*11*2) |  | 213.4 | [12 empty] | VV | 2 | 2 | True | 0 | ROZPOCET
| VV |  | Součet |  | 1772.217 | [12 empty] | VV | 2 | 4 | True | 1 | ROZPOCET
94 | K | 622131121 | Penetrační disperzní nátěr vnějších stěn nanášený ručně | m2 | 326.95 |  | 0 | CS ÚRS 2020 01 |  | snížená |  | 0 | 0.00026 | 0.085007 | 0 | 0 | 4 | K | 2 |  |  |  | ROZPOCET | 0 | 0 | 0 | 0 | 0 | 2 | 0 | 4 | -1023546686
| VV |  | "spodní stavba+sanace_rozsah_D.1.1.v.č.15,21-26,TZ" | [14 empty] | VV | 2 | 1 | True | 0 | ROZPOCET
| VV |  | "přístavba schodiště+objekt A" ((26,2*1,25)+(78,2*2,0)) |  | 189.15 | [12 empty] | VV | 2 | 2 | True | 0 | ROZPOCET
| VV |  | "přístavba_objekt B" (53,0*2,6) |  | 137.8 | [12 empty] | VV | 2 | 2 | True | 0 | ROZPOCET
| VV |  | Součet |  | 326.95 | [12 empty] | VV | 2 | 4 | True | 1 | ROZPOCET
95 | K | 622211041 | Montáž kontaktního zateplení vnějších stěn lepením a mechanickým kotvením polystyrénových desek tl do 200 mm | m2 | 152.91 |  | 0 | CS ÚRS 2020 01 |  | snížená |  | 0 | 0.00868 | 1.3273 | 0 | 0 | 4 | K | 2 |  |  |  | ROZPOCET | 0 | 0 | 0 | 0 | 0 | 2 | 0 | 4 | -1605488621
| VV |  | "rozsah_D.1.1_v.č. 21-27, TZ" | [14 empty] | VV | 2 | 1 | True | 0 | ROZPOCET
| VV |  | "soklová část" ((1,45*122,8)-25,15) |  | 152.91 | [12 empty] | VV | 2 | 2 | True | 0 | ROZPOCET
| VV |  | Součet |  | 152.91 | [12 empty] | VV | 2 | 4 | True | 1 | ROZPOCET
96 | M | 28376450 | deska z polystyrénu XPS tl 180mm | m2 | 168.201 |  | 0 | CS ÚRS 2020 01 |  | snížená |  | 0 | 0.0054 | 0.90829 | 0 | 0 | 8 | M | 2 |  |  |  | ROZPOCET | 0 | 0 | 0 | 0 | 0 | 2 | 0 | 4 | -339062680
| VV |  | 152,91*1,1 'Přepočtené koeficientem množství |  | 168.201 | [12 empty] | VV | 2 | 2 | False | 1 | ROZPOCET
97 | K | 622212051 | Montáž kontaktního zateplení vnějšího ostění, nadpraží nebo parapetu hl. špalety do 400 mm lepením desek z polystyrenu tl do 40 mm | m | 77.5 |  | 0 | CS ÚRS 2020 01 |  | snížená |  | 0 | 0.00339 | 0.26272 | 0 | 0 | 4 | K | 2 |  |  |  | ROZPOCET | 0 | 0 | 0 | 0 | 0 | 2 | 0 | 4 | -1488435842
| VV |  | "rozsah_D.1.1_v.č. 21-27, TZ" | [14 empty] | VV | 2 | 1 | True | 0 | ROZPOCET
| VV |  | "soklová část_odměřeno elektronicky_viz výpis výplní" 77,5 |  | 77.5 | [12 empty] | VV | 2 | 2 | True | 0 | ROZPOCET
| VV |  | Součet |  | 77.5 | [12 empty] | VV | 2 | 4 | True | 1 | ROZPOCET
98 | M | 28376416 | deska z polystyrénu XPS tl 40mm | m2 | 19.375 |  | 0 | CS ÚRS 2020 01 |  | snížená |  | 0 | 0.0012 | 0.02325 | 0 | 0 | 8 | M | 2 |  |  |  | ROZPOCET | 0 | 0 | 0 | 0 | 0 | 2 | 0 | 4 | 1460887882
| VV |  | 77,5*0,25 'Přepočtené koeficientem množství |  | 19.375 | [12 empty] | VV | 2 | 2 | False | 1 | ROZPOCET
99 | K | 622212051 | Montáž kontaktního zateplení vnějšího ostění, nadpraží nebo parapetu hl. špalety do 400 mm lepením desek z polystyrenu tl do 40 mm | m | 133.3 |  | 0 | CS ÚRS 2020 01 |  | snížená |  | 0 | 0.00339 | 0.45189 | 0 | 0 | 4 | K | 2 |  |  |  | ROZPOCET | 0 | 0 | 0 | 0 | 0 | 2 | 0 | 4 | -2105283465
| VV |  | "rozsah_D.1.1_v.č. 21-27, TZ" | [14 empty] | VV | 2 | 1 | True | 0 | ROZPOCET
| VV |  | "zateplení parapetů_odměřeno elektronicky viz výpis výplní" 133,3 |  | 133.3 | [12 empty] | VV | 2 | 2 | True | 0 | ROZPOCET
| VV |  | Součet |  | 133.3 | [12 empty] | VV | 2 | 4 | True | 1 | ROZPOCET
100 | M | 28376416 | deska z polystyrénu XPS tl 40mm | m2 | 33.325 |  | 0 | CS ÚRS 2020 01 |  | snížená |  | 0 | 0.0012 | 0.03999 | 0 | 0 | 8 | M | 2 |  |  |  | ROZPOCET | 0 | 0 | 0 | 0 | 0 | 2 | 0 | 4 | 57681284
| VV |  | 133,3*0,25 'Přepočtené koeficientem množství |  | 33.325 | [12 empty] | VV | 2 | 2 | False | 1 | ROZPOCET
101 | K | 622221041 | Montáž kontaktního zateplení vnějších stěn lepením a mechanickým kotvením desek z minerální vlny s podélnou orientací tl přes 160 mm | m2 | 1290.332 |  | 0 | CS ÚRS 2020 01 |  | snížená |  | 0 | 0.0095 | 12.2582 | 0 | 0 | 4 | K | 2 |  |  |  | ROZPOCET | 0 | 0 | 0 | 0 | 0 | 2 | 0 | 4 | -1224902204
| VV |  | "rozsah_D.1.1_v.č. 21-27, TZ" | [14 empty] | VV | 2 | 1 | True | 0 | ROZPOCET
| VV |  | "pohledová plocha_odměřeno elektronicky" 1626,952 |  | 1626.952 | [12 empty] | VV | 2 | 2 | True | 0 | ROZPOCET
| VV |  | "odečet výplní_odměřeno elektronicky" -183,71 |  | -183.71 | [12 empty] | VV | 2 | 2 | True | 0 | ROZPOCET
| VV |  | "odečet soklové části" -152,91 |  | -152.91 | [12 empty] | VV | 2 | 2 | True | 0 | ROZPOCET
| VV |  | Součet |  | 1290.332 | [12 empty] | VV | 2 | 4 | True | 1 | ROZPOCET
102 | M | 63151539 | deska tepelně izolační minerální kontaktních fasád podélné vlákno tl 180mm | m2 | 1419.365 |  | 0 | CS ÚRS 2020 01 |  | snížená |  | 0 | 0.0195 | 27.6776 | 0 | 0 | 8 | M | 2 |  |  |  | ROZPOCET | 0 | 0 | 0 | 0 | 0 | 2 | 0 | 4 | -458932091
| VV |  | 1290,332*1,1 'Přepočtené koeficientem množství |  | 1419.365 | [12 empty] | VV | 2 | 2 | False | 1 | ROZPOCET
103 | K | 622222001 | Montáž kontaktního zateplení vnějšího ostění, nadpraží nebo parapetu hl. špalety do 200 mm lepením desek z minerální vlny tl do 40 mm | m | 481 |  | 0 | CS ÚRS 2020 01 |  | snížená |  | 0 | 0.00176 | 0.84656 | 0 | 0 | 4 | K | 2 |  |  |  | ROZPOCET | 0 | 0 | 0 | 0 | 0 | 2 | 0 | 4 | -789866379
104 | M | 63151518 | deska tepelně izolační minerální kontaktních fasád podélné vlákno tl 40mm | m2 | 96.2 |  | 0 | CS ÚRS 2020 01 |  | snížená |  | 0 | 0.006 | 0.5772 | 0 | 0 | 8 | M | 2 |  |  |  | ROZPOCET | 0 | 0 | 0 | 0 | 0 | 2 | 0 | 4 | 1836574461
| VV |  | 481*0,2 'Přepočtené koeficientem množství |  | 96.2 | [12 empty] | VV | 2 | 2 | False | 1 | ROZPOCET
105 | K | 622251101 | Příplatek k cenám kontaktního zateplení stěn za použití tepelněizolačních zátek z polystyrenu | m2 | 152.91 |  | 0 | CS ÚRS 2020 01 |  | snížená |  | 0 | 6e-05 | 0.0091746 | 0 | 0 | 4 | K | 2 |  |  |  | ROZPOCET | 0 | 0 | 0 | 0 | 0 | 2 | 0 | 4 | 1680426402
106 | K | 622251105 | Příplatek k cenám kontaktního zateplení stěn za použití tepelněizolačních zátek z minerální vlny | m2 | 1290.332 |  | 0 | CS ÚRS 2020 01 |  | snížená |  | 0 | 6e-05 | 0.07742 | 0 | 0 | 4 | K | 2 |  |  |  | ROZPOCET | 0 | 0 | 0 | 0 | 0 | 2 | 0 | 4 | 87457746
107 | K | 622331101 | Cementová omítka hrubá jednovrstvá nezatřená vnějších stěn nanášená ručně | m2 | 189.15 |  | 0 | CS ÚRS 2020 01 |  | snížená |  | 0 | 0.0315 | 5.9582 | 0 | 0 | 4 | K | 2 |  |  |  | ROZPOCET | 0 | 0 | 0 | 0 | 0 | 2 | 0 | 4 | -1383414039
| VV |  | "spodní stavba+sanace_rozsah_D.1.1.v.č.15,21-26,TZ" | [14 empty] | VV | 2 | 1 | True | 0 | ROZPOCET
| VV |  | "přístavba schodiště+objekt A_vyrovnání podkladu pod HI" ((26,2*1,25)+(78,2*2,0)) |  | 189.15 | [12 empty] | VV | 2 | 2 | True | 0 | ROZPOCET
| VV |  | Součet |  | 189.15 | [12 empty] | VV | 2 | 4 | True | 1 | ROZPOCET
108 | K | 622331111 | Cementová omítka hrubá jednovrstvá zatřená vnějších stěn nanášená ručně | m2 | 1772.217 |  | 0 | CS ÚRS 2020 01 |  | snížená |  | 0 | 0.0315 | 55.8248 | 0 | 0 | 4 | K | 2 |  |  |  | ROZPOCET | 0 | 0 | 0 | 0 | 0 | 2 | 0 | 4 | 133169767
| VV |  | "rozsah_D.1.1_v.č. 21-27, TZ" | [14 empty] | VV | 2 | 1 | True | 0 | ROZPOCET
| VV |  | "viz zateplené plochy" 152,91+19,375+1290,332+96,2 |  | 1558.817 | [12 empty] | VV | 2 | 2 | True | 0 | ROZPOCET
| VV |  | "viz plochy ostatní" (9,7*11*2) |  | 213.4 | [12 empty] | VV | 2 | 2 | True | 0 | ROZPOCET
| VV |  | Součet |  | 1772.217 | [12 empty] | VV | 2 | 4 | True | 1 | ROZPOCET
109 | K | 622454R04 | Příplateky ke KZS za systémové doplňky a příslušenství, ostatní provedení | m2 | 1558.817 |  | 0 | CS VLASTNÍ |  | snížená |  | 0 | 0 | 0 | 0 | 0 | 4 | K | 2 |  |  |  | ROZPOCET | 0 | 0 | 0 | 0 | 0 | 2 | 0 | 4 | -2078490348
| P |  | Poznámka k položce: -lišty , profily a příslušenství _ DLE SYSTÉMOVÉHO ŘEŠENÍ KONKRÉTNĚ VYBRANÉHO DODAVATELE SYSTÉMU !! | [14 empty] | P | 2
| VV |  | "kompletní provedení dle specifikace PD a TZ vč. všech souvisejících prací a dodávek" | [14 empty] | VV | 2 | 1 | True | 0 | ROZPOCET
| VV |  | "dle TP konkrétního výrobce KZS + požadavky PD a TZ" | [14 empty] | VV | 2 | 1 | True | 0 | ROZPOCET
| VV |  | -veškeré systémové lišty, rohovníky, profily | [14 empty] | VV | 2 | 1 | True | 0 | ROZPOCET
| VV |  | -příplatek za provádění KZS oblých tvarů a ploch | [14 empty] | VV | 2 | 1 | True | 0 | ROZPOCET
| VV |  | Množství vztaženo na plochu KZS | [14 empty] | VV | 2 | 1 | True | 0 | ROZPOCET
| VV |  | (172,285+1386,532) |  | 1558.817 | [12 empty] | VV | 2 | 2 | True | 0 | ROZPOCET
| VV |  | Součet |  | 1558.817 | [12 empty] | VV | 2 | 4 | True | 1 | ROZPOCET
110 | K | 622511111 | Tenkovrstvá mozaiková střednězrnná omítka včetně penetrace vnějších stěn | m2 | 172.285 |  | 0 | CS ÚRS 2020 01 |  | snížená |  | 0 | 0.00628 | 1.0819 | 0 | 0 | 4 | K | 2 |  |  |  | ROZPOCET | 0 | 0 | 0 | 0 | 0 | 2 | 0 | 4 | 1349974000
111 | K | 622532031 | Tenkovrstvá silikonová hydrofilní zrnitá omítka tl. 3,0 mm včetně penetrace vnějších stěn | m2 | 1386.532 |  | 0 | CS ÚRS 2020 01 |  | snížená |  | 0 | 0.00478 | 6.6276 | 0 | 0 | 4 | K | 2 |  |  |  | ROZPOCET | 0 | 0 | 0 | 0 | 0 | 2 | 0 | 4 | -1437207287
112 | K | 629991011 | Zakrytí výplní otvorů a svislých ploch fólií přilepenou lepící páskou | m2 | 208.85 |  | 0 | CS ÚRS 2020 01 |  | snížená |  | 0 | 0 | 0 | 0 | 0 | 4 | K | 2 |  |  |  | ROZPOCET | 0 | 0 | 0 | 0 | 0 | 2 | 0 | 4 | -1181334440
113 | K | 629995101 | Očištění vnějších ploch tlakovou vodou | m2 | 1772.217 |  | 0 | CS ÚRS 2020 01 |  | snížená |  | 0 | 0 | 0 | 0 | 0 | 4 | K | 2 |  |  |  | ROZPOCET | 0 | 0 | 0 | 0 | 0 | 2 | 0 | 4 | 1823515311
| VV |  | "rozsah_D.1.1_v.č. 21-27, TZ" | [14 empty] | VV | 2 | 1 | True | 0 | ROZPOCET
| VV |  | "viz zateplené plochy" 152,91+19,375+1290,332+96,2 |  | 1558.817 | [12 empty] | VV | 2 | 2 | True | 0 | ROZPOCET
| VV |  | "viz plochy ostatní" (9,7*11*2) |  | 213.4 | [12 empty] | VV | 2 | 2 | True | 0 | ROZPOCET
| VV |  | Součet |  | 1772.217 | [12 empty] | VV | 2 | 4 | True | 1 | ROZPOCET
114 | K | 631311116 | Mazanina tl do 80 mm z betonu prostého bez zvýšených nároků na prostředí tř. C 25/30 | m3 | 6.339 |  | 0 | CS ÚRS 2020 01 |  | snížená |  | 0 | 2.4533 | 15.5514 | 0 | 0 | 4 | K | 2 |  |  |  | ROZPOCET | 0 | 0 | 0 | 0 | 0 | 2 | 0 | 4 | -938780578
| VV |  | "rozsah_D.1.1_BP v.č. 5-8 / 10-12, NS v.č. 16-19, TZ" | [14 empty] | VV | 2 | 1 | True | 0 | ROZPOCET
| VV |  | "podlahová skladba_NS_PST 3a,4a_1.NP" (2,47+42,5+18,42)*0,1 |  | 6.339 | [12 empty] | VV | 2 | 2 | True | 0 | ROZPOCET
| VV |  | Součet |  | 6.339 | [12 empty] | VV | 2 | 4 | True | 1 | ROZPOCET
115 | K | 631311126 | Mazanina tl do 120 mm z betonu prostého bez zvýšených nároků na prostředí tř. C 25/30 | m3 | 26.994 |  | 0 | CS ÚRS 2020 01 |  | snížená |  | 0 | 2.4533 | 66.2241 | 0 | 0 | 4 | K | 2 |  |  |  | ROZPOCET | 0 | 0 | 0 | 0 | 0 | 2 | 0 | 4 | 564235490
| VV |  | "rozsah_D.1.1_BP v.č. 5-8 / 10-12, NS v.č. 16-19, TZ" | [14 empty] | VV | 2 | 1 | True | 0 | ROZPOCET
| VV |  | "podlahová skladba_NS_PST 1a,2a_1.PP" (42,1+92,87)*0,1*2 |  | 26.994 | [12 empty] | VV | 2 | 2 | True | 0 | ROZPOCET
| VV |  | Součet |  | 26.994 | [12 empty] | VV | 2 | 4 | True | 1 | ROZPOCET
116 | K | 631311127 | Mazanina tl do 120 mm z betonu prostého bez zvýšených nároků na prostředí tř. C 30/37 | m3 | 13.497 |  | 0 | CS ÚRS 2020 01 |  | snížená |  | 0 | 2.4533 | 33.1121 | 0 | 0 | 4 | K | 2 |  |  |  | ROZPOCET | 0 | 0 | 0 | 0 | 0 | 2 | 0 | 4 | -582201949
| VV |  | "rozsah_D.1.1_BP v.č. 5-8 / 10-12, NS v.č. 16-19, TZ" | [14 empty] | VV | 2 | 1 | True | 0 | ROZPOCET
| VV |  | "podlahová skladba_NS_PST 1a,2a_1.PP" (42,1+92,87)*0,1 |  | 13.497 | [12 empty] | VV | 2 | 2 | True | 0 | ROZPOCET
| VV |  | Součet |  | 13.497 | [12 empty] | VV | 2 | 4 | True | 1 | ROZPOCET
117 | K | 631319173 | Příplatek k mazanině tl do 120 mm za stržení povrchu spodní vrstvy před vložením výztuže | m3 | 6.339 |  | 0 | CS ÚRS 2020 01 |  | snížená |  | 0 | 0 | 0 | 0 | 0 | 4 | K | 2 |  |  |  | ROZPOCET | 0 | 0 | 0 | 0 | 0 | 2 | 0 | 4 | -1412984342
118 | K | 631319173 | Příplatek k mazanině tl do 120 mm za stržení povrchu spodní vrstvy před vložením výztuže | m3 | 13.497 |  | 0 | CS ÚRS 2020 01 |  | snížená |  | 0 | 0 | 0 | 0 | 0 | 4 | K | 2 |  |  |  | ROZPOCET | 0 | 0 | 0 | 0 | 0 | 2 | 0 | 4 | 1350100702
119 | K | 631319173 | Příplatek k mazanině tl do 120 mm za stržení povrchu spodní vrstvy před vložením výztuže | m3 | 26.994 |  | 0 | CS ÚRS 2020 01 |  | snížená |  | 0 | 0 | 0 | 0 | 0 | 4 | K | 2 |  |  |  | ROZPOCET | 0 | 0 | 0 | 0 | 0 | 2 | 0 | 4 | 1014609760
120 | K | 631362021 | Výztuž mazanin svařovanými sítěmi Kari | t | 4.44 |  | 0 | CS ÚRS 2020 01 |  | snížená |  | 0 | 1.0628 | 4.7187 | 0 | 0 | 4 | K | 2 |  |  |  | ROZPOCET | 0 | 0 | 0 | 0 | 0 | 2 | 0 | 4 | -1918724986
| VV |  | "rozsah_D.1.1_BP v.č. 5-8 / 10-12, NS v.č. 16-19, TZ" | [14 empty] | VV | 2 | 1 | True | 0 | ROZPOCET
| VV |  | "podlahová skladba_NS_PST 3a,4a_1.NP" (2,47+42,5+18,42)*(7,9*1,2)/1000 |  | 0.601 | [12 empty] | VV | 2 | 2 | True | 0 | ROZPOCET
| VV |  | Mezisoučet |  | 0.601 | [12 empty] | VV | 2 | 3 | True | 0 | ROZPOCET
| VV |  | "podlahová skladba_NS_PST 1a,2a_1.PP" (42,1+92,87)*(7,9*1,2)/1000*3 |  | 3.839 | [12 empty] | VV | 2 | 2 | True | 0 | ROZPOCET
| VV |  | Součet |  | 4.44 | [12 empty] | VV | 2 | 4 | True | 1 | ROZPOCET
121 | K | 632450122 | Vyrovnávací cementový potěr tl do 30 mm ze suchých směsí provedený v pásu | m2 | 30.85 |  | 0 | CS ÚRS 2020 01 |  | snížená |  | 0 | 0.063 | 1.9436 | 0 | 0 | 4 | K | 2 |  |  |  | ROZPOCET | 0 | 0 | 0 | 0 | 0 | 2 | 0 | 4 | -1786484565
| VV |  | "rozsah a specifikace dodávky_viz D.1.1_list č.08 _ soupis překladů" | [14 empty] | VV | 2 | 1 | True | 0 | ROZPOCET
| VV |  | "vyrovnání podkladu pro osazení keramických a ocelových překladů_odměřeno elektronicky" 30,85 |  | 30.85 | [12 empty] | VV | 2 | 2 | True | 0 | ROZPOCET
| VV |  | Součet |  | 30.85 | [12 empty] | VV | 2 | 4 | True | 1 | ROZPOCET
122 | K | 632450123 | Vyrovnávací cementový potěr tl do 40 mm ze suchých směsí provedený v pásu | m2 | 76.99 |  | 0 | CS ÚRS 2020 01 |  | snížená |  | 0 | 0.084 | 6.4672 | 0 | 0 | 4 | K | 2 |  |  |  | ROZPOCET | 0 | 0 | 0 | 0 | 0 | 2 | 0 | 4 | -326720652
| VV |  | "rozsah_D.1.1_v.č. 16-19, 21-26, TZ" | [14 empty] | VV | 2 | 1 | True | 0 | ROZPOCET
| VV |  | "VYROVNÁNÍ PODKLADU PARAPETŮ" (0,7*(22,9+69,6))+(0,3*40,8) |  | 76.99 | [12 empty] | VV | 2 | 2 | True | 0 | ROZPOCET
| VV |  | Součet |  | 76.99 | [12 empty] | VV | 2 | 4 | True | 1 | ROZPOCET
123 | K | 632450132 | Vyrovnávací cementový potěr tl do 30 mm ze suchých směsí provedený v ploše | m2 | 1057.253 |  | 0 | CS ÚRS 2020 01 |  | snížená |  | 0 | 0.063 | 66.6069 | 0 | 0 | 4 | K | 2 |  |  |  | ROZPOCET | 0 | 0 | 0 | 0 | 0 | 2 | 0 | 4 | -1724192607
124 | K | 632451254 | Potěr cementový samonivelační litý C30 tl do 50 mm | m2 | 1245.2 |  | 0 | CS ÚRS 2020 01 |  | snížená |  | 0 | 0.11 | 136.972 | 0 | 0 | 4 | K | 2 |  |  |  | ROZPOCET | 0 | 0 | 0 | 0 | 0 | 2 | 0 | 4 | -1850997528
| VV |  | "rozsah_D.1.1_BP v.č. 5-8 / 10-12, NS v.č. 16-19, TZ" | [14 empty] | VV | 2 | 1 | True | 0 | ROZPOCET
| VV |  | "podlahová skladba_NS_PSS 12a_1.NP" (72,11) |  | 72.11 | [12 empty] | VV | 2 | 2 | True | 0 | ROZPOCET
| VV |  | "podlahová skladba_NS_PSS 1a_1.NP" (3,86+69,61) |  | 73.47 | [12 empty] | VV | 2 | 2 | True | 0 | ROZPOCET
| VV |  | "podlahová skladba_NS_PSS 1b_1.NP" (25,15+26,73) |  | 51.88 | [12 empty] | VV | 2 | 2 | True | 0 | ROZPOCET
| VV |  | "podlahová skladba_NS_PSS 2a_1.NP" (27,23) |  | 27.23 | [12 empty] | VV | 2 | 2 | True | 0 | ROZPOCET
| VV |  | "podlahová skladba_NS_PSS 2b_1.NP" (72,76) |  | 72.76 | [12 empty] | VV | 2 | 2 | True | 0 | ROZPOCET
| VV |  | "podlahová skladba_NS_PSS 3b_1.NP" (10,9) |  | 10.9 | [12 empty] | VV | 2 | 2 | True | 0 | ROZPOCET
| VV |  | "podlahová skladba_NS_PST 3a,4a_1.NP" (2,47+42,5+18,42) |  | 63.39 | [12 empty] | VV | 2 | 2 | True | 0 | ROZPOCET
| VV |  | Mezisoučet |  | 371.74 | [12 empty] | VV | 2 | 3 | True | 0 | ROZPOCET
| VV |  | "podlahová skladba_NS_PST 1b_1.PP" (31,44) |  | 31.44 | [12 empty] | VV | 2 | 2 | True | 0 | ROZPOCET
| VV |  | "podlahová skladba_NS_PST 2b,3b,4b_1.PP" (10,99+66,27+24,15) |  | 101.41 | [12 empty] | VV | 2 | 2 | True | 0 | ROZPOCET
| VV |  | Mezisoučet |  | 132.85 | [12 empty] | VV | 2 | 3 | True | 0 | ROZPOCET
| VV |  | "podlahová skladba_NS_PSS 1a,1b_2.NP" (25,15+26,73) |  | 51.88 | [12 empty] | VV | 2 | 2 | True | 0 | ROZPOCET
| VV |  | "podlahová skladba_NS_PSS 2b,3b,5a,6a_2.NP" (72,77+10,9+70,85+1,84) |  | 156.36 | [12 empty] | VV | 2 | 2 | True | 0 | ROZPOCET
| VV |  | "podlahová skladba_NS_PSS 3a,7a_2.NP" (87,0+9,5) |  | 96.5 | [12 empty] | VV | 2 | 2 | True | 0 | ROZPOCET
| VV |  | "podlahová skladba_NS_PSS 4a_2.NP" (31,68) |  | 31.68 | [12 empty] | VV | 2 | 2 | True | 0 | ROZPOCET
| VV |  | "podlahová skladba_NS_PSS 8a_2.NP" (23,98) |  | 23.98 | [12 empty] | VV | 2 | 2 | True | 0 | ROZPOCET
| VV |  | Mezisoučet |  | 360.4 | [12 empty] | VV | 2 | 3 | True | 0 | ROZPOCET
| VV |  | "podlahová skladba_NS_PSS 10a_3.NP" (30,98) |  | 30.98 | [12 empty] | VV | 2 | 2 | True | 0 | ROZPOCET
| VV |  | "podlahová skladba_NS_PSS 11a,1b,2b,3b_3.NP" (155,01+25,09+26,43+63,8+12,38+8,48) |  | 291.19 | [12 empty] | VV | 2 | 2 | True | 0 | ROZPOCET
| VV |  | "podlahová skladba_NS_PSS 9a_3.NP" (58,04) |  | 58.04 | [12 empty] | VV | 2 | 2 | True | 0 | ROZPOCET
| VV |  | Součet |  | 1245.2 | [12 empty] | VV | 2 | 4 | True | 1 | ROZPOCET
125 | K | 632451293 | Příplatek k cementovému samonivelačnímu litému potěru C30 ZKD 5 mm tloušťky přes 50 mm | m2 | 3566.2 |  | 0 | CS ÚRS 2020 01 |  | snížená |  | 0 | 0.011 | 39.2282 | 0 | 0 | 4 | K | 2 |  |  |  | ROZPOCET | 0 | 0 | 0 | 0 | 0 | 2 | 0 | 4 | -1269213722
| VV |  | "podlahová skladba_NS_PSS 12a_1.NP" (72,11) |  | 72.11 | [12 empty] | VV | 2 | 2 | True | 0 | ROZPOCET
| VV |  | "podlahová skladba_NS_PSS 1a_1.NP" (3,86+69,61) |  | 73.47 | [12 empty] | VV | 2 | 2 | True | 0 | ROZPOCET
| VV |  | "podlahová skladba_NS_PSS 1b_1.NP" (25,15+26,73) |  | 51.88 | [12 empty] | VV | 2 | 2 | True | 0 | ROZPOCET
| VV |  | "podlahová skladba_NS_PSS 2a_1.NP" (27,23) |  | 27.23 | [12 empty] | VV | 2 | 2 | True | 0 | ROZPOCET
| VV |  | "podlahová skladba_NS_PSS 2b_1.NP" (72,76)*4 |  | 291.04 | [12 empty] | VV | 2 | 2 | True | 0 | ROZPOCET
| VV |  | "podlahová skladba_NS_PSS 3b_1.NP" (10,9)*3 |  | 32.7 | [12 empty] | VV | 2 | 2 | True | 0 | ROZPOCET
| VV |  | "podlahová skladba_NS_PST 3a,4a_1.NP" (2,47+42,5+18,42) |  | 63.39 | [12 empty] | VV | 2 | 2 | True | 0 | ROZPOCET
| VV |  | Mezisoučet |  | 611.82 | [12 empty] | VV | 2 | 3 | True | 0 | ROZPOCET
| VV |  | "podlahová skladba_NS_PST 1b_1.PP" (31,44) |  | 31.44 | [12 empty] | VV | 2 | 2 | True | 0 | ROZPOCET
| VV |  | "podlahová skladba_NS_PST 2b,3b,4b_1.PP" (10,99+66,27+24,15)*4 |  | 405.64 | [12 empty] | VV | 2 | 2 | True | 0 | ROZPOCET
| VV |  | Mezisoučet |  | 437.08 | [12 empty] | VV | 2 | 3 | True | 0 | ROZPOCET
| VV |  | "podlahová skladba_NS_PSS 1a,1b_2.NP" (25,15+26,73) |  | 51.88 | [12 empty] | VV | 2 | 2 | True | 0 | ROZPOCET
| VV |  | "podlahová skladba_NS_PSS 2b,3b,5a,6a_2.NP" (72,77+10,9+70,85+1,84)*4 |  | 625.44 | [12 empty] | VV | 2 | 2 | True | 0 | ROZPOCET
| VV |  | "podlahová skladba_NS_PSS 3a,7a_2.NP" (87,0+9,5) |  | 96.5 | [12 empty] | VV | 2 | 2 | True | 0 | ROZPOCET
| VV |  | "podlahová skladba_NS_PSS 4a_2.NP" (31,68)*4 |  | 126.72 | [12 empty] | VV | 2 | 2 | True | 0 | ROZPOCET
| VV |  | "podlahová skladba_NS_PSS 8a_2.NP" (23,98)*4 |  | 95.92 | [12 empty] | VV | 2 | 2 | True | 0 | ROZPOCET
| VV |  | Mezisoučet |  | 996.46 | [12 empty] | VV | 2 | 3 | True | 0 | ROZPOCET
| VV |  | "podlahová skladba_NS_PSS 10a_3.NP" (30,98)*4 |  | 123.92 | [12 empty] | VV | 2 | 2 | True | 0 | ROZPOCET
| VV |  | "podlahová skladba_NS_PSS 11a,1b,2b,3b_3.NP" (155,01+25,09+26,43+63,8+12,38+8,48)*4 |  | 1164.76 | [12 empty] | VV | 2 | 2 | True | 0 | ROZPOCET
| VV |  | "podlahová skladba_NS_PSS 9a_3.NP" (58,04)*4 |  | 232.16 | [12 empty] | VV | 2 | 2 | True | 0 | ROZPOCET
| VV |  | Součet |  | 3566.2 | [12 empty] | VV | 2 | 4 | True | 1 | ROZPOCET
126 | K | 635111215 | Násyp pod podlahy ze štěrkopísku se zhutněním | m3 | 19.836 |  | 0 | CS ÚRS 2020 01 |  | snížená |  | 0 | 1.98 | 39.2753 | 0 | 0 | 4 | K | 2 |  |  |  | ROZPOCET | 0 | 0 | 0 | 0 | 0 | 2 | 0 | 4 | -893159926
| VV |  | "rozsah_D.1.1_BP v.č. 5-8 / 10-12, NS v.č. 16-19, TZ" | [14 empty] | VV | 2 | 1 | True | 0 | ROZPOCET
| VV |  | "podlahová skladba_NS_PST 3a,4a_1.NP" (2,47+42,5+18,42)*0,1 |  | 6.339 | [12 empty] | VV | 2 | 2 | True | 0 | ROZPOCET
| VV |  | "podlahová skladba_NS_PST 1a,2a_1.PP" (42,1+92,87)*0,1 |  | 13.497 | [12 empty] | VV | 2 | 2 | True | 0 | ROZPOCET
| VV |  | Součet |  | 19.836 | [12 empty] | VV | 2 | 4 | True | 1 | ROZPOCET
127 | K | 635211R31 | Násyp pod podlahy k vyrovnání podkladu 400 kg/m3 včetně separační folie s vytažením a upevněním na svislé konstrukce | m3 | 12.673 |  | 0 | CS VLASTNÍ |  | snížená |  | 0 | 0.2025 | 2.5663 | 0 | 0 | 4 | K | 2 |  |  |  | ROZPOCET | 0 | 0 | 0 | 0 | 0 | 2 | 0 | 4 | 226398462
| P |  | Poznámka k položce: Vyrovnání nerovností původních stropů bude provedeno minerálním porobetonovým granulátem max. 400kg/m3. Při použití na dřevěných stropech je nutno zamezit propadání podsypu štěrbinami, trhlinami nebo děrami např. podkladovou tkaninou. Pro separaci podsypu od tepelně izolačních desek musí být použita separační vrstva! | [14 empty] | P | 2
| VV |  | "rozsah_D.1.1_BP v.č. 5-8 / 10-12, NS v.č. 16-19, TZ" | [14 empty] | VV | 2 | 1 | True | 0 | ROZPOCET
| VV |  | "podlahová skladba_NS_PSS 12a_1.NP" (72,11)*0,02 |  | 1.442 | [12 empty] | VV | 2 | 2 | True | 0 | ROZPOCET
| VV |  | "podlahová skladba_NS_PSS 1a_1.NP" (3,86+69,61)*0,02 |  | 1.469 | [12 empty] | VV | 2 | 2 | True | 0 | ROZPOCET
| VV |  | "podlahová skladba_NS_PSS 1b_1.NP" (25,15+26,73)*0,02 |  | 1.038 | [12 empty] | VV | 2 | 2 | True | 0 | ROZPOCET
| VV |  | "podlahová skladba_NS_PSS 2a_1.NP" (27,23)*0,02 |  | 0.545 | [12 empty] | VV | 2 | 2 | True | 0 | ROZPOCET
| VV |  | "podlahová skladba_NS_PST 3a,4a_1.NP" (2,47+42,5+18,42)*0,02 |  | 1.268 | [12 empty] | VV | 2 | 2 | True | 0 | ROZPOCET
| VV |  | Mezisoučet |  | 5.762 | [12 empty] | VV | 2 | 3 | True | 0 | ROZPOCET
| VV |  | "podlahová skladba_NS_PSS 1a,1b_2.NP" (25,15+26,73)*0,02 |  | 1.038 | [12 empty] | VV | 2 | 2 | True | 0 | ROZPOCET
| VV |  | "podlahová skladba_NS_PSS 3a,7a_2.NP" (87,0+9,5)*0,025 |  | 2.413 | [12 empty] | VV | 2 | 2 | True | 0 | ROZPOCET
| VV |  | "podlahová skladba_NS_PSS 8a_2.NP" (23,98)*0,07 |  | 1.679 | [12 empty] | VV | 2 | 2 | True | 0 | ROZPOCET
| VV |  | Mezisoučet |  | 5.13 | [12 empty] | VV | 2 | 3 | True | 0 | ROZPOCET
| VV |  | "podlahová skladba_NS_PSS 10a_3.NP" (30,98)*0,02 |  | 0.62 | [12 empty] | VV | 2 | 2 | True | 0 | ROZPOCET
| VV |  | "podlahová skladba_NS_PSS 9a_3.NP" (58,04)*0,02 |  | 1.161 | [12 empty] | VV | 2 | 2 | True | 0 | ROZPOCET
| VV |  | Součet |  | 12.673 | [12 empty] | VV | 2 | 4 | True | 1 | ROZPOCET
| D | 9 | Ostatní konstrukce a práce, bourání |  |  |  | 0 |  |  |  |  | 0 |  | 354.2821 |  | 1355.0969 | 1 | D | 1 |  |  |  | ROZPOCET | [6 empty] | 0
128 | K | 941211112 | Montáž lešení řadového rámového lehkého zatížení do 200 kg/m2 š do 0,9 m v do 25 m | m2 | 1952.352 |  | 0 | CS ÚRS 2020 01 |  | snížená |  | 0 | 0 | 0 | 0 | 0 | 4 | K | 2 |  |  |  | ROZPOCET | 0 | 0 | 0 | 0 | 0 | 2 | 0 | 4 | -2054519965
| VV |  | "rozsah_D.1.1_v.č. 21-27, TZ" | [14 empty] | VV | 2 | 1 | True | 0 | ROZPOCET
| VV |  | Pohledové plochy: | [14 empty] | VV | 2 | 1 | True | 0 | ROZPOCET
| VV |  | "A" ((27,66+12,2)*2*12,6)-(9,7*11*2) |  | 791.072 | [12 empty] | VV | 2 | 2 | True | 0 | ROZPOCET
| VV |  | "přístavby" | [14 empty] | VV | 2 | 1 | True | 0 | ROZPOCET
| VV |  | ((3,5+10,26)*2*12,15)-(9,7*11,0) |  | 227.668 | [12 empty] | VV | 2 | 2 | True | 0 | ROZPOCET
| VV |  | ((13,48+13,6)*2*13,2)-(9,7*11,0) |  | 608.212 | [12 empty] | VV | 2 | 2 | True | 0 | ROZPOCET
| VV |  | Mezisoučet |  | 1626.952 | [12 empty] | VV | 2 | 3 | True | 0 | ROZPOCET
| VV |  | "přesahy a ostatní plochy" 325,4 |  | 325.4 | [12 empty] | VV | 2 | 2 | True | 0 | ROZPOCET
| VV |  | Mezisoučet |  | 325.4 | [12 empty] | VV | 2 | 3 | True | 0 | ROZPOCET
| VV |  | Součet |  | 1952.352 | [12 empty] | VV | 2 | 4 | True | 1 | ROZPOCET
129 | K | 941211211 | Příplatek k lešení řadovému rámovému lehkému š 0,9 m v do 25 m za první a ZKD den použití | m2 | 175711.68 |  | 0 | CS ÚRS 2020 01 |  | snížená |  | 0 | 0 | 0 | 0 | 0 | 4 | K | 2 |  |  |  | ROZPOCET | 0 | 0 | 0 | 0 | 0 | 2 | 0 | 4 | 1369310311
| VV |  | 1952,352*90 'Přepočtené koeficientem množství |  | 175711.68 | [12 empty] | VV | 2 | 2 | False | 1 | ROZPOCET
130 | K | 941211812 | Demontáž lešení řadového rámového lehkého zatížení do 200 kg/m2 š do 0,9 m v do 25 m | m2 | 1952.352 |  | 0 | CS ÚRS 2020 01 |  | snížená |  | 0 | 0 | 0 | 0 | 0 | 4 | K | 2 |  |  |  | ROZPOCET | 0 | 0 | 0 | 0 | 0 | 2 | 0 | 4 | 556566938
131 | K | 944511111 | Montáž ochranné sítě z textilie z umělých vláken | m2 | 1952.352 |  | 0 | CS ÚRS 2020 01 |  | snížená |  | 0 | 0 | 0 | 0 | 0 | 4 | K | 2 |  |  |  | ROZPOCET | 0 | 0 | 0 | 0 | 0 | 2 | 0 | 4 | 1958409111
| VV |  | "rozsah_D.1.1_v.č. 21-27, TZ" | [14 empty] | VV | 2 | 1 | True | 0 | ROZPOCET
| VV |  | Pohledové plochy: | [14 empty] | VV | 2 | 1 | True | 0 | ROZPOCET
| VV |  | "A" ((27,66+12,2)*2*12,6)-(9,7*11*2) |  | 791.072 | [12 empty] | VV | 2 | 2 | True | 0 | ROZPOCET
| VV |  | "přístavby" | [14 empty] | VV | 2 | 1 | True | 0 | ROZPOCET
| VV |  | ((3,5+10,26)*2*12,15)-(9,7*11,0) |  | 227.668 | [12 empty] | VV | 2 | 2 | True | 0 | ROZPOCET
| VV |  | ((13,48+13,6)*2*13,2)-(9,7*11,0) |  | 608.212 | [12 empty] | VV | 2 | 2 | True | 0 | ROZPOCET
| VV |  | Mezisoučet |  | 1626.952 | [12 empty] | VV | 2 | 3 | True | 0 | ROZPOCET
| VV |  | "přesahy a ostatní plochy" 325,4 |  | 325.4 | [12 empty] | VV | 2 | 2 | True | 0 | ROZPOCET
| VV |  | Mezisoučet |  | 325.4 | [12 empty] | VV | 2 | 3 | True | 0 | ROZPOCET
| VV |  | Součet |  | 1952.352 | [12 empty] | VV | 2 | 4 | True | 1 | ROZPOCET
132 | K | 944511211 | Příplatek k ochranné síti za první a ZKD den použití | m2 | 175711.68 |  | 0 | CS ÚRS 2020 01 |  | snížená |  | 0 | 0 | 0 | 0 | 0 | 4 | K | 2 |  |  |  | ROZPOCET | 0 | 0 | 0 | 0 | 0 | 2 | 0 | 4 | -1516909638
| VV |  | 1952,352*90 'Přepočtené koeficientem množství |  | 175711.68 | [12 empty] | VV | 2 | 2 | False | 1 | ROZPOCET
133 | K | 944511811 | Demontáž ochranné sítě z textilie z umělých vláken | m2 | 1952.352 |  | 0 | CS ÚRS 2020 01 |  | snížená |  | 0 | 0 | 0 | 0 | 0 | 4 | K | 2 |  |  |  | ROZPOCET | 0 | 0 | 0 | 0 | 0 | 2 | 0 | 4 | 1845620201
134 | K | 949101111 | Lešení pomocné pro objekty pozemních staveb s lešeňovou podlahou v do 1,9 m zatížení do 150 kg/m2 | m2 | 4046.54 |  | 0 | CS ÚRS 2020 01 |  | snížená |  | 0 | 0.00013 | 0.52605 | 0 | 0 | 4 | K | 2 |  |  |  | ROZPOCET | 0 | 0 | 0 | 0 | 0 | 2 | 0 | 4 | 177447023
| VV |  | "rozsah_D.1.1_BP v.č. 5-8 / 10-12, NS v.č. 16-19, TZ" | [14 empty] | VV | 2 | 1 | True | 0 | ROZPOCET
| VV |  | 2*((121,17+247,46+244,97)+(276,64+378,64+367,3+387,09)) |  | 4046.54 | [12 empty] | VV | 2 | 2 | True | 0 | ROZPOCET
| VV |  | Součet |  | 4046.54 | [12 empty] | VV | 2 | 4 | True | 1 | ROZPOCET
135 | K | 949101112 | Lešení pomocné pro objekty pozemních staveb s lešeňovou podlahou v do 3,5 m zatížení do 150 kg/m2 | m2 | 133.12 |  | 0 | CS ÚRS 2020 01 |  | snížená |  | 0 | 0.00021 | 0.027955 | 0 | 0 | 4 | K | 2 |  |  |  | ROZPOCET | 0 | 0 | 0 | 0 | 0 | 2 | 0 | 4 | 38564169
| VV |  | "rozsah_D.1.1_BP v.č. 5-8 / 10-12, NS v.č. 16-19, TZ" | [14 empty] | VV | 2 | 1 | True | 0 | ROZPOCET
| VV |  | 2*(2,6*3,2*8) |  | 133.12 | [12 empty] | VV | 2 | 2 | True | 0 | ROZPOCET
| VV |  | Součet |  | 133.12 | [12 empty] | VV | 2 | 4 | True | 1 | ROZPOCET
136 | K | 949321112 | Montáž lešení dílcového do šachet o půdorysné ploše do 6 m2 v do 20 m | m | 15.26 |  | 0 | CS ÚRS 2020 01 |  | snížená |  | 0 | 0 | 0 | 0 | 0 | 4 | K | 2 |  |  |  | ROZPOCET | 0 | 0 | 0 | 0 | 0 | 2 | 0 | 4 | 212263516
137 | K | 949321211 | Příplatek k lešení dílcovému do šachet do 6 m2 v do 30 m za první a ZKD den použití | m | 457.8 |  | 0 | CS ÚRS 2020 01 |  | snížená |  | 0 | 0 | 0 | 0 | 0 | 4 | K | 2 |  |  |  | ROZPOCET | 0 | 0 | 0 | 0 | 0 | 2 | 0 | 4 | 333836199
| VV |  | 15,26*30 'Přepočtené koeficientem množství |  | 457.8 | [12 empty] | VV | 2 | 2 | False | 1 | ROZPOCET
138 | K | 949321812 | Demontáž lešení dílcového do šachet o půdorysné ploše do 6 m2 v do 20 m | m | 15.26 |  | 0 | CS ÚRS 2020 01 |  | snížená |  | 0 | 0 | 0 | 0 | 0 | 4 | K | 2 |  |  |  | ROZPOCET | 0 | 0 | 0 | 0 | 0 | 2 | 0 | 4 | -1701407782
139 | K | 952901111 | Vyčištění budov bytové a občanské výstavby při výšce podlaží do 4 m | m2 | 1765 |  | 0 | CS ÚRS 2020 01 |  | snížená |  | 0 | 4e-05 | 0.0706 | 0 | 0 | 4 | K | 2 |  |  |  | ROZPOCET | 0 | 0 | 0 | 0 | 0 | 2 | 0 | 4 | 1880935391
140 | K | 953331112 | Vložky pod zdivo a dilatačních spár z lepenky pískované kladené volně | m2 | 197.69 |  | 0 | CS ÚRS 2020 01 |  | snížená |  | 0 | 0.00179 | 0.35387 | 0 | 0 | 4 | K | 2 |  |  |  | ROZPOCET | 0 | 0 | 0 | 0 | 0 | 2 | 0 | 4 | 77034840
141 | K | 962031133 | Bourání příček z cihel pálených na MVC tl do 150 mm | m2 | 412.986 |  | 0 | CS ÚRS 2020 01 |  | snížená |  | 0 | 0 | 0 | 0.261 | 107.7893 | 4 | K | 2 |  |  |  | ROZPOCET | 0 | 0 | 0 | 0 | 0 | 2 | 0 | 4 | -2116729333
| VV |  | "rozsah_BP_D.1.1_viz v.č. 10-13,16-19,21-26,TZ" | [14 empty] | VV | 2 | 1 | True | 0 | ROZPOCET
| VV |  | "1.PP_odměřeno elektronicky" 2,25*(6,825) |  | 15.356 | [12 empty] | VV | 2 | 2 | True | 0 | ROZPOCET
| VV |  | "1.NP_odměřeno elektronicky" 3,4*(69,87) |  | 237.558 | [12 empty] | VV | 2 | 2 | True | 0 | ROZPOCET
| VV |  | "2.NP_odměřeno elektronicky" 3,4*(47,08) |  | 160.072 | [12 empty] | VV | 2 | 2 | True | 0 | ROZPOCET
| VV |  | Součet |  | 412.986 | [12 empty] | VV | 2 | 4 | True | 1 | ROZPOCET
142 | K | 962032230 | Bourání zdiva z cihel pálených nebo vápenopískových na MV nebo MVC do 1 m3 | m3 | 44.4 |  | 0 | CS ÚRS 2020 01 |  | snížená |  | 0 | 0 | 0 | 1.8 | 79.92 | 4 | K | 2 |  |  |  | ROZPOCET | 0 | 0 | 0 | 0 | 0 | 2 | 0 | 4 | -337405156
| P |  | Poznámka k položce: -v položce jsou obsaženy také vybourané otvory a výklenky | [14 empty] | P | 2
| VV |  | "rozsah_BP_D.1.1_viz v.č. 10-13,16-19,21-26,TZ" | [14 empty] | VV | 2 | 1 | True | 0 | ROZPOCET
| VV |  | "1.NP_odměřeno elektronicky" 12,5 |  | 12.5 | [12 empty] | VV | 2 | 2 | True | 0 | ROZPOCET
| VV |  | "2.NP_odměřeno elektronicky" 11,25 |  | 11.25 | [12 empty] | VV | 2 | 2 | True | 0 | ROZPOCET
| VV |  | "půdní prostor_odměřeno elektronicky" 8,15 |  | 8.15 | [12 empty] | VV | 2 | 2 | True | 0 | ROZPOCET
| VV |  | Mezisoučet |  | 31.9 | [12 empty] | VV | 2 | 3 | True | 0 | ROZPOCET
| VV |  | "ostatní+zdivo uvolněné při BP" 12,5 |  | 12.5 | [12 empty] | VV | 2 | 2 | True | 0 | ROZPOCET
| VV |  | Součet |  | 44.4 | [12 empty] | VV | 2 | 4 | True | 1 | ROZPOCET
143 | K | 962032631 | Bourání zdiva komínového z cihel na MV nebo MVC | m3 | 15.39 |  | 0 | CS ÚRS 2020 01 |  | snížená |  | 0 | 0 | 0 | 1.594 | 24.5317 | 4 | K | 2 |  |  |  | ROZPOCET | 0 | 0 | 0 | 0 | 0 | 2 | 0 | 4 | 18028802
| VV |  | "rozsah_BP_D.1.1_viz v.č. 10-13,16-19,21-26,TZ" | [14 empty] | VV | 2 | 1 | True | 0 | ROZPOCET
| VV |  | 4,5*0,45*(1,55+0,75+0,45+1,05+1,75+2,05) |  | 15.39 | [12 empty] | VV | 2 | 2 | True | 0 | ROZPOCET
| VV |  | Součet |  | 15.39 | [12 empty] | VV | 2 | 4 | True | 1 | ROZPOCET
144 | K | 962052211 | Bourání zdiva a konstrukcí nadzákladových ze ŽB přes 1 m3 | m3 | 35.72 |  | 0 | CS ÚRS 2020 01 |  | snížená |  | 0 | 0 | 0 | 2.4 | 85.728 | 4 | K | 2 |  |  |  | ROZPOCET | 0 | 0 | 0 | 0 | 0 | 2 | 0 | 4 | 380703178
| VV |  | "rozsah_BP_D.1.1_viz v.č. 10-13,16-19,21-26,TZ" | [14 empty] | VV | 2 | 1 | True | 0 | ROZPOCET
| VV |  | "římsy a ostatní prvky" (15,0*0,75*0,8) |  | 9 | [12 empty] | VV | 2 | 2 | True | 0 | ROZPOCET
| VV |  | "schodiště a ostatní prvky_odměřeno elektronicky" (5,76+3,12)+(6,24+2,5+6,25+2,85) |  | 26.72 | [12 empty] | VV | 2 | 2 | True | 0 | ROZPOCET
| VV |  | Součet |  | 35.72 | [12 empty] | VV | 2 | 4 | True | 1 | ROZPOCET
145 | K | 963051113 | Bourání ŽB stropů deskových tl přes 80 mm | m3 | 17.375 |  | 0 | CS ÚRS 2020 01 |  | snížená |  | 0 | 0 | 0 | 2.4 | 41.7 | 4 | K | 2 |  |  |  | ROZPOCET | 0 | 0 | 0 | 0 | 0 | 2 | 0 | 4 | -324095711
| VV |  | "rozsah_BP_D.1.1_viz v.č. 10-13,16-19,21-26,TZ" | [14 empty] | VV | 2 | 1 | True | 0 | ROZPOCET
| VV |  | "1.PP" (1,8*2,05*0,25)+(1,4*2,05*0,25)+(0,7*0,7*0,25)+(0,9*0,9*0,25) |  | 1.965 | [12 empty] | VV | 2 | 2 | True | 0 | ROZPOCET
| VV |  | "1.NP" (8,2*3,6*0,25)+(0,7*0,7*0,25)+(0,9*0,9*0,25) |  | 7.705 | [12 empty] | VV | 2 | 2 | True | 0 | ROZPOCET
| VV |  | "2.NP" (8,2*3,6*0,25)+(0,7*0,7*0,25)+(0,9*0,9*0,25) |  | 7.705 | [12 empty] | VV | 2 | 2 | True | 0 | ROZPOCET
| VV |  | Součet |  | 17.375 | [12 empty] | VV | 2 | 4 | True | 1 | ROZPOCET
146 | K | 963051R00 | Bourání kompletní střešní konstrukce postupným rozebíráním | m2 | 352.94 |  | 0 | CS VLASTNÍ |  | snížená |  | 0 | 0 | 0 | 0.25 | 88.235 | 4 | K | 2 |  |  |  | ROZPOCET | 0 | 0 | 0 | 0 | 0 | 2 | 0 | 4 | -689404914
| P |  | Poznámka k položce: kOMPLETNÍ PROVEDENÍ DLE SPECIFIKACE PD A TZ VČETNĚ VŠECH PŘÍMO SOUVISEJÍCÍCH PRACÍ / ČINNOSTÍ A DODÁVEK ------------------------------------------------------------------------------------------------------------------------------------------------------- JC OBSAHUJE VEŠKERÉ A KOMPLETNÍ KONSTRUKCE / SKLADBY A PRVKY SOUVISEJÍCÍ SE STŘECHOU STÁVAJÍCÍHO OBJEKTU | [14 empty] | P | 2
| VV |  | "rozsah_BP_D.1.1_viz v.č. 10-13,16-19,21-26,TZ" | [14 empty] | VV | 2 | 1 | True | 0 | ROZPOCET
| VV |  | ROZSAH VZTAŽEN NA PŮDORYSNOU PLOCHU ! | [14 empty] | VV | 2 | 1 | True | 0 | ROZPOCET
| VV |  | (28,8*11,9)+(3,65*1,4*2) |  | 352.94 | [12 empty] | VV | 2 | 2 | True | 0 | ROZPOCET
| VV |  | Součet |  | 352.94 | [12 empty] | VV | 2 | 4 | True | 1 | ROZPOCET
147 | K | 965042141 | Bourání podkladů nebo mazanin betonových tl do 100 mm pl přes 4 m2 | m3 | 21.033 |  | 0 | CS ÚRS 2020 01 |  | snížená |  | 0 | 0 | 0 | 2.2 | 46.2726 | 4 | K | 2 |  |  |  | ROZPOCET | 0 | 0 | 0 | 0 | 0 | 2 | 0 | 4 | -625460831
| VV |  | "rozsah_D.1.1_BP v.č. 5-8 / 10-12, NS v.č. 16-19, TZ" | [14 empty] | VV | 2 | 1 | True | 0 | ROZPOCET
| VV |  | "skladba 1.PP_BP" 40,3*0,10*3 |  | 12.09 | [12 empty] | VV | 2 | 2 | True | 0 | ROZPOCET
| VV |  | "skladba 2.NP_BP" (89,43)*0,1 |  | 8.943 | [12 empty] | VV | 2 | 2 | True | 0 | ROZPOCET
| VV |  | Součet |  | 21.033 | [12 empty] | VV | 2 | 4 | True | 1 | ROZPOCET
148 | K | 965042241 | Bourání podkladů nebo mazanin betonových tl přes 100 mm pl přes 4 m2 | m3 | 70.42 |  | 0 | CS ÚRS 2020 01 |  | snížená |  | 0 | 0 | 0 | 2.2 | 154.924 | 4 | K | 2 |  |  |  | ROZPOCET | 0 | 0 | 0 | 0 | 0 | 2 | 0 | 4 | 1904038249
| VV |  | "sanace_rozsah_D.1.1.v.č.14,TZ" | [14 empty] | VV | 2 | 1 | True | 0 | ROZPOCET
| VV |  | "přípravné práce" (0,35*(201,2)) |  | 70.42 | [12 empty] | VV | 2 | 2 | True | 0 | ROZPOCET
| VV |  | Součet |  | 70.42 | [12 empty] | VV | 2 | 4 | True | 1 | ROZPOCET
149 | K | 965042241 | Bourání podkladů nebo mazanin betonových tl přes 100 mm pl přes 4 m2 | m3 | 29.822 |  | 0 | CS ÚRS 2020 01 |  | snížená |  | 0 | 0 | 0 | 2.2 | 65.6084 | 4 | K | 2 |  |  |  | ROZPOCET | 0 | 0 | 0 | 0 | 0 | 2 | 0 | 4 | -1163320198
| VV |  | "rozsah_D.1.1_BP v.č. 5-8 / 10-12, NS v.č. 16-19, TZ" | [14 empty] | VV | 2 | 1 | True | 0 | ROZPOCET
| VV |  | "skladba 1.PP_BP" (40,3+44+4,7+17,1+17,0+9)*0,15 |  | 19.815 | [12 empty] | VV | 2 | 2 | True | 0 | ROZPOCET
| VV |  | "skladba 1.NP_BP" (66,71)*0,15 |  | 10.007 | [12 empty] | VV | 2 | 2 | True | 0 | ROZPOCET
| VV |  | Součet |  | 29.822 | [12 empty] | VV | 2 | 4 | True | 1 | ROZPOCET
150 | K | 965049111 | Příplatek k bourání betonových mazanin za bourání mazanin se svařovanou sítí tl do 100 mm | m3 | 21.033 |  | 0 | CS ÚRS 2020 01 |  | snížená |  | 0 | 0 | 0 | 0.044 | 0.92545 | 4 | K | 2 |  |  |  | ROZPOCET | 0 | 0 | 0 | 0 | 0 | 2 | 0 | 4 | 1592856
151 | K | 965049112 | Příplatek k bourání betonových mazanin za bourání mazanin se svařovanou sítí tl přes 100 mm | m3 | 70.42 |  | 0 | CS ÚRS 2020 01 |  | snížená |  | 0 | 0 | 0 | 0.029 | 2.0422 | 4 | K | 2 |  |  |  | ROZPOCET | 0 | 0 | 0 | 0 | 0 | 2 | 0 | 4 | 480712945
152 | K | 965049112 | Příplatek k bourání betonových mazanin za bourání mazanin se svařovanou sítí tl přes 100 mm | m3 | 29.822 |  | 0 | CS ÚRS 2020 01 |  | snížená |  | 0 | 0 | 0 | 0.029 | 0.86484 | 4 | K | 2 |  |  |  | ROZPOCET | 0 | 0 | 0 | 0 | 0 | 2 | 0 | 4 | -887424751
153 | K | 965081213 | Bourání podlah z dlaždic keramických nebo xylolitových tl do 10 mm plochy přes 1 m2 | m2 | 19.86 |  | 0 | CS ÚRS 2020 01 |  | snížená |  | 0 | 0 | 0 | 0.035 | 0.6951 | 4 | K | 2 |  |  |  | ROZPOCET | 0 | 0 | 0 | 0 | 0 | 2 | 0 | 4 | -281824311
| P |  | Poznámka k položce: V jednotkové ceně zahrnuty náklady na bourání souvisejících obvodových soklů v = do 150 mm. | [14 empty] | P | 2
| VV |  | "rozsah_D.1.1_BP v.č. 5-8 / 10-12, NS v.č. 16-19, TZ" | [14 empty] | VV | 2 | 1 | True | 0 | ROZPOCET
| VV |  | "1.NP_odměřeno z tabulky místností" (7,68+5,5+2,0+3,68) |  | 18.86 | [12 empty] | VV | 2 | 2 | True | 0 | ROZPOCET
| VV |  | "2.NP_odměřeno z tabulky místností" (1,0) |  | 1 | [12 empty] | VV | 2 | 2 | True | 0 | ROZPOCET
| VV |  | Součet |  | 19.86 | [12 empty] | VV | 2 | 4 | True | 1 | ROZPOCET
154 | K | 965081323 | Bourání podlah z dlaždic betonových, teracových nebo čedičových tl do 25 mm plochy přes 1 m2 | m2 | 136.28 |  | 0 | CS ÚRS 2020 01 |  | snížená |  | 0 | 0 | 0 | 0.074 | 10.0847 | 4 | K | 2 |  |  |  | ROZPOCET | 0 | 0 | 0 | 0 | 0 | 2 | 0 | 4 | 1003056522
| P |  | Poznámka k položce: V jednotkové ceně zahrnuty náklady na bourání souvisejících obvodových soklů v = do 150 mm. | [14 empty] | P | 2
| VV |  | "rozsah_D.1.1_BP v.č. 5-8 / 10-12, NS v.č. 16-19, TZ" | [14 empty] | VV | 2 | 1 | True | 0 | ROZPOCET
| VV |  | "1.NP_odměřeno z tabulky místností" (27,1+1,61+5,7+13,44) |  | 47.85 | [12 empty] | VV | 2 | 2 | True | 0 | ROZPOCET
| VV |  | "2.NP_odměřeno z tabulky místností" (88,43) |  | 88.43 | [12 empty] | VV | 2 | 2 | True | 0 | ROZPOCET
| VV |  | Součet |  | 136.28 | [12 empty] | VV | 2 | 4 | True | 1 | ROZPOCET
155 | K | 965082933 | Odstranění násypů pod podlahami tl do 200 mm pl přes 2 m2 | m3 | 68.928 |  | 0 | CS ÚRS 2020 01 |  | snížená |  | 0 | 0 | 0 | 1.4 | 96.4992 | 4 | K | 2 |  |  |  | ROZPOCET | 0 | 0 | 0 | 0 | 0 | 2 | 0 | 4 | 2108904872
| VV |  | "rozsah_D.1.1_BP v.č. 5-8 / 10-12, NS v.č. 16-19, TZ" | [14 empty] | VV | 2 | 1 | True | 0 | ROZPOCET
| VV |  | "skladba 1.PP_BP" 40,3*0,15 |  | 6.045 | [12 empty] | VV | 2 | 2 | True | 0 | ROZPOCET
| VV |  | "skladba 1.PP_BP" (44+4,7+17,1+17+9)*0,2 |  | 18.36 | [12 empty] | VV | 2 | 2 | True | 0 | ROZPOCET
| VV |  | "skladba 2.NP_BP" (89,43)*0,15 |  | 13.415 | [12 empty] | VV | 2 | 2 | True | 0 | ROZPOCET
| VV |  | "skladba 2.NP_BP" (155,54)*0,2 |  | 31.108 | [12 empty] | VV | 2 | 2 | True | 0 | ROZPOCET
| VV |  | Součet |  | 68.928 | [12 empty] | VV | 2 | 4 | True | 1 | ROZPOCET
156 | K | 965082941 | Odstranění násypů pod podlahami tl přes 200 mm | m3 | 16.678 |  | 0 | CS ÚRS 2020 01 |  | snížená |  | 0 | 0 | 0 | 1.4 | 23.3492 | 4 | K | 2 |  |  |  | ROZPOCET | 0 | 0 | 0 | 0 | 0 | 2 | 0 | 4 | -164359896
| VV |  | "rozsah_D.1.1_BP v.č. 5-8 / 10-12, NS v.č. 16-19, TZ" | [14 empty] | VV | 2 | 1 | True | 0 | ROZPOCET
| VV |  | "skladba 1.NP_BP" (66,71)*0,25 |  | 16.678 | [12 empty] | VV | 2 | 2 | True | 0 | ROZPOCET
| VV |  | Součet |  | 16.678 | [12 empty] | VV | 2 | 4 | True | 1 | ROZPOCET
157 | K | 967031732 | Přisekání plošné zdiva z cihel pálených na MV nebo MVC tl do 100 mm | m2 | 683.986 |  | 0 | CS ÚRS 2020 01 |  | snížená |  | 0 | 0 | 0 | 0.183 | 125.1694 | 4 | K | 2 |  |  |  | ROZPOCET | 0 | 0 | 0 | 0 | 0 | 2 | 0 | 4 | 1182697003
| VV |  | "rozsah_BP_D.1.1_viz v.č. 10-13,16-19,21-26,TZ" | [14 empty] | VV | 2 | 1 | True | 0 | ROZPOCET
| VV |  | Předpoklad_bude upřesněno při realizaci po otlučení omítek stěn | [14 empty] | VV | 2 | 1 | True | 0 | ROZPOCET
| VV |  | "1.PP_odměřeno elektronicky" 2,25*(129,31)*0,65 |  | 189.116 | [12 empty] | VV | 2 | 2 | True | 0 | ROZPOCET
| VV |  | Mezisoučet |  | 189.116 | [12 empty] | VV | 2 | 3 | True | 0 | ROZPOCET
| VV |  | "1.NP_odměřeno elektronicky" 3,4*(147,6)*0,5 |  | 250.92 | [12 empty] | VV | 2 | 2 | True | 0 | ROZPOCET
| VV |  | "2.NP_odměřeno elektronicky" 3,4*(143,5)*0,5 |  | 243.95 | [12 empty] | VV | 2 | 2 | True | 0 | ROZPOCET
| VV |  | Mezisoučet |  | 494.87 | [12 empty] | VV | 2 | 3 | True | 0 | ROZPOCET
| VV |  | Součet |  | 683.986 | [12 empty] | VV | 2 | 4 | True | 1 | ROZPOCET
158 | K | 968062R00 | Vybourání výplní otvorů bez materiálového a plošného rozlišení | m2 | 131.87 |  | 0 | CS VLASTNÍ |  | snížená |  | 0 | 0 | 0 | 0.062 | 8.1759 | 4 | K | 2 |  |  |  | ROZPOCET | 0 | 0 | 0 | 0 | 0 | 2 | 0 | 4 | -1140391340
| P |  | Poznámka k položce: Specifikace / rozsah: -vyvěšení křídel (v případě otevíravých výplní) -vybourání rámu (bez rozlišení systému otevírání) -------------------------------------------------------- -vybourání pevných (neotevíravých) výplní bez rozlišení -------------------------------------------------------- -demontáže a odstranění přímo souvisejících příslušenství a doplňků (parapety, garnyže, rolety, žaluzie, ocel. mříže, ostatní doplňky) --------------------------------------------------------- -veškeré demontážní práce a přesuny jesou zahrnuty v jednotkové ceně | [14 empty] | P | 2
| VV |  | "kompletní provedení dle specifikace PD a TZ vč. všech souvisejících prací a dodávek" | [14 empty] | VV | 2 | 1 | True | 0 | ROZPOCET
| VV |  | "rozsah_D.1.1_v.č. 21-27, TZ" | [14 empty] | VV | 2 | 1 | True | 0 | ROZPOCET
| VV |  | "odměřeno elektronicky_1.PP+1.NP+2.NP" 12,78+56,14+62,95 |  | 131.87 | [12 empty] | VV | 2 | 2 | True | 0 | ROZPOCET
| VV |  | Součet |  | 131.87 | [12 empty] | VV | 2 | 4 | True | 1 | ROZPOCET
159 | K | 968072455 | Vybourání dveřních zárubní včetně vyvěšení křídel | m2 | 68 |  | 0 | CS ÚRS 2020 01 |  | snížená |  | 0 | 0 | 0 | 0.076 | 5.168 | 4 | K | 2 |  |  |  | ROZPOCET | 0 | 0 | 0 | 0 | 0 | 2 | 0 | 4 | -1479158442
| VV |  | "rozsah_BP_D.1.1_viz v.č. 10-13,16-19,21-26,TZ" | [14 empty] | VV | 2 | 1 | True | 0 | ROZPOCET
| VV |  | "1.PP-2.NP_odměřeno elektronicky" (8,0+34,0+26,0) |  | 68 | [12 empty] | VV | 2 | 2 | True | 0 | ROZPOCET
| VV |  | Součet |  | 68 | [12 empty] | VV | 2 | 4 | True | 1 | ROZPOCET
160 | K | 974031154 | Vysekání rýh ve zdivu cihelném plochy do 0,1 m2 hl. do 150 mm | m | 65.2 |  | 0 | CS ÚRS 2020 01 |  | snížená |  | 0 | 0 | 0 | 0.027 | 1.7604 | 4 | K | 2 |  |  |  | ROZPOCET | 0 | 0 | 0 | 0 | 0 | 2 | 0 | 4 | 1787940740
161 | K | 974031164 | Vysekání rýh ve zdivu cihelném plochy do 0,15 m2 hl. do 150 mm | m | 40.8 |  | 0 | CS ÚRS 2020 01 |  | snížená |  | 0 | 0 | 0 | 0.04 | 1.632 | 4 | K | 2 |  |  |  | ROZPOCET | 0 | 0 | 0 | 0 | 0 | 2 | 0 | 4 | 477812154
162 | K | 974031167 | Vysekání rýh ve zdivu cihelném plochy do 0,15 m2 hl. do 300 mm | m | 51.5 |  | 0 | CS ÚRS 2020 01 |  | snížená |  | 0 | 0 | 0 | 0.081 | 4.1715 | 4 | K | 2 |  |  |  | ROZPOCET | 0 | 0 | 0 | 0 | 0 | 2 | 0 | 4 | 251817519
163 | K | 977151123 | Jádrové vrty diamantovými korunkami do D 150 mm do stavebních materiálů | m | 8.5 |  | 0 | CS ÚRS 2020 01 |  | snížená |  | 0 | 0.00093 | 0.007905 | 0.07 | 0.595 | 4 | K | 2 |  |  |  | ROZPOCET | 0 | 0 | 0 | 0 | 0 | 2 | 0 | 4 | 283771904
164 | K | 977151127 | Jádrové vrty diamantovými korunkami do D 250 mm do stavebních materiálů | m | 6.25 |  | 0 | CS ÚRS 2020 01 |  | snížená |  | 0 | 0.00313 | 0.019563 | 0.196 | 1.225 | 4 | K | 2 |  |  |  | ROZPOCET | 0 | 0 | 0 | 0 | 0 | 2 | 0 | 4 | 827938222
165 | K | 977151129 | Jádrové vrty diamantovými korunkami do D 350 mm do stavebních materiálů | m | 5 |  | 0 | CS ÚRS 2020 01 |  | snížená |  | 0 | 0.00524 | 0.0262 | 0.384 | 1.92 | 4 | K | 2 |  |  |  | ROZPOCET | 0 | 0 | 0 | 0 | 0 | 2 | 0 | 4 | 575332042
166 | K | 978011191 | Otlučení (osekání) vnitřní vápenné nebo vápenocementové omítky stropů v rozsahu do 100 % | m2 | 139.346 |  | 0 | CS ÚRS 2020 01 |  | snížená |  | 0 | 0 | 0 | 0.05 | 6.9673 | 4 | K | 2 |  |  |  | ROZPOCET | 0 | 0 | 0 | 0 | 0 | 2 | 0 | 4 | -1259473421
| VV |  | "rozsah_D.1.1_BP v.č. 5-8 / 10-12, NS v.č. 16-19, TZ" | [14 empty] | VV | 2 | 1 | True | 0 | ROZPOCET
| VV |  | "1.PP_BP" (121,17*1,15) |  | 139.346 | [12 empty] | VV | 2 | 2 | True | 0 | ROZPOCET
| VV |  | Součet |  | 139.346 | [12 empty] | VV | 2 | 4 | True | 1 | ROZPOCET
167 | K | 978012191 | Otlučení (osekání) vnitřní vápenné nebo vápenocementové omítky stropů rákosových v rozsahu do 100 % | m2 | 492.43 |  | 0 | CS ÚRS 2020 01 |  | snížená |  | 0 | 0 | 0 | 0.05 | 24.6215 | 4 | K | 2 |  |  |  | ROZPOCET | 0 | 0 | 0 | 0 | 0 | 2 | 0 | 4 | -779859095
| VV |  | "rozsah_D.1.1_BP v.č. 5-8 / 10-12, NS v.č. 16-19, TZ" | [14 empty] | VV | 2 | 1 | True | 0 | ROZPOCET
| VV |  | "podhledová skladba_1.NP_BP" (247,46) |  | 247.46 | [12 empty] | VV | 2 | 2 | True | 0 | ROZPOCET
| VV |  | "podhledová skladba_2.NP_BP" (244,97) |  | 244.97 | [12 empty] | VV | 2 | 2 | True | 0 | ROZPOCET
| VV |  | Součet |  | 492.43 | [12 empty] | VV | 2 | 4 | True | 1 | ROZPOCET
168 | K | 978013191 | Otlučení (osekání) vnitřní vápenné nebo vápenocementové omítky stěn v rozsahu do 100 % | m2 | 1280.688 |  | 0 | CS ÚRS 2020 01 |  | snížená |  | 0 | 0 | 0 | 0.046 | 58.9116 | 4 | K | 2 |  |  |  | ROZPOCET | 0 | 0 | 0 | 0 | 0 | 2 | 0 | 4 | -348321137
| VV |  | "rozsah_BP_D.1.1_viz v.č. 10-13,16-19,21-26,TZ" | [14 empty] | VV | 2 | 1 | True | 0 | ROZPOCET
| VV |  | "1.PP_odměřeno elektronicky" 2,25*(129,31) |  | 290.948 | [12 empty] | VV | 2 | 2 | True | 0 | ROZPOCET
| VV |  | Mezisoučet |  | 290.948 | [12 empty] | VV | 2 | 3 | True | 0 | ROZPOCET
| VV |  | "1.NP_odměřeno elektronicky" 3,4*(147,6) |  | 501.84 | [12 empty] | VV | 2 | 2 | True | 0 | ROZPOCET
| VV |  | "2.NP_odměřeno elektronicky" 3,4*(143,5) |  | 487.9 | [12 empty] | VV | 2 | 2 | True | 0 | ROZPOCET
| VV |  | Mezisoučet |  | 989.74 | [12 empty] | VV | 2 | 3 | True | 0 | ROZPOCET
| VV |  | Součet |  | 1280.688 | [12 empty] | VV | 2 | 4 | True | 1 | ROZPOCET
169 | K | 978036191 | Otlučení (osekání) cementových omítek vnějších ploch v rozsahu do 100 % | m2 | 1004.472 |  | 0 | CS ÚRS 2020 01 |  | snížená |  | 0 | 0 | 0 | 0.05 | 50.2236 | 4 | K | 2 |  |  |  | ROZPOCET | 0 | 0 | 0 | 0 | 0 | 2 | 0 | 4 | -371913425
| VV |  | "rozsah_D.1.1_v.č. 21-27, TZ" | [14 empty] | VV | 2 | 1 | True | 0 | ROZPOCET
| VV |  | (27,66+12,2)*2*12,6 |  | 1004.472 | [12 empty] | VV | 2 | 2 | True | 0 | ROZPOCET
| VV |  | Součet |  | 1004.472 | [12 empty] | VV | 2 | 4 | True | 1 | ROZPOCET
170 | K | 97805941 | Rozebrání soklového obkladu z kamene vnějších stěn plochy přes 1 m2 | m2 | 159.44 |  | 0 | CS VLASTNÍ |  | snížená |  | 0 | 0 | 0 | 0.089 | 14.1902 | 4 | K | 2 |  |  |  | ROZPOCET | 0 | 0 | 0 | 0 | 0 | 2 | 0 | 4 | 829096772
| P |  | Poznámka k položce: Rozebrání soklového obkladu z kamene Soklový obklad z kamene bude šetrně rozebrán a uložen na zvláštní skládku. Investor rozhodne o jeho zno-vuvyužití či prodeji k dalšímu zpracování. Podklad bude dle potřeby očištěn. | [14 empty] | P | 2
| VV |  | "rozsah_D.1.1_v.č. 21-27, TZ" | [14 empty] | VV | 2 | 1 | True | 0 | ROZPOCET
| VV |  | (27,66+12,2)*2*2,0 |  | 159.44 | [12 empty] | VV | 2 | 2 | True | 0 | ROZPOCET
| VV |  | Součet |  | 159.44 | [12 empty] | VV | 2 | 4 | True | 1 | ROZPOCET
171 | K | 978059541 | Odsekání a odebrání obkladů stěn z vnitřních obkládaček plochy přes 1 m2 | m2 | 204.12 |  | 0 | CS ÚRS 2020 01 |  | snížená |  | 0 | 0 | 0 | 0.068 | 13.8802 | 4 | K | 2 |  |  |  | ROZPOCET | 0 | 0 | 0 | 0 | 0 | 2 | 0 | 4 | 935735431
| VV |  | "rozsah_BP_D.1.1_viz v.č. 10-13,16-19,21-26,TZ" | [14 empty] | VV | 2 | 1 | True | 0 | ROZPOCET
| VV |  | "1.NP_odměřeno elektronicky" (79,79) |  | 79.79 | [12 empty] | VV | 2 | 2 | True | 0 | ROZPOCET
| VV |  | "2.NP_odměřeno elektronicky" (124,33) |  | 124.33 | [12 empty] | VV | 2 | 2 | True | 0 | ROZPOCET
| VV |  | Součet |  | 204.12 | [12 empty] | VV | 2 | 4 | True | 1 | ROZPOCET
172 | K | 981011315 | Demolice budov zděných na MVC postupným rozebíráním | m3 | 221.157 |  | 0 | CS ÚRS 2020 01 |  | snížená |  | 0 | 0 | 0 | 0.55 | 121.6364 | 4 | K | 2 |  |  |  | ROZPOCET | 0 | 0 | 0 | 0 | 0 | 2 | 0 | 4 | 100289927
| P |  | Poznámka k položce: (JC zahrnuje také bourání základových konstrukcí) | [14 empty] | P | 2
| VV |  | "rozsah_BP_D.1.1_viz v.č. 10-13,16-19,21-26,TZ" | [14 empty] | VV | 2 | 1 | True | 0 | ROZPOCET
| VV |  | Kompletní přístavby: | [14 empty] | VV | 2 | 1 | True | 0 | ROZPOCET
| VV |  | 1,55*5,4*(3,4+0,8) |  | 35.154 | [12 empty] | VV | 2 | 2 | True | 0 | ROZPOCET
| VV |  | 2,7*8,3*(7,5+0,8) |  | 186.003 | [12 empty] | VV | 2 | 2 | True | 0 | ROZPOCET
| VV |  | Součet |  | 221.157 | [12 empty] | VV | 2 | 4 | True | 1 | ROZPOCET
173 | K | 985131311 | Ruční dočištění ploch stěn, rubu kleneb a podlah ocelových kartáči | m2 | 189.15 |  | 0 | CS ÚRS 2020 01 |  | snížená |  | 0 | 0 | 0 | 0 | 0 | 4 | K | 2 |  |  |  | ROZPOCET | 0 | 0 | 0 | 0 | 0 | 2 | 0 | 4 | -1980478469
174 | K | 985221013 | Postupné rozebírání kamenného zdiva pro další použití přes 3 m3 | m3 | 33 |  | 0 | CS ÚRS 2020 01 |  | snížená |  | 0 | 0 | 0 | 2.5 | 82.5 | 4 | K | 2 |  |  |  | ROZPOCET | 0 | 0 | 0 | 0 | 0 | 2 | 0 | 4 | -1437265484
175 | K | 985511R00 | Sanace základových konstrukcí za použití torkterového pláště | m3 | 141.3 |  | 0 | CS VLASTNÍ |  | snížená |  | 0 | 2.5 | 353.25 | 0.0225 | 3.1793 | 4 | K | 2 |  |  |  | ROZPOCET | 0 | 0 | 0 | 0 | 0 | 2 | 0 | 4 | 1991464162
| P |  | Poznámka k položce: Kompletní systémová dodávka a provedení dle specifikace PD a TZ včetně všech přímo souvisejících prací/činností a dodávek ------------------------------------------------------------------------------------------------------------------------------------------------------ Sanace stávajících základů vhodnou injektážní směsí – rekonstr. budovy A Na základě provedeného stavebně technického průzkumu, kde je mj. uvedeno, že beton základů je nekvalitní, hrubozrnný, částečně narušený (zvětralý, narušený vlhkostí, apod.), na povrchu silně drolivý až rozpadavý, a také na základě inženýrsko-geologického průzkumu, v rámci kterého byla stanovena agresivita podzemní vody jako velmi vysoká (IV. st., XA2), je naprosto nutné betonové základy stávajícího objektu řádně sano-vat. Postup sanace: - ruční otlučení základů - očištění, penetrace a adhezní můstek - osazení trnů pro uchycení výztuže dl. cca 300mm - osazení KARI mříže 100x100x8mm - výroba bednění - provedení torkretového pláště tl. cca 100-150mm s odolností XA2 Přehled sanovaných konstrukcí viz. D.1.1.14 návrh sanace. | [14 empty] | P | 2
| VV |  | "sanace_rozsah_D.1.1.v.č.14,TZ" (141,3) |  | 141.3 | [12 empty] | VV | 2 | 2 | True | 0 | ROZPOCET
| VV |  | Součet |  | 141.3 | [12 empty] | VV | 2 | 4 | True | 1 | ROZPOCET
| D | 997 | Přesun sutě |  |  |  | 0 |  |  |  |  | 0 |  | 0 |  | 0 | 1 | D | 1 |  |  |  | ROZPOCET | [6 empty] | 0
176 | K | 997013153 | Vnitrostaveništní doprava suti a vybouraných hmot pro budovy v do 12 m s omezením mechanizace | t | 1405.229 |  | 0 | CS ÚRS 2020 01 |  | snížená |  | 0 | 0 | 0 | 0 | 0 | 4 | K | 2 |  |  |  | ROZPOCET | 0 | 0 | 0 | 0 | 0 | 2 | 0 | 4 | 960401402
177 | K | 997013R31 | Poplatek za uložení na skládce (skládkovné) stavebního odpadu bez rozlišení | t | 1405.229 |  | 0 | CS VLASTNÍ |  | snížená |  | 0 | 0 | 0 | 0 | 0 | 4 | K | 2 |  |  |  | ROZPOCET | 0 | 0 | 0 | 0 | 0 | 2 | 0 | 4 | 1760683686
| P |  | Poznámka k položce: Jednotková cena stanovena pro stavební odpad BEZ ROZLIŠENÍ _včetně nebezpečných odpadů. ---------------------------------------------------------------------------------------------------------------------- | [14 empty] | P | 2
178 | K | 997321511 | Vodorovná doprava suti a vybouraných hmot po suchu do 1 km | t | 1405.229 |  | 0 | CS ÚRS 2020 01 |  | snížená |  | 0 | 0 | 0 | 0 | 0 | 4 | K | 2 |  |  |  | ROZPOCET | 0 | 0 | 0 | 0 | 0 | 2 | 0 | 4 | 1488697836
179 | K | 997321519 | Příplatek ZKD 1km vodorovné dopravy suti a vybouraných hmot po suchu | t | 28104.58 |  | 0 | CS ÚRS 2020 01 |  | snížená |  | 0 | 0 | 0 | 0 | 0 | 4 | K | 2 |  |  |  | ROZPOCET | 0 | 0 | 0 | 0 | 0 | 2 | 0 | 4 | 1116366688
| VV |  | 1405,229*20 'Přepočtené koeficientem množství |  | 28104.58 | [12 empty] | VV | 2 | 2 | False | 1 | ROZPOCET
180 | K | 997321611 | Nakládání nebo překládání suti a vybouraných hmot | t | 1405.229 |  | 0 | CS ÚRS 2020 01 |  | snížená |  | 0 | 0 | 0 | 0 | 0 | 4 | K | 2 |  |  |  | ROZPOCET | 0 | 0 | 0 | 0 | 0 | 2 | 0 | 4 | 714249920
| D | 998 | Přesun hmot |  |  |  | 0 |  |  |  |  | 0 |  | 0 |  | 0 | 1 | D | 1 |  |  |  | ROZPOCET | [6 empty] | 0
181 | K | 998011003 | Přesun hmot pro budovy zděné v do 24 m | t | 3077.359 |  | 0 | CS ÚRS 2020 01 |  | snížená |  | 0 | 0 | 0 | 0 | 0 | 4 | K | 2 |  |  |  | ROZPOCET | 0 | 0 | 0 | 0 | 0 | 2 | 0 | 4 | 277847813
| D | PSV | Práce a dodávky PSV |  |  |  | 0 |  |  |  |  | 0 |  | 121.2684 |  | 50.1311 | 2 | D | 0 |  |  |  | ROZPOCET | [6 empty] | 0
| D | 711 | Izolace proti vodě, vlhkosti a plynům |  |  |  | 0 |  |  |  |  | 0 |  | 11.9858 |  | 0.4836 | 2 | D | 1 |  |  |  | ROZPOCET | [6 empty] | 0
182 | K | 711111001 | Provedení izolace proti zemní vlhkosti vodorovné za studena nátěrem penetračním | m2 | 31.68 |  | 0 | CS ÚRS 2020 01 |  | snížená |  | 0 | 0 | 0 | 0 | 0 | 16 | K | 2 |  |  |  | ROZPOCET | 0 | 0 | 0 | 0 | 0 | 2 | 0 | 16 | 1283563329
| VV |  | "spodní stavba+sanace_rozsah_D.1.1.v.č.15,21-26,TZ" | [14 empty] | VV | 2 | 1 | True | 0 | ROZPOCET
| VV |  | "přístavba schodiště" (3,2*9,9) |  | 31.68 | [12 empty] | VV | 2 | 2 | True | 0 | ROZPOCET
| VV |  | Součet |  | 31.68 | [12 empty] | VV | 2 | 4 | True | 1 | ROZPOCET
183 | M | 11163150 | lak penetrační asfaltový | t | 0.01 |  | 0 | CS ÚRS 2020 01 |  | snížená |  | 0 | 1 | 0.01 | 0 | 0 | 32 | M | 2 |  |  |  | ROZPOCET | 0 | 0 | 0 | 0 | 0 | 2 | 0 | 16 | -757668958
| VV |  | 31,68*0,0003 'Přepočtené koeficientem množství |  | 0.01 | [12 empty] | VV | 2 | 2 | False | 1 | ROZPOCET
184 | K | 711111001 | Provedení izolace proti zemní vlhkosti vodorovné za studena nátěrem penetračním | m2 | 198.36 |  | 0 | CS ÚRS 2020 01 |  | snížená |  | 0 | 0 | 0 | 0 | 0 | 16 | K | 2 |  |  |  | ROZPOCET | 0 | 0 | 0 | 0 | 0 | 2 | 0 | 16 | -1681389786
| VV |  | "rozsah_D.1.1_BP v.č. 5-8 / 10-12, NS v.č. 16-19, TZ" | [14 empty] | VV | 2 | 1 | True | 0 | ROZPOCET
| VV |  | "podlahová skladba_NS_PST 3a,4a_1.NP" (2,47+42,5+18,42) |  | 63.39 | [12 empty] | VV | 2 | 2 | True | 0 | ROZPOCET
| VV |  | Mezisoučet |  | 63.39 | [12 empty] | VV | 2 | 3 | True | 0 | ROZPOCET
| VV |  | "podlahová skladba_NS_PST 1a,2a_1.PP" (42,1+92,87) |  | 134.97 | [12 empty] | VV | 2 | 2 | True | 0 | ROZPOCET
| VV |  | Součet |  | 198.36 | [12 empty] | VV | 2 | 4 | True | 1 | ROZPOCET
185 | M | 11163150 | lak penetrační asfaltový | t | 0.06 |  | 0 | CS ÚRS 2020 01 |  | snížená |  | 0 | 1 | 0.06 | 0 | 0 | 32 | M | 2 |  |  |  | ROZPOCET | 0 | 0 | 0 | 0 | 0 | 2 | 0 | 16 | 2137314515
| VV |  | 198,36*0,0003 'Přepočtené koeficientem množství |  | 0.06 | [12 empty] | VV | 2 | 2 | False | 1 | ROZPOCET
186 | K | 711112001 | Provedení izolace proti zemní vlhkosti svislé za studena nátěrem penetračním | m2 | 189.15 |  | 0 | CS ÚRS 2020 01 |  | snížená |  | 0 | 0 | 0 | 0 | 0 | 16 | K | 2 |  |  |  | ROZPOCET | 0 | 0 | 0 | 0 | 0 | 2 | 0 | 16 | 37787010
| VV |  | "spodní stavba+sanace_rozsah_D.1.1.v.č.15,21-26,TZ" | [14 empty] | VV | 2 | 1 | True | 0 | ROZPOCET
| VV |  | "přístavba schodiště+objekt A" ((26,2*1,25)+(78,2*2,0)) |  | 189.15 | [12 empty] | VV | 2 | 2 | True | 0 | ROZPOCET
| VV |  | Součet |  | 189.15 | [12 empty] | VV | 2 | 4 | True | 1 | ROZPOCET
187 | M | 11163150 | lak penetrační asfaltový | t | 0.066 |  | 0 | CS ÚRS 2020 01 |  | snížená |  | 0 | 1 | 0.066 | 0 | 0 | 32 | M | 2 |  |  |  | ROZPOCET | 0 | 0 | 0 | 0 | 0 | 2 | 0 | 16 | -1272201860
| VV |  | 189,15*0,00035 'Přepočtené koeficientem množství |  | 0.066 | [12 empty] | VV | 2 | 2 | False | 1 | ROZPOCET
188 | K | 711131811 | Odstranění izolace proti zemní vlhkosti vodorovné | m2 | 120.9 |  | 0 | CS ÚRS 2020 01 |  | snížená |  | 0 | 0 | 0 | 0.004 | 0.4836 | 16 | K | 2 |  |  |  | ROZPOCET | 0 | 0 | 0 | 0 | 0 | 2 | 0 | 16 | 1006710963
| VV |  | "rozsah_D.1.1_BP v.č. 5-8 / 10-12, NS v.č. 16-19, TZ" | [14 empty] | VV | 2 | 1 | True | 0 | ROZPOCET
| VV |  | "skladba 1.PP_BP" 40,3*3 |  | 120.9 | [12 empty] | VV | 2 | 2 | True | 0 | ROZPOCET
| VV |  | Součet |  | 120.9 | [12 empty] | VV | 2 | 4 | True | 1 | ROZPOCET
189 | K | 711141559 | Provedení izolace proti zemní vlhkosti pásy přitavením vodorovné NAIP | m2 | 63.36 |  | 0 | CS ÚRS 2020 01 |  | snížená |  | 0 | 0.0004 | 0.025344 | 0 | 0 | 16 | K | 2 |  |  |  | ROZPOCET | 0 | 0 | 0 | 0 | 0 | 2 | 0 | 16 | 2047073641
| VV |  | "spodní stavba+sanace_rozsah_D.1.1.v.č.15,21-26,TZ" | [14 empty] | VV | 2 | 1 | True | 0 | ROZPOCET
| VV |  | "přístavba schodiště" (3,2*9,9)*2 |  | 63.36 | [12 empty] | VV | 2 | 2 | True | 0 | ROZPOCET
| VV |  | Součet |  | 63.36 | [12 empty] | VV | 2 | 4 | True | 1 | ROZPOCET
190 | M | 62855002 | pás asfaltový natavitelný modifikovaný SBS tl 5mm s vložkou a spalitelnou PE fólií nebo jemnozrnný minerálním posypem na horním povrchu | m2 | 72.864 |  | 0 | CS ÚRS 2020 01 |  | snížená |  | 0 | 0.0064 | 0.46633 | 0 | 0 | 32 | M | 2 |  |  |  | ROZPOCET | 0 | 0 | 0 | 0 | 0 | 2 | 0 | 16 | -2060960453
| VV |  | 63,36*1,15 'Přepočtené koeficientem množství |  | 72.864 | [12 empty] | VV | 2 | 2 | False | 1 | ROZPOCET
191 | K | 711141559 | Provedení izolace proti zemní vlhkosti pásy přitavením vodorovné NAIP | m2 | 396.72 |  | 0 | CS ÚRS 2020 01 |  | snížená |  | 0 | 0.0004 | 0.15869 | 0 | 0 | 16 | K | 2 |  |  |  | ROZPOCET | 0 | 0 | 0 | 0 | 0 | 2 | 0 | 16 | 1689889815
| VV |  | "rozsah_D.1.1_BP v.č. 5-8 / 10-12, NS v.č. 16-19, TZ" | [14 empty] | VV | 2 | 1 | True | 0 | ROZPOCET
| VV |  | "podlahová skladba_NS_PST 3a,4a_1.NP" (2,47+42,5+18,42)*2 |  | 126.78 | [12 empty] | VV | 2 | 2 | True | 0 | ROZPOCET
| VV |  | Mezisoučet |  | 126.78 | [12 empty] | VV | 2 | 3 | True | 0 | ROZPOCET
| VV |  | "podlahová skladba_NS_PST 1a,2a_1.PP" (42,1+92,87)*2 |  | 269.94 | [12 empty] | VV | 2 | 2 | True | 0 | ROZPOCET
| VV |  | Součet |  | 396.72 | [12 empty] | VV | 2 | 4 | True | 1 | ROZPOCET
192 | M | 62855002 | pás asfaltový natavitelný modifikovaný SBS tl 5mm s vložkou a spalitelnou PE fólií nebo jemnozrnný minerálním posypem na horním povrchu | m2 | 456.228 |  | 0 | CS ÚRS 2020 01 |  | snížená |  | 0 | 0.0064 | 2.9199 | 0 | 0 | 32 | M | 2 |  |  |  | ROZPOCET | 0 | 0 | 0 | 0 | 0 | 2 | 0 | 16 | 626107479
| VV |  | 396,72*1,15 'Přepočtené koeficientem množství |  | 456.228 | [12 empty] | VV | 2 | 2 | False | 1 | ROZPOCET
193 | K | 711142559 | Provedení izolace proti zemní vlhkosti pásy přitavením svislé NAIP | m2 | 378.3 |  | 0 | CS ÚRS 2020 01 |  | snížená |  | 0 | 0.0004 | 0.15132 | 0 | 0 | 16 | K | 2 |  |  |  | ROZPOCET | 0 | 0 | 0 | 0 | 0 | 2 | 0 | 16 | 1929218671
| VV |  | "spodní stavba+sanace_rozsah_D.1.1.v.č.15,21-26,TZ" | [14 empty] | VV | 2 | 1 | True | 0 | ROZPOCET
| VV |  | "přístavba schodiště+objekt A" ((26,2*1,25)+(78,2*2,0))*2 |  | 378.3 | [12 empty] | VV | 2 | 2 | True | 0 | ROZPOCET
| VV |  | Součet |  | 378.3 | [12 empty] | VV | 2 | 4 | True | 1 | ROZPOCET
194 | M | 62855002 | pás asfaltový natavitelný modifikovaný SBS tl 5mm s vložkou a spalitelnou PE fólií nebo jemnozrnný minerálním posypem na horním povrchu | m2 | 453.96 |  | 0 | CS ÚRS 2020 01 |  | snížená |  | 0 | 0.0064 | 2.9053 | 0 | 0 | 32 | M | 2 |  |  |  | ROZPOCET | 0 | 0 | 0 | 0 | 0 | 2 | 0 | 16 | 1675790604
| VV |  | 378,3*1,2 'Přepočtené koeficientem množství |  | 453.96 | [12 empty] | VV | 2 | 2 | False | 1 | ROZPOCET
195 | K | 711161222 | Izolace proti zemní vlhkosti nopovou fólií s textilií svislá, nopek v 8,0 mm, tl do 0,6 mm | m2 | 438.69 |  | 0 | CS ÚRS 2020 01 |  | snížená |  | 0 | 0.00064 | 0.28076 | 0 | 0 | 16 | K | 2 |  |  |  | ROZPOCET | 0 | 0 | 0 | 0 | 0 | 2 | 0 | 16 | 454262867
| VV |  | "spodní stavba+sanace_rozsah_D.1.1.v.č.15,21-26,TZ" | [14 empty] | VV | 2 | 1 | True | 0 | ROZPOCET
| VV |  | "přístavba schodiště+objekt A" ((26,2*1,25)+(78,2*2,0)) |  | 189.15 | [12 empty] | VV | 2 | 2 | True | 0 | ROZPOCET
| VV |  | "přístavba_objekt B" (53,0*2,6) |  | 137.8 | [12 empty] | VV | 2 | 2 | True | 0 | ROZPOCET
| VV |  | "vnitřní plochy zazděných prostor" (1,85*(26,1+34,3)) |  | 111.74 | [12 empty] | VV | 2 | 2 | True | 0 | ROZPOCET
| VV |  | Součet |  | 438.69 | [12 empty] | VV | 2 | 4 | True | 1 | ROZPOCET
196 | K | 711161383 | Izolace proti zemní vlhkosti nopovou fólií ukončení horní lištou | m | 217.8 |  | 0 | CS ÚRS 2020 01 |  | snížená |  | 0 | 0.00016 | 0.034848 | 0 | 0 | 16 | K | 2 |  |  |  | ROZPOCET | 0 | 0 | 0 | 0 | 0 | 2 | 0 | 16 | 1517898306
197 | K | 711491272 | Provedení izolace proti tlakové vodě svislé z textilií vrstva ochranná | m2 | 438.69 |  | 0 | CS ÚRS 2020 01 |  | snížená |  | 0 | 0 | 0 | 0 | 0 | 16 | K | 2 |  |  |  | ROZPOCET | 0 | 0 | 0 | 0 | 0 | 2 | 0 | 16 | -1015636211
| VV |  | "spodní stavba+sanace_rozsah_D.1.1.v.č.15,21-26,TZ" | [14 empty] | VV | 2 | 1 | True | 0 | ROZPOCET
| VV |  | "přístavba schodiště+objekt A" ((26,2*1,25)+(78,2*2,0)) |  | 189.15 | [12 empty] | VV | 2 | 2 | True | 0 | ROZPOCET
| VV |  | "přístavba_objekt B" (53,0*2,6) |  | 137.8 | [12 empty] | VV | 2 | 2 | True | 0 | ROZPOCET
| VV |  | "vnitřní plochy zazděných prostor" (1,85*(26,1+34,3)) |  | 111.74 | [12 empty] | VV | 2 | 2 | True | 0 | ROZPOCET
| VV |  | Součet |  | 438.69 | [12 empty] | VV | 2 | 4 | True | 1 | ROZPOCET
198 | M | 69311068 | geotextilie netkaná separační, ochranná, filtrační, drenážní PP 300g/m2 | m2 | 482.559 |  | 0 | CS ÚRS 2020 01 |  | snížená |  | 0 | 0.0003 | 0.14477 | 0 | 0 | 32 | M | 2 |  |  |  | ROZPOCET | 0 | 0 | 0 | 0 | 0 | 2 | 0 | 16 | 1131995010
| VV |  | 438,69*1,1 'Přepočtené koeficientem množství |  | 482.559 | [12 empty] | VV | 2 | 2 | False | 1 | ROZPOCET
199 | K | 711493112 | Izolace proti vodě vodorovná těsnicí stěrkou | m2 | 195.02 |  | 0 | CS ÚRS 2020 01 |  | snížená |  | 0 | 0.0045 | 0.87759 | 0 | 0 | 16 | K | 2 |  |  |  | ROZPOCET | 0 | 0 | 0 | 0 | 0 | 2 | 0 | 16 | 1736493645
| P |  | Poznámka k položce: Specifikace: -------------------------------------- V jednotkové ceně zahrnuty náklady na systémové koutové pásky/profily. Tl. hydroizolační stěrky 2x2 mm. --------------------------------------- | [14 empty] | P | 2
| VV |  | "rozsah_D.1.1_BP v.č. 5-8 / 10-12, NS v.č. 16-19, TZ" | [14 empty] | VV | 2 | 1 | True | 0 | ROZPOCET
| VV |  | "podlahová skladba_NS_PSS 2a_1.NP" (27,23) |  | 27.23 | [12 empty] | VV | 2 | 2 | True | 0 | ROZPOCET
| VV |  | "podlahová skladba_NS_PST 1a,2a_1.PP" (42,1+92,87) |  | 134.97 | [12 empty] | VV | 2 | 2 | True | 0 | ROZPOCET
| VV |  | "podlahová skladba_NS_2.NP" (1,84) |  | 1.84 | [12 empty] | VV | 2 | 2 | True | 0 | ROZPOCET
| VV |  | "podlahová skladba_NS_PSS 10a_3.NP" (30,98) |  | 30.98 | [12 empty] | VV | 2 | 2 | True | 0 | ROZPOCET
| VV |  | Součet |  | 195.02 | [12 empty] | VV | 2 | 4 | True | 1 | ROZPOCET
200 | K | 711493121 | Izolace proti vodě svislá těsnicí hmotou (exteriérové využití) | m2 | 172.285 |  | 0 | CS ÚRS 2020 01 |  | snížená |  | 0 | 0.00452 | 0.77873 | 0 | 0 | 16 | K | 2 |  |  |  | ROZPOCET | 0 | 0 | 0 | 0 | 0 | 2 | 0 | 16 | -979957168
| P |  | Poznámka k položce: Specifikace: -------------------------------------- V jednotkové ceně zahrnuty náklady na systémové koutové pásky/profily. Tl. hydroizolační stěrky 2x2 mm. --------------------------------------- | [14 empty] | P | 2
| VV |  | "rozsah_D.1.1_v.č. 21-27, TZ" | [14 empty] | VV | 2 | 1 | True | 0 | ROZPOCET
| VV |  | "soklová část" ((1,45*122,8)-25,15+(77,5*0,25)) |  | 172.285 | [12 empty] | VV | 2 | 2 | True | 0 | ROZPOCET
| VV |  | Součet |  | 172.285 | [12 empty] | VV | 2 | 4 | True | 1 | ROZPOCET
201 | K | 711493122 | Izolace proti vodě svislá těsnicí stěrkou | m2 | 111.74 |  | 0 | CS ÚRS 2020 01 |  | snížená |  | 0 | 0.0045 | 0.50283 | 0 | 0 | 16 | K | 2 |  |  |  | ROZPOCET | 0 | 0 | 0 | 0 | 0 | 2 | 0 | 16 | 1357501103
| P |  | Poznámka k položce: Specifikace: -------------------------------------- V jednotkové ceně zahrnuty náklady na systémové koutové pásky/profily. Tl. hydroizolační stěrky 2x2 mm. --------------------------------------- | [14 empty] | P | 2
| VV |  | "spodní stavba+sanace_rozsah_D.1.1.v.č.15,21-26,TZ" | [14 empty] | VV | 2 | 1 | True | 0 | ROZPOCET
| VV |  | "vnitřní plochy zazděných prostor" (1,85*(26,1+34,3)) |  | 111.74 | [12 empty] | VV | 2 | 2 | True | 0 | ROZPOCET
| VV |  | Součet |  | 111.74 | [12 empty] | VV | 2 | 4 | True | 1 | ROZPOCET
202 | K | 711493R11 | Izolace proti vlhkosti podhledů a stropů těsnicí paropropustnou stěrkou na bázi cementu | m2 | 157.424 |  | 0 | CS VLASTNÍ |  | snížená |  | 0 | 0.00452 | 0.71156 | 0 | 0 | 16 | K | 2 |  |  |  | ROZPOCET | 0 | 0 | 0 | 0 | 0 | 2 | 0 | 16 | 497837053
| P |  | Poznámka k položce: Kompletní systémová dodávka a provedení dle specifikace PD a TZ včetně všech přímo souvisejících prací/činností/doplňků a příslušenství ---------------------------------------------------------------------------------------------------------------------------------------------------------------------- | [14 empty] | P | 2
| VV |  | "rozsah_D.1.1_BP v.č. 5-8 / 10-12, NS v.č. 16-19, TZ" | [14 empty] | VV | 2 | 1 | True | 0 | ROZPOCET
| VV |  | "podhledová skladba_1.PP_A" (1,15*136,89) |  | 157.424 | [12 empty] | VV | 2 | 2 | True | 0 | ROZPOCET
| VV |  | Součet |  | 157.424 | [12 empty] | VV | 2 | 4 | True | 1 | ROZPOCET
203 | K | 711493R12 | Izolace proti vlhkosti stěn těsnicí paropropustnou stěrkou na bázi cementu | m2 | 418.548 |  | 0 | CS VLASTNÍ |  | snížená |  | 0 | 0.00452 | 1.8918 | 0 | 0 | 16 | K | 2 |  |  |  | ROZPOCET | 0 | 0 | 0 | 0 | 0 | 2 | 0 | 16 | 2026936538
| P |  | Poznámka k položce: Kompletní systémová dodávka a provedení dle specifikace PD a TZ včetně všech přímo souvisejících prací/činností/doplňků a příslušenství ---------------------------------------------------------------------------------------------------------------------------------------------------------------------- | [14 empty] | P | 2
| VV |  | "rozsah_D.1.1_v.č. 16-19, 21-26, TZ" | [14 empty] | VV | 2 | 1 | True | 0 | ROZPOCET
| VV |  | "sanační systém_1.PP_viz otlučení stávajících povrchů" 290,948 |  | 290.948 | [12 empty] | VV | 2 | 2 | True | 0 | ROZPOCET
| VV |  | "sanační systém_1.PP_viz bednění ŽB svislých kcí" 127,6 |  | 127.6 | [12 empty] | VV | 2 | 2 | True | 0 | ROZPOCET
| VV |  | Součet |  | 418.548 | [12 empty] | VV | 2 | 4 | True | 1 | ROZPOCET
204 | K | 998711202 | Přesun hmot procentní pro izolace proti vodě, vlhkosti a plynům | % |  |  | 0 | CS ÚRS 2020 01 |  | snížená |  | 0 | 0 | 0 | 0 | 0 | 16 | K | 2 |  |  |  | ROZPOCET | 0 | 0 | 0 | 0 | 0 | 2 | 0 | 16 | -646321650
| D | 712 | Povlakové krytiny |  |  |  | 0 |  |  |  |  | 0 |  | 11.5282 |  | 0 | 2 | D | 1 |  |  |  | ROZPOCET | [6 empty] | 0
205 | K | 712311101 | Provedení povlakové krytiny střech do 10° za studena lakem penetračním nebo asfaltovým | m2 | 549.355 |  | 0 | CS ÚRS 2020 01 |  | snížená |  | 0 | 0 | 0 | 0 | 0 | 16 | K | 2 |  |  |  | ROZPOCET | 0 | 0 | 0 | 0 | 0 | 2 | 0 | 16 | -347860910
| VV |  | "rozsah_D.1.1_v.č. 20-26, TZ | [14 empty] | VV | 2 | 1 | True | 0 | ROZPOCET
| VV |  | "střešní skladba_ZPS1c" ((15,3*4,35)-(1,4*10,36)) |  | 52.051 | [12 empty] | VV | 2 | 2 | True | 0 | ROZPOCET
| VV |  | "střešní skladba_ZPS1b" ((3,46*10,26)+(13,56*10,26)) |  | 174.625 | [12 empty] | VV | 2 | 2 | True | 0 | ROZPOCET
| VV |  | "střešní skladba_ZPS2b" (3,25*3,85) |  | 12.513 | [12 empty] | VV | 2 | 2 | True | 0 | ROZPOCET
| VV |  | "střešní skladba_ZPS1a" ((27,66*10,76)+(1,4*8,96)) |  | 310.166 | [12 empty] | VV | 2 | 2 | True | 0 | ROZPOCET
| VV |  | Součet |  | 549.355 | [12 empty] | VV | 2 | 4 | True | 1 | ROZPOCET
206 | M | 11163150 | lak penetrační asfaltový | t | 0.165 |  | 0 | CS ÚRS 2020 01 |  | snížená |  | 0 | 1 | 0.165 | 0 | 0 | 32 | M | 2 |  |  |  | ROZPOCET | 0 | 0 | 0 | 0 | 0 | 2 | 0 | 16 | -2090486018
| VV |  | 549,355*0,0003 'Přepočtené koeficientem množství |  | 0.165 | [12 empty] | VV | 2 | 2 | False | 1 | ROZPOCET
207 | K | 712331111 | Provedení povlakové krytiny střech do 10° podkladní vrstvy pásy na sucho samolepící | m2 | 595.567 |  | 0 | CS ÚRS 2020 01 |  | snížená |  | 0 | 0 | 0 | 0 | 0 | 16 | K | 2 |  |  |  | ROZPOCET | 0 | 0 | 0 | 0 | 0 | 2 | 0 | 16 | -1311248342
| VV |  | "rozsah_D.1.1_v.č. 20-26, TZ | [14 empty] | VV | 2 | 1 | True | 0 | ROZPOCET
| VV |  | "střešní skladba_ZPS1c" ((15,3*4,35)-(1,4*10,36)) |  | 52.051 | [12 empty] | VV | 2 | 2 | True | 0 | ROZPOCET
| VV |  | "střešní skladba_ZPS1b" ((3,46*10,26)+(13,56*10,26)) |  | 174.625 | [12 empty] | VV | 2 | 2 | True | 0 | ROZPOCET
| VV |  | "střešní skladba_ZPS2b" (3,25*3,85) |  | 12.513 | [12 empty] | VV | 2 | 2 | True | 0 | ROZPOCET
| VV |  | "střešní skladba_ZPS1a" ((27,66*10,76)+(1,4*8,96)) |  | 310.166 | [12 empty] | VV | 2 | 2 | True | 0 | ROZPOCET
| VV |  | Mezisoučet |  | 549.355 | [12 empty] | VV | 2 | 3 | True | 0 | ROZPOCET
| VV |  | "střešní skladba_ZPS1b" (27,44+47,64)*0,25 |  | 18.77 | [12 empty] | VV | 2 | 2 | True | 0 | ROZPOCET
| VV |  | "střešní skladba_ZPS2b" (14,2)*0,25 |  | 3.55 | [12 empty] | VV | 2 | 2 | True | 0 | ROZPOCET
| VV |  | "střešní skladba_ZPS1a" (79,64)*0,3 |  | 23.892 | [12 empty] | VV | 2 | 2 | True | 0 | ROZPOCET
| VV |  | Součet |  | 595.567 | [12 empty] | VV | 2 | 4 | True | 1 | ROZPOCET
208 | M | 62866281 | pás asfaltový samolepicí modifikovaný SBS tl 3mm s vložkou se spalitelnou fólií nebo jemnozrnným minerálním posypem nebo textilií na horním povrchu | m2 | 684.902 |  | 0 | CS ÚRS 2020 01 |  | snížená |  | 0 | 0.004 | 2.7396 | 0 | 0 | 32 | M | 2 |  |  |  | ROZPOCET | 0 | 0 | 0 | 0 | 0 | 2 | 0 | 16 | -790148863
| P |  | Poznámka k položce: pružný samolepící SBS elastometrický bitumenový pás vyztužený vložkou z kompozitního sklo-polyesteru 140g/m2. | [14 empty] | P | 2
| VV |  | 595,567*1,15 'Přepočtené koeficientem množství |  | 684.902 | [12 empty] | VV | 2 | 2 | False | 1 | ROZPOCET
209 | K | 712341559 | Provedení povlakové krytiny střech do 10° pásy NAIP přitavením v plné ploše | m2 | 549.355 |  | 0 | CS ÚRS 2020 01 |  | snížená |  | 0 | 0.00088 | 0.48343 | 0 | 0 | 16 | K | 2 |  |  |  | ROZPOCET | 0 | 0 | 0 | 0 | 0 | 2 | 0 | 16 | -726991372
| VV |  | "rozsah_D.1.1_v.č. 20-26, TZ | [14 empty] | VV | 2 | 1 | True | 0 | ROZPOCET
| VV |  | "střešní skladba_ZPS1c" ((15,3*4,35)-(1,4*10,36)) |  | 52.051 | [12 empty] | VV | 2 | 2 | True | 0 | ROZPOCET
| VV |  | "střešní skladba_ZPS1b" ((3,46*10,26)+(13,56*10,26)) |  | 174.625 | [12 empty] | VV | 2 | 2 | True | 0 | ROZPOCET
| VV |  | "střešní skladba_ZPS2b" (3,25*3,85) |  | 12.513 | [12 empty] | VV | 2 | 2 | True | 0 | ROZPOCET
| VV |  | "střešní skladba_ZPS1a" ((27,66*10,76)+(1,4*8,96)) |  | 310.166 | [12 empty] | VV | 2 | 2 | True | 0 | ROZPOCET
| VV |  | Součet |  | 549.355 | [12 empty] | VV | 2 | 4 | True | 1 | ROZPOCET
210 | M | 62855009 | pás asfaltový natavitelný modifikovaný SBS tl 5mm s vložkou z polyesterové vyztužené rohože a hrubozrnným břidličným posypem na horním povrchu | m2 | 631.758 |  | 0 | CS ÚRS 2020 01 |  | snížená |  | 0 | 0.0063 | 3.9801 | 0 | 0 | 32 | M | 2 |  |  |  | ROZPOCET | 0 | 0 | 0 | 0 | 0 | 2 | 0 | 16 | -1230669575
| P |  | Poznámka k položce: natavitelný SBS modifikovaný asf. pás tl. 5mm vyztužený netkanou polyeste-rovou vložkou s horním povrchem z břidlicového posypu, plošná hmotnost min. 4,75kg/m2 Barvu posypu určí investor ze standardní nabídky! | [14 empty] | P | 2
| VV |  | 549,355*1,15 'Přepočtené koeficientem množství |  | 631.758 | [12 empty] | VV | 2 | 2 | False | 1 | ROZPOCET
211 | K | 712341559 | Provedení povlakové krytiny střech do 10° pásy NAIP přitavením v plné ploše | m2 | 497.304 |  | 0 | CS ÚRS 2020 01 |  | snížená |  | 0 | 0.00088 | 0.43763 | 0 | 0 | 16 | K | 2 |  |  |  | ROZPOCET | 0 | 0 | 0 | 0 | 0 | 2 | 0 | 16 | -403359853
| VV |  | "rozsah_D.1.1_v.č. 20-26, TZ | [14 empty] | VV | 2 | 1 | True | 0 | ROZPOCET
| VV |  | "střešní skladba_ZPS1b" ((3,46*10,26)+(13,56*10,26)) |  | 174.625 | [12 empty] | VV | 2 | 2 | True | 0 | ROZPOCET
| VV |  | "střešní skladba_ZPS2b" (3,25*3,85) |  | 12.513 | [12 empty] | VV | 2 | 2 | True | 0 | ROZPOCET
| VV |  | "střešní skladba_ZPS1a" ((27,66*10,76)+(1,4*8,96)) |  | 310.166 | [12 empty] | VV | 2 | 2 | True | 0 | ROZPOCET
| VV |  | Součet |  | 497.304 | [12 empty] | VV | 2 | 4 | True | 1 | ROZPOCET
212 | M | 62856011 | pás asfaltový natavitelný modifikovaný SBS tl 4,0mm s vložkou z hliníkové fólie, hliníkové fólie s textilií a spalitelnou PE fólií nebo jemnozrnný minerálním posypem na horním povrchu | m2 | 571.9 |  | 0 | CS ÚRS 2020 01 |  | snížená |  | 0 | 0.0047 | 2.6879 | 0 | 0 | 32 | M | 2 |  |  |  | ROZPOCET | 0 | 0 | 0 | 0 | 0 | 2 | 0 | 16 | -1568338266
| VV |  | 497,304*1,15 'Přepočtené koeficientem množství |  | 571.9 | [12 empty] | VV | 2 | 2 | False | 1 | ROZPOCET
213 | K | 712363605 | Provedení povlak krytiny mechanicky kotvenou , budova v do 18m | m2 | 549.355 |  | 0 | CS ÚRS 2020 01 |  | snížená |  | 0 | 0.00028 | 0.15382 | 0 | 0 | 16 | K | 2 |  |  |  | ROZPOCET | 0 | 0 | 0 | 0 | 0 | 2 | 0 | 16 | 16779799
| P |  | Poznámka k položce: -specifikace kotev _ dle jednotlivých skladeb a tl. tepelné izolace | [14 empty] | P | 2
214 | K | 712811101 | Provedení povlakové krytiny vytažením na konstrukce za studena nátěrem penetračním | m2 | 70.358 |  | 0 | CS ÚRS 2020 01 |  | snížená |  | 0 | 0 | 0 | 0 | 0 | 16 | K | 2 |  |  |  | ROZPOCET | 0 | 0 | 0 | 0 | 0 | 2 | 0 | 16 | -1490180638
| VV |  | "rozsah_D.1.1_v.č. 20-26, TZ | [14 empty] | VV | 2 | 1 | True | 0 | ROZPOCET
| VV |  | "střešní skladba_ZPS1b" (27,44+47,64)*0,35 |  | 26.278 | [12 empty] | VV | 2 | 2 | True | 0 | ROZPOCET
| VV |  | "střešní skladba_ZPS2b" (14,2)*0,3 |  | 4.26 | [12 empty] | VV | 2 | 2 | True | 0 | ROZPOCET
| VV |  | "střešní skladba_ZPS1a" (79,64)*0,5 |  | 39.82 | [12 empty] | VV | 2 | 2 | True | 0 | ROZPOCET
| VV |  | Součet |  | 70.358 | [12 empty] | VV | 2 | 4 | True | 1 | ROZPOCET
215 | M | 11163150 | lak penetrační asfaltový | t | 0.025 |  | 0 | CS ÚRS 2020 01 |  | snížená |  | 0 | 1 | 0.025 | 0 | 0 | 32 | M | 2 |  |  |  | ROZPOCET | 0 | 0 | 0 | 0 | 0 | 2 | 0 | 16 | -1040026891
| VV |  | 70,358*0,00035 'Přepočtené koeficientem množství |  | 0.025 | [12 empty] | VV | 2 | 2 | False | 1 | ROZPOCET
216 | K | 712841559 | Provedení povlakové krytiny vytažením na konstrukce pásy přitavením NAIP | m2 | 70.358 |  | 0 | CS ÚRS 2020 01 |  | snížená |  | 0 | 0.00094 | 0.066137 | 0 | 0 | 16 | K | 2 |  |  |  | ROZPOCET | 0 | 0 | 0 | 0 | 0 | 2 | 0 | 16 | -987214689
| VV |  | "rozsah_D.1.1_v.č. 20-26, TZ | [14 empty] | VV | 2 | 1 | True | 0 | ROZPOCET
| VV |  | "střešní skladba_ZPS1b" (27,44+47,64)*0,35 |  | 26.278 | [12 empty] | VV | 2 | 2 | True | 0 | ROZPOCET
| VV |  | "střešní skladba_ZPS2b" (14,2)*0,3 |  | 4.26 | [12 empty] | VV | 2 | 2 | True | 0 | ROZPOCET
| VV |  | "střešní skladba_ZPS1a" (79,64)*0,5 |  | 39.82 | [12 empty] | VV | 2 | 2 | True | 0 | ROZPOCET
| VV |  | Součet |  | 70.358 | [12 empty] | VV | 2 | 4 | True | 1 | ROZPOCET
217 | M | 62856011 | pás asfaltový natavitelný modifikovaný SBS tl 4,0mm s vložkou z hliníkové fólie, hliníkové fólie s textilií a spalitelnou PE fólií nebo jemnozrnný minerálním posypem na horním povrchu | m2 | 84.43 |  | 0 | CS ÚRS 2020 01 |  | snížená |  | 0 | 0.0047 | 0.39682 | 0 | 0 | 32 | M | 2 |  |  |  | ROZPOCET | 0 | 0 | 0 | 0 | 0 | 2 | 0 | 16 | -53310584
| VV |  | 70,358*1,2 'Přepočtené koeficientem množství |  | 84.43 | [12 empty] | VV | 2 | 2 | False | 1 | ROZPOCET
218 | K | 712841559 | Provedení povlakové krytiny vytažením na konstrukce pásy přitavením NAIP | m2 | 46.212 |  | 0 | CS ÚRS 2020 01 |  | snížená |  | 0 | 0.00094 | 0.043439 | 0 | 0 | 16 | K | 2 |  |  |  | ROZPOCET | 0 | 0 | 0 | 0 | 0 | 2 | 0 | 16 | -896996740
| VV |  | "rozsah_D.1.1_v.č. 20-26, TZ | [14 empty] | VV | 2 | 1 | True | 0 | ROZPOCET
| VV |  | "střešní skladba_ZPS1b" (27,44+47,64)*0,25 |  | 18.77 | [12 empty] | VV | 2 | 2 | True | 0 | ROZPOCET
| VV |  | "střešní skladba_ZPS2b" (14,2)*0,25 |  | 3.55 | [12 empty] | VV | 2 | 2 | True | 0 | ROZPOCET
| VV |  | "střešní skladba_ZPS1a" (79,64)*0,3 |  | 23.892 | [12 empty] | VV | 2 | 2 | True | 0 | ROZPOCET
| VV |  | Součet |  | 46.212 | [12 empty] | VV | 2 | 4 | True | 1 | ROZPOCET
219 | M | 62855009 | pás asfaltový natavitelný modifikovaný SBS tl 5mm s vložkou z polyesterové vyztužené rohože a hrubozrnným břidličným posypem na horním povrchu | m2 | 55.454 |  | 0 | CS ÚRS 2020 01 |  | snížená |  | 0 | 0.0063 | 0.34936 | 0 | 0 | 32 | M | 2 |  |  |  | ROZPOCET | 0 | 0 | 0 | 0 | 0 | 2 | 0 | 16 | -1017115446
| P |  | Poznámka k položce: natavitelný SBS modifikovaný asf. pás tl. 5mm vyztužený netkanou polyeste-rovou vložkou s horním povrchem z břidlicového posypu, plošná hmotnost min. 4,75kg/m2 Barvu posypu určí investor ze standardní nabídky! | [14 empty] | P | 2
| VV |  | 46,212*1,2 'Přepočtené koeficientem množství |  | 55.454 | [12 empty] | VV | 2 | 2 | False | 1 | ROZPOCET
220 | K | 998712203 | Přesun hmot procentní pro krytiny povlakové | % |  |  | 0 | CS ÚRS 2020 01 |  | snížená |  | 0 | 0 | 0 | 0 | 0 | 16 | K | 2 |  |  |  | ROZPOCET | 0 | 0 | 0 | 0 | 0 | 2 | 0 | 16 | -1574708634
| D | 713 | Izolace tepelné |  |  |  | 0 |  |  |  |  | 0 |  | 22.5499 |  | 3.6925 | 2 | D | 1 |  |  |  | ROZPOCET | [6 empty] | 0
221 | K | 713120811 | Odstranění tepelné izolace podlah volně kladené z vláknitých materiálů suchých tl do 100 mm | m2 | 180.75 |  | 0 | CS ÚRS 2020 01 |  | snížená |  | 0 | 0 | 0 | 0.0034 | 0.61455 | 16 | K | 2 |  |  |  | ROZPOCET | 0 | 0 | 0 | 0 | 0 | 2 | 0 | 16 | -583615900
| P |  | Poznámka k položce: - v JC zahrnuty náklady také na odstranění separačních vrstev (folie / lepenka) | [14 empty] | P | 2
| VV |  | "rozsah_D.1.1_BP v.č. 5-8 / 10-12, NS v.č. 16-19, TZ" | [14 empty] | VV | 2 | 1 | True | 0 | ROZPOCET
| VV |  | "1.NP_odměřeno z tabulky místností_BP" 180,75 |  | 180.75 | [12 empty] | VV | 2 | 2 | True | 0 | ROZPOCET
| VV |  | Součet |  | 180.75 | [12 empty] | VV | 2 | 4 | True | 1 | ROZPOCET
222 | K | 713120813 | Odstranění tepelné izolace podlah volně kladené z vláknitých materiálů suchých tl přes 100 mm | m2 | 171 |  | 0 | CS ÚRS 2020 01 |  | snížená |  | 0 | 0 | 0 | 0.018 | 3.078 | 16 | K | 2 |  |  |  | ROZPOCET | 0 | 0 | 0 | 0 | 0 | 2 | 0 | 16 | 105844044
| VV |  | "rozsah_BP_D.1.1_viz v.č. 10-13,16-19,21-26,TZ" | [14 empty] | VV | 2 | 1 | True | 0 | ROZPOCET
| VV |  | "stropní kce 1.NP" (2,7*5)+(2,7*5)+(2,7*5) |  | 40.5 | [12 empty] | VV | 2 | 2 | True | 0 | ROZPOCET
| VV |  | "stropní kce 2.NP" (5,0*26,1) |  | 130.5 | [12 empty] | VV | 2 | 2 | True | 0 | ROZPOCET
| VV |  | Součet |  | 171 | [12 empty] | VV | 2 | 4 | True | 1 | ROZPOCET
223 | K | 713121111 | Montáž izolace tepelné podlah volně kladenými rohožemi, pásy, dílci, deskami 1 vrstva | m2 | 290.91 |  | 0 | CS ÚRS 2020 01 |  | snížená |  | 0 | 0 | 0 | 0 | 0 | 16 | K | 2 |  |  |  | ROZPOCET | 0 | 0 | 0 | 0 | 0 | 2 | 0 | 16 | -1647310486
| VV |  | "rozsah_D.1.1_BP v.č. 5-8 / 10-12, NS v.č. 16-19, TZ" | [14 empty] | VV | 2 | 1 | True | 0 | ROZPOCET
| VV |  | "podlahová skladba_NS_PSS 12a_1.NP" (72,11) |  | 72.11 | [12 empty] | VV | 2 | 2 | True | 0 | ROZPOCET
| VV |  | "podlahová skladba_NS_PSS 2a_1.NP" (27,23) |  | 27.23 | [12 empty] | VV | 2 | 2 | True | 0 | ROZPOCET
| VV |  | "podlahová skladba_NS_PST 3a,4a_1.NP" (2,47+42,5+18,42) |  | 63.39 | [12 empty] | VV | 2 | 2 | True | 0 | ROZPOCET
| VV |  | Mezisoučet |  | 162.73 | [12 empty] | VV | 2 | 3 | True | 0 | ROZPOCET
| VV |  | "podlahová skladba_NS_PSS 3a,7a_2.NP" (87,0+9,5) |  | 96.5 | [12 empty] | VV | 2 | 2 | True | 0 | ROZPOCET
| VV |  | "podlahová skladba_NS_PSS 4a_2.NP" (31,68) |  | 31.68 | [12 empty] | VV | 2 | 2 | True | 0 | ROZPOCET
| VV |  | Součet |  | 290.91 | [12 empty] | VV | 2 | 4 | True | 1 | ROZPOCET
224 | M | 28375910 | deska EPS 150 do plochých střech a podlah tl 60mm | m2 | 320.001 |  | 0 | CS ÚRS 2020 01 |  | snížená |  | 0 | 0.0018 | 0.576 | 0 | 0 | 32 | M | 2 |  |  |  | ROZPOCET | 0 | 0 | 0 | 0 | 0 | 2 | 0 | 16 | -1079126540
| VV |  | 290,91*1,1 'Přepočtené koeficientem množství |  | 320.001 | [12 empty] | VV | 2 | 2 | False | 1 | ROZPOCET
225 | K | 713121111 | Montáž izolace tepelné podlah volně kladenými rohožemi, pásy, dílci, deskami 1 vrstva | m2 | 125.35 |  | 0 | CS ÚRS 2020 01 |  | snížená |  | 0 | 0 | 0 | 0 | 0 | 16 | K | 2 |  |  |  | ROZPOCET | 0 | 0 | 0 | 0 | 0 | 2 | 0 | 16 | -956827696
| VV |  | "rozsah_D.1.1_BP v.č. 5-8 / 10-12, NS v.č. 16-19, TZ" | [14 empty] | VV | 2 | 1 | True | 0 | ROZPOCET
| VV |  | "podlahová skladba_NS_PSS 1a_1.NP" (3,86+69,61) |  | 73.47 | [12 empty] | VV | 2 | 2 | True | 0 | ROZPOCET
| VV |  | "podlahová skladba_NS_PSS 1a,1b_2.NP" (25,15+26,73) |  | 51.88 | [12 empty] | VV | 2 | 2 | True | 0 | ROZPOCET
| VV |  | Součet |  | 125.35 | [12 empty] | VV | 2 | 4 | True | 1 | ROZPOCET
226 | M | 28375673 | deska pro kročejový útlum tl 30mm | m2 | 263.235 |  | 0 | CS ÚRS 2020 01 |  | snížená |  | 0 | 0.0004 | 0.10529 | 0 | 0 | 32 | M | 2 |  |  |  | ROZPOCET | 0 | 0 | 0 | 0 | 0 | 2 | 0 | 16 | -1706247365
| VV |  | 125,35*2,1 'Přepočtené koeficientem množství |  | 263.235 | [12 empty] | VV | 2 | 2 | False | 1 | ROZPOCET
227 | K | 713121111 | Montáž izolace tepelné podlah volně kladenými rohožemi, pásy, dílci, deskami 1 vrstva | m2 | 721.64 |  | 0 | CS ÚRS 2020 01 |  | snížená |  | 0 | 0 | 0 | 0 | 0 | 16 | K | 2 |  |  |  | ROZPOCET | 0 | 0 | 0 | 0 | 0 | 2 | 0 | 16 | 735263764
| VV |  | "rozsah_D.1.1_BP v.č. 5-8 / 10-12, NS v.č. 16-19, TZ" | [14 empty] | VV | 2 | 1 | True | 0 | ROZPOCET
| VV |  | "podlahová skladba_NS_PSS 2b_1.NP" (72,76) |  | 72.76 | [12 empty] | VV | 2 | 2 | True | 0 | ROZPOCET
| VV |  | "podlahová skladba_NS_PSS 3b_1.NP" (10,9) |  | 10.9 | [12 empty] | VV | 2 | 2 | True | 0 | ROZPOCET
| VV |  | Mezisoučet |  | 83.66 | [12 empty] | VV | 2 | 3 | True | 0 | ROZPOCET
| VV |  | "podlahová skladba_NS_PST 2b,3b,4b_1.PP" (10,99+66,27+24,15) |  | 101.41 | [12 empty] | VV | 2 | 2 | True | 0 | ROZPOCET
| VV |  | Mezisoučet |  | 101.41 | [12 empty] | VV | 2 | 3 | True | 0 | ROZPOCET
| VV |  | "podlahová skladba_NS_PSS 2b,3b,5a,6a_2.NP" (72,77+10,9+70,85+1,84) |  | 156.36 | [12 empty] | VV | 2 | 2 | True | 0 | ROZPOCET
| VV |  | Mezisoučet |  | 156.36 | [12 empty] | VV | 2 | 3 | True | 0 | ROZPOCET
| VV |  | "podlahová skladba_NS_PSS 10a_3.NP" (30,98) |  | 30.98 | [12 empty] | VV | 2 | 2 | True | 0 | ROZPOCET
| VV |  | "podlahová skladba_NS_PSS 11a,1b,2b,3b_3.NP" (155,01+25,09+26,43+63,8+12,38+8,48) |  | 291.19 | [12 empty] | VV | 2 | 2 | True | 0 | ROZPOCET
| VV |  | "podlahová skladba_NS_PSS 9a_3.NP" (58,04) |  | 58.04 | [12 empty] | VV | 2 | 2 | True | 0 | ROZPOCET
| VV |  | Součet |  | 721.64 | [12 empty] | VV | 2 | 4 | True | 1 | ROZPOCET
228 | M | 28375673 | deska pro kročejový útlum tl 30mm | m2 | 793.804 |  | 0 | CS ÚRS 2020 01 |  | snížená |  | 0 | 0.0004 | 0.31752 | 0 | 0 | 32 | M | 2 |  |  |  | ROZPOCET | 0 | 0 | 0 | 0 | 0 | 2 | 0 | 16 | -622977452
| VV |  | 721,64*1,1 'Přepočtené koeficientem množství |  | 793.804 | [12 empty] | VV | 2 | 2 | False | 1 | ROZPOCET
229 | K | 713121111 | Montáž izolace tepelné podlah volně kladenými rohožemi, pásy, dílci, deskami 1 vrstva | m2 | 134.97 |  | 0 | CS ÚRS 2020 01 |  | snížená |  | 0 | 0 | 0 | 0 | 0 | 16 | K | 2 |  |  |  | ROZPOCET | 0 | 0 | 0 | 0 | 0 | 2 | 0 | 16 | 358084942
| VV |  | "rozsah_D.1.1_BP v.č. 5-8 / 10-12, NS v.č. 16-19, TZ" | [14 empty] | VV | 2 | 1 | True | 0 | ROZPOCET
| VV |  | "podlahová skladba_NS_PST 1a,2a_1.PP" (42,1+92,87) |  | 134.97 | [12 empty] | VV | 2 | 2 | True | 0 | ROZPOCET
| VV |  | Součet |  | 134.97 | [12 empty] | VV | 2 | 4 | True | 1 | ROZPOCET
230 | M | 28375914 | deska EPS 150 do plochých střech a podlah tl 100mm | m2 | 148.467 |  | 0 | CS ÚRS 2020 01 |  | snížená |  | 0 | 0.0029 | 0.43055 | 0 | 0 | 32 | M | 2 |  |  |  | ROZPOCET | 0 | 0 | 0 | 0 | 0 | 2 | 0 | 16 | -67953998
| VV |  | 134,97*1,1 'Přepočtené koeficientem množství |  | 148.467 | [12 empty] | VV | 2 | 2 | False | 1 | ROZPOCET
231 | K | 713121111 | Montáž izolace tepelné podlah volně kladenými rohožemi, pásy, dílci, deskami 1 vrstva | m2 | 31.44 |  | 0 | CS ÚRS 2020 01 |  | snížená |  | 0 | 0 | 0 | 0 | 0 | 16 | K | 2 |  |  |  | ROZPOCET | 0 | 0 | 0 | 0 | 0 | 2 | 0 | 16 | 2015782692
| VV |  | "rozsah_D.1.1_BP v.č. 5-8 / 10-12, NS v.č. 16-19, TZ" | [14 empty] | VV | 2 | 1 | True | 0 | ROZPOCET
| VV |  | "podlahová skladba_NS_PST 1b_1.PP" (31,44) |  | 31.44 | [12 empty] | VV | 2 | 2 | True | 0 | ROZPOCET
| VV |  | Součet |  | 31.44 | [12 empty] | VV | 2 | 4 | True | 1 | ROZPOCET
232 | M | 28375912 | deska EPS 150 do plochých střech a podlah tl 80mm | m2 | 34.584 |  | 0 | CS ÚRS 2020 01 |  | snížená |  | 0 | 0.0024 | 0.083002 | 0 | 0 | 32 | M | 2 |  |  |  | ROZPOCET | 0 | 0 | 0 | 0 | 0 | 2 | 0 | 16 | -1698617275
| VV |  | 31,44*1,1 'Přepočtené koeficientem množství |  | 34.584 | [12 empty] | VV | 2 | 2 | False | 1 | ROZPOCET
233 | K | 713121111 | Montáž izolace tepelné podlah volně kladenými rohožemi, pásy, dílci, deskami 1 vrstva | m2 | 23.98 |  | 0 | CS ÚRS 2020 01 |  | snížená |  | 0 | 0 | 0 | 0 | 0 | 16 | K | 2 |  |  |  | ROZPOCET | 0 | 0 | 0 | 0 | 0 | 2 | 0 | 16 | 613308135
| VV |  | "rozsah_D.1.1_BP v.č. 5-8 / 10-12, NS v.č. 16-19, TZ" | [14 empty] | VV | 2 | 1 | True | 0 | ROZPOCET
| VV |  | "podlahová skladba_NS_PSS 8a_2.NP" (23,98) |  | 23.98 | [12 empty] | VV | 2 | 2 | True | 0 | ROZPOCET
| VV |  | Součet |  | 23.98 | [12 empty] | VV | 2 | 4 | True | 1 | ROZPOCET
234 | M | 28375030 | deska EPS 150 do plochých střech a podlah tl 90mm | m2 | 26.378 |  | 0 | CS ÚRS 2020 01 |  | snížená |  | 0 | 0.0027 | 0.071221 | 0 | 0 | 32 | M | 2 |  |  |  | ROZPOCET | 0 | 0 | 0 | 0 | 0 | 2 | 0 | 16 | 504505665
| VV |  | 23,98*1,1 'Přepočtené koeficientem množství |  | 26.378 | [12 empty] | VV | 2 | 2 | False | 1 | ROZPOCET
235 | K | 713131141 | Montáž izolace tepelné stěn a základů lepením celoplošně rohoží, pásů, dílců, desek | m2 | 326.95 |  | 0 | CS ÚRS 2020 01 |  | snížená |  | 0 | 0.006 | 1.9617 | 0 | 0 | 16 | K | 2 |  |  |  | ROZPOCET | 0 | 0 | 0 | 0 | 0 | 2 | 0 | 16 | 472163271
| VV |  | "spodní stavba+sanace_rozsah_D.1.1.v.č.15,21-26,TZ" | [14 empty] | VV | 2 | 1 | True | 0 | ROZPOCET
| VV |  | "přístavba schodiště+objekt A" ((26,2*1,25)+(78,2*2,0)) |  | 189.15 | [12 empty] | VV | 2 | 2 | True | 0 | ROZPOCET
| VV |  | "přístavba_objekt B" (53,0*2,6) |  | 137.8 | [12 empty] | VV | 2 | 2 | True | 0 | ROZPOCET
| VV |  | Součet |  | 326.95 | [12 empty] | VV | 2 | 4 | True | 1 | ROZPOCET
236 | M | 28376R50 | deska z polystyrénu XPS_tl. 180 mm , určená pro spodní stavby | m2 | 343.298 |  | 0 | CS VLASTNÍ |  | snížená |  | 0 | 0.0054 | 1.8538 | 0 | 0 | 32 | M | 2 |  |  |  | ROZPOCET | 0 | 0 | 0 | 0 | 0 | 2 | 0 | 16 | -1240527096
| VV |  | 326,95*1,05 'Přepočtené koeficientem množství |  | 343.298 | [12 empty] | VV | 2 | 2 | False | 1 | ROZPOCET
237 | K | 713131143 | Montáž izolace tepelné stěn a základů lepením celoplošně v kombinaci s mechanickým kotvením rohoží, pásů, dílců, desek | m2 | 70.358 |  | 0 | CS ÚRS 2020 01 |  | snížená |  | 0 | 0.00606 | 0.42637 | 0 | 0 | 16 | K | 2 |  |  |  | ROZPOCET | 0 | 0 | 0 | 0 | 0 | 2 | 0 | 16 | -1637007136
| VV |  | "rozsah_D.1.1_v.č. 20-26, TZ | [14 empty] | VV | 2 | 1 | True | 0 | ROZPOCET
| VV |  | "střešní skladba_ZPS1b" (27,44+47,64)*0,35 |  | 26.278 | [12 empty] | VV | 2 | 2 | True | 0 | ROZPOCET
| VV |  | "střešní skladba_ZPS2b" (14,2)*0,3 |  | 4.26 | [12 empty] | VV | 2 | 2 | True | 0 | ROZPOCET
| VV |  | "střešní skladba_ZPS1a" (79,64)*0,5 |  | 39.82 | [12 empty] | VV | 2 | 2 | True | 0 | ROZPOCET
| VV |  | Součet |  | 70.358 | [12 empty] | VV | 2 | 4 | True | 1 | ROZPOCET
238 | M | 28372309 | deska EPS 100 do plochých střech a podlah tl 100mm | m2 | 73.876 |  | 0 | CS ÚRS 2020 01 |  | snížená |  | 0 | 0.0025 | 0.18469 | 0 | 0 | 32 | M | 2 |  |  |  | ROZPOCET | 0 | 0 | 0 | 0 | 0 | 2 | 0 | 16 | -16629411
| VV |  | 70,358*1,05 'Přepočtené koeficientem množství |  | 73.876 | [12 empty] | VV | 2 | 2 | False | 1 | ROZPOCET
239 | K | 713131143 | Montáž izolace tepelné stěn a základů lepením celoplošně v kombinaci s mechanickým kotvením rohoží, pásů, dílců, desek | m2 | 225.04 |  | 0 | CS ÚRS 2020 01 |  | snížená |  | 0 | 0.00606 | 1.3637 | 0 | 0 | 16 | K | 2 |  |  |  | ROZPOCET | 0 | 0 | 0 | 0 | 0 | 2 | 0 | 16 | 775126182
| VV |  | "rozsah_D.1.1_v.č. 21-27, TZ" | [14 empty] | VV | 2 | 1 | True | 0 | ROZPOCET
| VV |  | "vyplnění a zateplení objektových dlatací" (9,7*11,6*2) |  | 225.04 | [12 empty] | VV | 2 | 2 | True | 0 | ROZPOCET
| VV |  | Součet |  | 225.04 | [12 empty] | VV | 2 | 4 | True | 1 | ROZPOCET
240 | M | 63152262 | deska tepelně izolační minerální kontaktních fasád podélné vlákno tl 80mm | m2 | 236.292 |  | 0 | CS ÚRS 2020 01 |  | snížená |  | 0 | 0.013 | 3.0718 | 0 | 0 | 32 | M | 2 |  |  |  | ROZPOCET | 0 | 0 | 0 | 0 | 0 | 2 | 0 | 16 | -355777353
| VV |  | 225,04*1,05 'Přepočtené koeficientem množství |  | 236.292 | [12 empty] | VV | 2 | 2 | False | 1 | ROZPOCET
241 | K | 713131143 | Montáž izolace tepelné stěn a základů lepením celoplošně v kombinaci s mechanickým kotvením rohoží, pásů, dílců, desek | m2 | 225.04 |  | 0 | CS ÚRS 2020 01 |  | snížená |  | 0 | 0.00606 | 1.3637 | 0 | 0 | 16 | K | 2 |  |  |  | ROZPOCET | 0 | 0 | 0 | 0 | 0 | 2 | 0 | 16 | -1539762384
| VV |  | "rozsah_D.1.1_v.č. 21-27, TZ" | [14 empty] | VV | 2 | 1 | True | 0 | ROZPOCET
| VV |  | "vyplnění a zateplení objektových dlatací" (9,7*11,6*2) |  | 225.04 | [12 empty] | VV | 2 | 2 | True | 0 | ROZPOCET
| VV |  | Součet |  | 225.04 | [12 empty] | VV | 2 | 4 | True | 1 | ROZPOCET
242 | M | 63152267 | deska tepelně izolační minerální kontaktních fasád podélné vlákno tl 180mm | m2 | 236.292 |  | 0 | CS ÚRS 2020 01 |  | snížená |  | 0 | 0.028 | 6.6162 | 0 | 0 | 32 | M | 2 |  |  |  | ROZPOCET | 0 | 0 | 0 | 0 | 0 | 2 | 0 | 16 | -785320430
| VV |  | 225,04*1,05 'Přepočtené koeficientem množství |  | 236.292 | [12 empty] | VV | 2 | 2 | False | 1 | ROZPOCET
243 | K | 713141136 | Montáž izolace tepelné střech plochých lepené za studena nízkoexpanzní (PUR) pěnou 1 vrstva desek | m2 | 52.051 |  | 0 | CS ÚRS 2020 01 |  | snížená |  | 0 | 0.00012 | 0.0062461 | 0 | 0 | 16 | K | 2 |  |  |  | ROZPOCET | 0 | 0 | 0 | 0 | 0 | 2 | 0 | 16 | 1977469201
| VV |  | "rozsah_D.1.1_v.č. 20-26, TZ | [14 empty] | VV | 2 | 1 | True | 0 | ROZPOCET
| VV |  | "střešní skladba_ZPS1c" ((15,3*4,35)-(1,4*10,36)) |  | 52.051 | [12 empty] | VV | 2 | 2 | True | 0 | ROZPOCET
| VV |  | Součet |  | 52.051 | [12 empty] | VV | 2 | 4 | True | 1 | ROZPOCET
244 | M | KNI.0014R01 | deska izolační minerální střešní (pro ploché pochozí střechy) (m3) | m3 | 13.013 |  | 0 | CS VLASTNÍ |  | snížená |  | 0 | 0.031 | 0.4034 | 0 | 0 | 32 | M | 2 |  |  |  | ROZPOCET | 0 | 0 | 0 | 0 | 0 | 2 | 0 | 16 | -975016483
| VV |  | 52,051*0,25 'Přepočtené koeficientem množství |  | 13.013 | [12 empty] | VV | 2 | 2 | False | 1 | ROZPOCET
245 | K | 713141212 | Montáž izolace tepelné střech plochých lepené nízkoexpanzní (PUR) pěnou atikový klín | m | 168.92 |  | 0 | CS ÚRS 2020 01 |  | snížená |  | 0 | 3e-05 | 0.0050676 | 0 | 0 | 16 | K | 2 |  |  |  | ROZPOCET | 0 | 0 | 0 | 0 | 0 | 2 | 0 | 16 | -1868355037
| VV |  | "rozsah_D.1.1_v.č. 20-26, TZ | [14 empty] | VV | 2 | 1 | True | 0 | ROZPOCET
| VV |  | "atikové konstrukce" (27,44+47,64+14,2+79,64) |  | 168.92 | [12 empty] | VV | 2 | 2 | True | 0 | ROZPOCET
| VV |  | Součet |  | 168.92 | [12 empty] | VV | 2 | 4 | True | 1 | ROZPOCET
246 | M | 63152005 | klín atikový přechodný minerální plochých střech tl 50x50mm | m | 185.812 |  | 0 | CS ÚRS 2020 01 |  | snížená |  | 0 | 0.00038 | 0.070609 | 0 | 0 | 32 | M | 2 |  |  |  | ROZPOCET | 0 | 0 | 0 | 0 | 0 | 2 | 0 | 16 | 1947844362
| VV |  | 168,92*1,1 'Přepočtené koeficientem množství |  | 185.812 | [12 empty] | VV | 2 | 2 | False | 1 | ROZPOCET
247 | K | 713141336 | Montáž izolace tepelné střech plochých lepené za studena nízkoexpanzní (PUR) pěnou, spádová vrstva | m2 | 497.304 |  | 0 | CS ÚRS 2020 01 |  | snížená |  | 0 | 0.00012 | 0.059676 | 0 | 0 | 16 | K | 2 |  |  |  | ROZPOCET | 0 | 0 | 0 | 0 | 0 | 2 | 0 | 16 | 769837500
| VV |  | "rozsah_D.1.1_v.č. 20-26, TZ | [14 empty] | VV | 2 | 1 | True | 0 | ROZPOCET
| VV |  | "střešní skladba_ZPS1b" ((3,46*10,26)+(13,56*10,26)) |  | 174.625 | [12 empty] | VV | 2 | 2 | True | 0 | ROZPOCET
| VV |  | "střešní skladba_ZPS2b" (3,25*3,85) |  | 12.513 | [12 empty] | VV | 2 | 2 | True | 0 | ROZPOCET
| VV |  | "střešní skladba_ZPS1a" ((27,66*10,76)+(1,4*8,96)) |  | 310.166 | [12 empty] | VV | 2 | 2 | True | 0 | ROZPOCET
| VV |  | Součet |  | 497.304 | [12 empty] | VV | 2 | 4 | True | 1 | ROZPOCET
248 | M | 28376141 | klín izolační z pěnového polystyrenu EPS 100 spádový | m3 | 169.849 |  | 0 | CS ÚRS 2020 01 |  | snížená |  | 0 | 0.02 | 3.397 | 0 | 0 | 32 | M | 2 |  |  |  | ROZPOCET | 0 | 0 | 0 | 0 | 0 | 2 | 0 | 16 | -1462227563
| VV |  | "střešní skladba_ZPS1b" ((3,46*10,26)+(13,56*10,26))*0,25 |  | 43.656 | [12 empty] | VV | 2 | 2 | True | 0 | ROZPOCET
| VV |  | "střešní skladba_ZPS2b" (3,25*3,85)*0,17 |  | 2.127 | [12 empty] | VV | 2 | 2 | True | 0 | ROZPOCET
| VV |  | "střešní skladba_ZPS1a" ((27,66*10,76)+(1,4*8,96))*0,4 |  | 124.066 | [12 empty] | VV | 2 | 2 | True | 0 | ROZPOCET
| VV |  | Součet |  | 169.849 | [12 empty] | VV | 2 | 4 | True | 1 | ROZPOCET
249 | K | 713191R32 | Překrytí izolace tepelné separační a parotěsnou fólií tl 0,2 mm u podlah a stropů vč. vytažení na svislé konstrukce v = do cca 150 mm | m2 | 1518.831 |  | 0 | CS VLASTNÍ |  | snížená |  | 0 | 0.00012 | 0.18226 | 0 | 0 | 16 | K | 2 |  |  |  | ROZPOCET | 0 | 0 | 0 | 0 | 0 | 2 | 0 | 16 | 1236315506
| VV |  | "kompletní provedení dle specifikace PD a TZ vč. všech souvisejících prací a dodávek" | [14 empty] | VV | 2 | 1 | True | 0 | ROZPOCET
| VV |  | v jednotkové ceně započítány náklady na obvodové dilatační pásky tl. min 10 mm v = min 150 mm | [14 empty] | VV | 2 | 1 | True | 0 | ROZPOCET
| VV |  | "podlahová skladba_NS_PSS 12a_1.NP" (72,11)*1,15 |  | 82.927 | [12 empty] | VV | 2 | 2 | True | 0 | ROZPOCET
| VV |  | "podlahová skladba_NS_PSS 1a_1.NP" (3,86+69,61)*1,15 |  | 84.491 | [12 empty] | VV | 2 | 2 | True | 0 | ROZPOCET
| VV |  | "podlahová skladba_NS_PSS 2a_1.NP" (27,23)*1,15 |  | 31.315 | [12 empty] | VV | 2 | 2 | True | 0 | ROZPOCET
| VV |  | "podlahová skladba_NS_PSS 2b_1.NP" (72,76)*1,15 |  | 83.674 | [12 empty] | VV | 2 | 2 | True | 0 | ROZPOCET
| VV |  | "podlahová skladba_NS_PSS 3b_1.NP" (10,9)*1,15 |  | 12.535 | [12 empty] | VV | 2 | 2 | True | 0 | ROZPOCET
| VV |  | "podlahová skladba_NS_PST 3a,4a_1.NP" (2,47+42,5+18,42)*1,15 |  | 72.899 | [12 empty] | VV | 2 | 2 | True | 0 | ROZPOCET
| VV |  | Mezisoučet |  | 367.841 | [12 empty] | VV | 2 | 3 | True | 0 | ROZPOCET
| VV |  | "podlahová skladba_NS_PST 1a,2a_1.PP" (42,1+92,87)*1,15 |  | 155.216 | [12 empty] | VV | 2 | 2 | True | 0 | ROZPOCET
| VV |  | "podlahová skladba_NS_PST 1b_1.PP" (31,44)*1,15 |  | 36.156 | [12 empty] | VV | 2 | 2 | True | 0 | ROZPOCET
| VV |  | "podlahová skladba_NS_PST 2b,3b,4b_1.PP" (10,99+66,27+24,15)*1,15 |  | 116.622 | [12 empty] | VV | 2 | 2 | True | 0 | ROZPOCET
| VV |  | Mezisoučet |  | 307.994 | [12 empty] | VV | 2 | 3 | True | 0 | ROZPOCET
| VV |  | "podlahová skladba_NS_PSS 1a,1b_2.NP" (25,15+26,73)*1,15 |  | 59.662 | [12 empty] | VV | 2 | 2 | True | 0 | ROZPOCET
| VV |  | "podlahová skladba_NS_PSS 2b,3b,5a,6a_2.NP" (72,77+10,9+70,85+1,84)*1,15 |  | 179.814 | [12 empty] | VV | 2 | 2 | True | 0 | ROZPOCET
| VV |  | "podlahová skladba_NS_PSS 3a,7a_2.NP" (87,0+9,5)*1,15 |  | 110.975 | [12 empty] | VV | 2 | 2 | True | 0 | ROZPOCET
| VV |  | "podlahová skladba_NS_PSS 4a_2.NP" (31,68)*1,15 |  | 36.432 | [12 empty] | VV | 2 | 2 | True | 0 | ROZPOCET
| VV |  | "podlahová skladba_NS_PSS 8a_2.NP" (23,98)*1,15 |  | 27.577 | [12 empty] | VV | 2 | 2 | True | 0 | ROZPOCET
| VV |  | Mezisoučet |  | 414.46 | [12 empty] | VV | 2 | 3 | True | 0 | ROZPOCET
| VV |  | "podlahová skladba_NS_PSS 10a_3.NP" (30,98)*1,15 |  | 35.627 | [12 empty] | VV | 2 | 2 | True | 0 | ROZPOCET
| VV |  | "podlahová skladba_NS_PSS 11a,1b,2b,3b_3.NP" (155,01+25,09+26,43+63,8+12,38+8,48)*1,15 |  | 334.869 | [12 empty] | VV | 2 | 2 | True | 0 | ROZPOCET
| VV |  | "podlahová skladba_NS_PSS 9a_3.NP" (58,04) |  | 58.04 | [12 empty] | VV | 2 | 2 | True | 0 | ROZPOCET
| VV |  | Součet |  | 1518.831 | [12 empty] | VV | 2 | 4 | True | 1 | ROZPOCET
250 | K | 998713203 | Přesun hmot procentní pro izolace tepelné | % |  |  | 0 | CS ÚRS 2020 01 |  | snížená |  | 0 | 0 | 0 | 0 | 0 | 16 | K | 2 |  |  |  | ROZPOCET | 0 | 0 | 0 | 0 | 0 | 2 | 0 | 16 | 1423223486
| D | 762 | Konstrukce tesařské |  |  |  | 0 |  |  |  |  | 0 |  | 2.9709 |  | 43.0886 | 2 | D | 1 |  |  |  | ROZPOCET | [6 empty] | 0
251 | K | 762018R01 | D+M dřevěné prvky konstrukcí | m3 | 2.212 |  | 0 | CS VLASTNÍ |  | snížená |  | 0 | 0 | 0 | 0 | 0 | 16 | K | 2 |  |  |  | ROZPOCET | 0 | 0 | 0 | 0 | 0 | 2 | 0 | 16 | -389134634
| P |  | Poznámka k položce: Specifikace / obsah jednotkové ceny: -dodávka, výroba řeziva/prvků, (případné hoblování prvků) - kvalita dle PD a TZ -přesuny vč. potřebné zdvihací techniky -kompletní osazení/montážní práce/kotvení vč. kotevních prvků -spojovací prostředky, ošetření a impregnace řeziva vč. příslušných finálních povrchových úprav (ochranné povrchové úpravy dle požadavků PBŘ) ----------------------------------------------------------------------------------- -dílenská a výrobní dokumentace vč. příslušných statických výpočtů ---------------------------------------------------------------------------- -ostatní, jinde neuvedené. přímo související práce a dodávky | [14 empty] | P | 2
| VV |  | "kompletní provedení dle specifikace PD a TZ vč. všech souvisejících prací a dodávek | [14 empty] | VV | 2 | 1 | True | 0 | ROZPOCET
| VV |  | "rozsah_D.1.1_v.č. 20-26, TZ | [14 empty] | VV | 2 | 1 | True | 0 | ROZPOCET
| VV |  | "střešní skladba_ZPS1c" ((15,3*4,35)-(1,4*10,36))*(0,085/2) |  | 2.212 | [12 empty] | VV | 2 | 2 | True | 0 | ROZPOCET
| VV |  | (spádová vrstva_konstrukce) | [14 empty] | VV | 2 | 1 | True | 0 | ROZPOCET
| VV |  | Součet |  | 2.212 | [12 empty] | VV | 2 | 4 | True | 1 | ROZPOCET
252 | K | 762341043 | Bednění střech rovných z desek OSB-4 tl 15 mm na pero a drážku šroubovaných | m2 | 52.051 |  | 0 | CS ÚRS 2020 01 |  | snížená |  | 0 | 0.01003 | 0.52207 | 0 | 0 | 16 | K | 2 |  |  |  | ROZPOCET | 0 | 0 | 0 | 0 | 0 | 2 | 0 | 16 | 828037783
| VV |  | "rozsah_D.1.1_v.č. 20-26, TZ | [14 empty] | VV | 2 | 1 | True | 0 | ROZPOCET
| VV |  | "střešní skladba_ZPS1c" ((15,3*4,35)-(1,4*10,36)) |  | 52.051 | [12 empty] | VV | 2 | 2 | True | 0 | ROZPOCET
| VV |  | Součet |  | 52.051 | [12 empty] | VV | 2 | 4 | True | 1 | ROZPOCET
253 | K | 762341046 | Bednění střech rovných z desek OSB-4 tl 22 mm na pero a drážku šroubovaných | m2 | 170.295 |  | 0 | CS ÚRS 2020 01 |  | snížená |  | 0 | 0.01438 | 2.4488 | 0 | 0 | 16 | K | 2 |  |  |  | ROZPOCET | 0 | 0 | 0 | 0 | 0 | 2 | 0 | 16 | -645589727
| VV |  | "rozsah_D.1.1_v.č. 20-26, TZ | [14 empty] | VV | 2 | 1 | True | 0 | ROZPOCET
| VV |  | "střešní skladba_ZPS1c" ((15,3*4,35)-(1,4*10,36)) |  | 52.051 | [12 empty] | VV | 2 | 2 | True | 0 | ROZPOCET
| VV |  | Mezisoučet |  | 52.051 | [12 empty] | VV | 2 | 3 | True | 0 | ROZPOCET
| VV |  | "atikové konstrukce" (27,44+47,64+14,2+79,64)*0,7 |  | 118.244 | [12 empty] | VV | 2 | 2 | True | 0 | ROZPOCET
| VV |  | Součet |  | 170.295 | [12 empty] | VV | 2 | 4 | True | 1 | ROZPOCET
254 | K | 762522811 | Demontáž podlah z prken nebo palubek tloušťky do 32 mm | m2 | 155.54 |  | 0 | CS ÚRS 2020 01 |  | snížená |  | 0 | 0 | 0 | 0.018 | 2.7997 | 16 | K | 2 |  |  |  | ROZPOCET | 0 | 0 | 0 | 0 | 0 | 2 | 0 | 16 | -1119850928
| VV |  | "rozsah_D.1.1_BP v.č. 5-8 / 10-12, NS v.č. 16-19, TZ" | [14 empty] | VV | 2 | 1 | True | 0 | ROZPOCET
| VV |  | "2.NP_odměřeno z tabulky místností" (155,54) |  | 155.54 | [12 empty] | VV | 2 | 2 | True | 0 | ROZPOCET
| VV |  | Součet |  | 155.54 | [12 empty] | VV | 2 | 4 | True | 1 | ROZPOCET
255 | K | 762522811.1 | Demontáž podlah s polštáři z prken tloušťky do 32 mm | m2 | 171 |  | 0 | CS ÚRS 2020 01 |  | snížená |  | 0 | 0 | 0 | 0.018 | 3.078 | 16 | K | 2 |  |  |  | ROZPOCET | 0 | 0 | 0 | 0 | 0 | 2 | 0 | 16 | -733535648
| VV |  | "rozsah_BP_D.1.1_viz v.č. 10-13,16-19,21-26,TZ" | [14 empty] | VV | 2 | 1 | True | 0 | ROZPOCET
| VV |  | "stropní kce 1.NP" (2,7*5)+(2,7*5)+(2,7*5) |  | 40.5 | [12 empty] | VV | 2 | 2 | True | 0 | ROZPOCET
| VV |  | "stropní kce 2.NP" (5,0*26,1) |  | 130.5 | [12 empty] | VV | 2 | 2 | True | 0 | ROZPOCET
| VV |  | Součet |  | 171 | [12 empty] | VV | 2 | 4 | True | 1 | ROZPOCET
256 | K | 762526811 | Demontáž podlah z dřevotřísky, překližky, sololitu tloušťky do 20 mm | m2 | 336.29 |  | 0 | CS ÚRS 2020 01 |  | snížená |  | 0 | 0 | 0 | 0.03 | 10.0887 | 16 | K | 2 |  |  |  | ROZPOCET | 0 | 0 | 0 | 0 | 0 | 2 | 0 | 16 | -846030106
| VV |  | "rozsah_D.1.1_BP v.č. 5-8 / 10-12, NS v.č. 16-19, TZ" | [14 empty] | VV | 2 | 1 | True | 0 | ROZPOCET
| VV |  | "1.NP_odměřeno z tabulky místností_BP" 180,75 |  | 180.75 | [12 empty] | VV | 2 | 2 | True | 0 | ROZPOCET
| VV |  | "2.NP_odměřeno z tabulky místností_BP" 155,54 |  | 155.54 | [12 empty] | VV | 2 | 2 | True | 0 | ROZPOCET
| VV |  | Součet |  | 336.29 | [12 empty] | VV | 2 | 4 | True | 1 | ROZPOCET
257 | K | 762822830 | Demontáž stropních trámů z hraněného řeziva průřezové plochy do 450 cm2 | m | 297 |  | 0 | CS ÚRS 2020 01 |  | snížená |  | 0 | 0 | 0 | 0.025 | 7.425 | 16 | K | 2 |  |  |  | ROZPOCET | 0 | 0 | 0 | 0 | 0 | 2 | 0 | 16 | -1262892382
| VV |  | "rozsah_BP_D.1.1_viz v.č. 10-13,16-19,21-26,TZ" | [14 empty] | VV | 2 | 1 | True | 0 | ROZPOCET
| VV |  | "stropní kce 1.NP" ((5,0+0,5)*6)*3 |  | 99 | [12 empty] | VV | 2 | 2 | True | 0 | ROZPOCET
| VV |  | "stropní kce 2.NP" ((5,0+0,5)*36) |  | 198 | [12 empty] | VV | 2 | 2 | True | 0 | ROZPOCET
| VV |  | Součet |  | 297 | [12 empty] | VV | 2 | 4 | True | 1 | ROZPOCET
258 | K | 762841812 | Demontáž podbíjení stropů a střech sklonu do 60° z hrubých prken s omítkou | m2 | 492.43 |  | 0 | CS ÚRS 2020 01 |  | snížená |  | 0 | 0 | 0 | 0.04 | 19.6972 | 16 | K | 2 |  |  |  | ROZPOCET | 0 | 0 | 0 | 0 | 0 | 2 | 0 | 16 | 1389693566
| VV |  | "rozsah_D.1.1_BP v.č. 5-8 / 10-12, NS v.č. 16-19, TZ" | [14 empty] | VV | 2 | 1 | True | 0 | ROZPOCET
| VV |  | "podhledová skladba_1.NP_BP" (247,46) |  | 247.46 | [12 empty] | VV | 2 | 2 | True | 0 | ROZPOCET
| VV |  | "podhledová skladba_2.NP_BP" (244,97) |  | 244.97 | [12 empty] | VV | 2 | 2 | True | 0 | ROZPOCET
| VV |  | Součet |  | 492.43 | [12 empty] | VV | 2 | 4 | True | 1 | ROZPOCET
259 | K | 998762203 | Přesun hmot procentní pro kce tesařské | % |  |  | 0 | CS ÚRS 2020 01 |  | snížená |  | 0 | 0 | 0 | 0 | 0 | 16 | K | 2 |  |  |  | ROZPOCET | 0 | 0 | 0 | 0 | 0 | 2 | 0 | 16 | 1377702582
| D | 763 | Konstrukce suché výstavby |  |  |  | 0 |  |  |  |  | 0 |  | 23.9381 |  | 0 | 2 | D | 1 |  |  |  | ROZPOCET | [6 empty] | 0
260 | K | 763111741 | Montáž parotěsné zábrany do SDK příčky | m2 | 30.39 |  | 0 | CS ÚRS 2020 01 |  | snížená |  | 0 | 0 | 0 | 0 | 0 | 16 | K | 2 |  |  |  | ROZPOCET | 0 | 0 | 0 | 0 | 0 | 2 | 0 | 16 | -1094841992
| VV |  | "rozsah_D.1.1_v.č. 16-19, 21-26, TZ" | [14 empty] | VV | 2 | 1 | True | 0 | ROZPOCET
| VV |  | "1.PP_odměřeno elektronicky" 2,9*(0,95) |  | 2.755 | [12 empty] | VV | 2 | 2 | True | 0 | ROZPOCET
| VV |  | "1.NP_odměřeno elektronicky" 3,25*(5,0) |  | 16.25 | [12 empty] | VV | 2 | 2 | True | 0 | ROZPOCET
| VV |  | "3.NP_odměřeno elektronicky" 3,45*(3,3) |  | 11.385 | [12 empty] | VV | 2 | 2 | True | 0 | ROZPOCET
| VV |  | Součet |  | 30.39 | [12 empty] | VV | 2 | 4 | True | 1 | ROZPOCET
261 | M | 28329274 | fólie PE vyztužená pro parotěsnou vrstvu | m2 | 33.429 |  | 0 | CS ÚRS 2020 01 |  | snížená |  | 0 | 0.00011 | 0.0036772 | 0 | 0 | 32 | M | 2 |  |  |  | ROZPOCET | 0 | 0 | 0 | 0 | 0 | 2 | 0 | 16 | -623059721
| VV |  | 30,39*1,1 'Přepočtené koeficientem množství |  | 33.429 | [12 empty] | VV | 2 | 2 | False | 1 | ROZPOCET
262 | K | 763121466 | SDK stěna předsazená instalační profil CW+UW desky 2xDFH2 12,5 s izolací | m2 | 30.39 |  | 0 | CS ÚRS 2020 01 |  | snížená |  | 0 | 0.0279 | 0.84788 | 0 | 0 | 16 | K | 2 |  |  |  | ROZPOCET | 0 | 0 | 0 | 0 | 0 | 2 | 0 | 16 | 1912864592
| VV |  | "rozsah_D.1.1_v.č. 16-19, 21-26, TZ" | [14 empty] | VV | 2 | 1 | True | 0 | ROZPOCET
| VV |  | "1.PP_odměřeno elektronicky" 2,9*(0,95) |  | 2.755 | [12 empty] | VV | 2 | 2 | True | 0 | ROZPOCET
| VV |  | "1.NP_odměřeno elektronicky" 3,25*(5,0) |  | 16.25 | [12 empty] | VV | 2 | 2 | True | 0 | ROZPOCET
| VV |  | "3.NP_odměřeno elektronicky" 3,45*(3,3) |  | 11.385 | [12 empty] | VV | 2 | 2 | True | 0 | ROZPOCET
| VV |  | Součet |  | 30.39 | [12 empty] | VV | 2 | 4 | True | 1 | ROZPOCET
263 | K | 763121714 | SDK stěna předsazená základní penetrační nátěr | m2 | 30.39 |  | 0 | CS ÚRS 2020 01 |  | snížená |  | 0 | 0.0001 | 0.003039 | 0 | 0 | 16 | K | 2 |  |  |  | ROZPOCET | 0 | 0 | 0 | 0 | 0 | 2 | 0 | 16 | 1063351710
| VV |  | "rozsah_D.1.1_v.č. 16-19, 21-26, TZ" | [14 empty] | VV | 2 | 1 | True | 0 | ROZPOCET
| VV |  | "1.PP_odměřeno elektronicky" 2,9*(0,95) |  | 2.755 | [12 empty] | VV | 2 | 2 | True | 0 | ROZPOCET
| VV |  | "1.NP_odměřeno elektronicky" 3,25*(5,0) |  | 16.25 | [12 empty] | VV | 2 | 2 | True | 0 | ROZPOCET
| VV |  | "3.NP_odměřeno elektronicky" 3,45*(3,3) |  | 11.385 | [12 empty] | VV | 2 | 2 | True | 0 | ROZPOCET
| VV |  | Součet |  | 30.39 | [12 empty] | VV | 2 | 4 | True | 1 | ROZPOCET
264 | K | 763121761 | Příplatek k SDK stěně předsazené za rovinnost kvality Q3 | m2 | 30.39 |  | 0 | CS ÚRS 2020 01 |  | snížená |  | 0 | 0.0007 | 0.021273 | 0 | 0 | 16 | K | 2 |  |  |  | ROZPOCET | 0 | 0 | 0 | 0 | 0 | 2 | 0 | 16 | 889442044
265 | K | 763131411 | SDK podhled desky 1xA 12,5 bez izolace dvouvrstvá spodní kce profil CD+UD | m2 | 111.84 |  | 0 | CS ÚRS 2020 01 |  | snížená |  | 0 | 0.0122 | 1.3644 | 0 | 0 | 16 | K | 2 |  |  |  | ROZPOCET | 0 | 0 | 0 | 0 | 0 | 2 | 0 | 16 | 692948572
| VV |  | "rozsah_D.1.1_BP v.č. 5-8 / 10-12, NS v.č. 16-19, TZ" | [14 empty] | VV | 2 | 1 | True | 0 | ROZPOCET
| VV |  | "podhledová skladba_1.NP_odměřeno z tabulek místností" 55,92 |  | 55.92 | [12 empty] | VV | 2 | 2 | True | 0 | ROZPOCET
| VV |  | "podhledová skladba_2.NP_odměřeno z tabulek místností" 55,92 |  | 55.92 | [12 empty] | VV | 2 | 2 | True | 0 | ROZPOCET
| VV |  | "podhledová skladba_3.NP_odměřeno z tabulek místností" 0,0 |  | 0 | [12 empty] | VV | 2 | 2 | True | 0 | ROZPOCET
| VV |  | Součet |  | 111.84 | [12 empty] | VV | 2 | 4 | True | 1 | ROZPOCET
266 | K | 763131442 | SDK podhled desky 2xDF 12,5 s izolací dvouvrstvá spodní kce profil CD+UD | m2 | 562.43 |  | 0 | CS ÚRS 2020 01 |  | snížená |  | 0 | 0.0292 | 16.423 | 0 | 0 | 16 | K | 2 |  |  |  | ROZPOCET | 0 | 0 | 0 | 0 | 0 | 2 | 0 | 16 | 2102994676
| VV |  | "rozsah_D.1.1_BP v.č. 5-8 / 10-12, NS v.č. 16-19, TZ" | [14 empty] | VV | 2 | 1 | True | 0 | ROZPOCET
| VV |  | "podhledová skladba_1.NP_odměřeno z tabulek místností" 190,55 |  | 190.55 | [12 empty] | VV | 2 | 2 | True | 0 | ROZPOCET
| VV |  | "podhledová skladba_2.NP_odměřeno z tabulek místností" 167,35 |  | 167.35 | [12 empty] | VV | 2 | 2 | True | 0 | ROZPOCET
| VV |  | "podhledová skladba_3.NP_odměřeno z tabulek místností" 204,53 |  | 204.53 | [12 empty] | VV | 2 | 2 | True | 0 | ROZPOCET
| VV |  | Součet |  | 562.43 | [12 empty] | VV | 2 | 4 | True | 1 | ROZPOCET
267 | K | 763131451 | SDK podhled deska 1xH2 12,5 bez izolace dvouvrstvá spodní kce profil CD+UD | m2 | 21.8 |  | 0 | CS ÚRS 2020 01 |  | snížená |  | 0 | 0.01259 | 0.27446 | 0 | 0 | 16 | K | 2 |  |  |  | ROZPOCET | 0 | 0 | 0 | 0 | 0 | 2 | 0 | 16 | -1109678619
| VV |  | "rozsah_D.1.1_BP v.č. 5-8 / 10-12, NS v.č. 16-19, TZ" | [14 empty] | VV | 2 | 1 | True | 0 | ROZPOCET
| VV |  | "podhledová skladba_1.NP_odměřeno z tabulek místností" 10,9 |  | 10.9 | [12 empty] | VV | 2 | 2 | True | 0 | ROZPOCET
| VV |  | "podhledová skladba_2.NP_odměřeno z tabulek místností" 10,9 |  | 10.9 | [12 empty] | VV | 2 | 2 | True | 0 | ROZPOCET
| VV |  | "podhledová skladba_3.NP_odměřeno z tabulek místností" 0,0 |  | 0 | [12 empty] | VV | 2 | 2 | True | 0 | ROZPOCET
| VV |  | Součet |  | 21.8 | [12 empty] | VV | 2 | 4 | True | 1 | ROZPOCET
268 | K | 763131482 | SDK podhled desky 2xDFH2 12,5 s izolací dvouvrstvá spodní kce profil CD+UD | m2 | 142.63 |  | 0 | CS ÚRS 2020 01 |  | snížená |  | 0 | 0.0292 | 4.1648 | 0 | 0 | 16 | K | 2 |  |  |  | ROZPOCET | 0 | 0 | 0 | 0 | 0 | 2 | 0 | 16 | -947865684
| VV |  | "rozsah_D.1.1_BP v.č. 5-8 / 10-12, NS v.č. 16-19, TZ" | [14 empty] | VV | 2 | 1 | True | 0 | ROZPOCET
| VV |  | "podhledová skladba_1.NP_odměřeno z tabulek místností" 45,65 |  | 45.65 | [12 empty] | VV | 2 | 2 | True | 0 | ROZPOCET
| VV |  | "podhledová skladba_2.NP_odměřeno z tabulek místností" 57,5 |  | 57.5 | [12 empty] | VV | 2 | 2 | True | 0 | ROZPOCET
| VV |  | "podhledová skladba_3.NP_odměřeno z tabulek místností" 39,48 |  | 39.48 | [12 empty] | VV | 2 | 2 | True | 0 | ROZPOCET
| VV |  | Součet |  | 142.63 | [12 empty] | VV | 2 | 4 | True | 1 | ROZPOCET
269 | K | 763131714 | SDK podhled základní penetrační nátěr | m2 | 838.7 |  | 0 | CS ÚRS 2020 01 |  | snížená |  | 0 | 0.0001 | 0.08387 | 0 | 0 | 16 | K | 2 |  |  |  | ROZPOCET | 0 | 0 | 0 | 0 | 0 | 2 | 0 | 16 | 296913240
| VV |  | (111,84+562,43+21,8+142,63) |  | 838.7 | [12 empty] | VV | 2 | 2 | True | 0 | ROZPOCET
| VV |  | Součet |  | 838.7 | [12 empty] | VV | 2 | 4 | True | 1 | ROZPOCET
270 | K | 763131721 | SDK podhled skoková změna v do 0,5 m | m | 18.1 |  | 0 | CS ÚRS 2020 01 |  | snížená |  | 0 | 0.00438 | 0.079278 | 0 | 0 | 16 | K | 2 |  |  |  | ROZPOCET | 0 | 0 | 0 | 0 | 0 | 2 | 0 | 16 | 1878057026
271 | K | 763131751 | Montáž parotěsné zábrany do SDK podhledu | m2 | 705.06 |  | 0 | CS ÚRS 2020 01 |  | snížená |  | 0 | 0 | 0 | 0 | 0 | 16 | K | 2 |  |  |  | ROZPOCET | 0 | 0 | 0 | 0 | 0 | 2 | 0 | 16 | 301383705
| VV |  | (562,43+142,63) |  | 705.06 | [12 empty] | VV | 2 | 2 | True | 0 | ROZPOCET
| VV |  | Součet |  | 705.06 | [12 empty] | VV | 2 | 4 | True | 1 | ROZPOCET
272 | M | 28329274 | fólie PE vyztužená pro parotěsnou vrstvu | m2 | 775.566 |  | 0 | CS ÚRS 2020 01 |  | snížená |  | 0 | 0.00011 | 0.085312 | 0 | 0 | 32 | M | 2 |  |  |  | ROZPOCET | 0 | 0 | 0 | 0 | 0 | 2 | 0 | 16 | -706388943
| VV |  | 705,06*1,1 'Přepočtené koeficientem množství |  | 775.566 | [12 empty] | VV | 2 | 2 | False | 1 | ROZPOCET
273 | K | 763131771 | Příplatek k SDK podhledu za rovinnost kvality Q3 | m2 | 838.7 |  | 0 | CS ÚRS 2020 01 |  | snížená |  | 0 | 0.0007 | 0.58709 | 0 | 0 | 16 | K | 2 |  |  |  | ROZPOCET | 0 | 0 | 0 | 0 | 0 | 2 | 0 | 16 | -1341379691
274 | K | 763755R00 | Dodávka a osazení veškerých doplňkových prvků SDK SVISLÝCH konstrukcí (lišt, profilů, výztužných profilů, ukončovacích prvků, dilatačních a přechodových prvků , napojení na okolní konstrukce, atd) | m2 | 30.39 |  | 0 | CS VLASTNÍ |  | snížená |  | 0 | 0 | 0 | 0 | 0 | 16 | K | 2 |  |  |  | ROZPOCET | 0 | 0 | 0 | 0 | 0 | 2 | 0 | 16 | -251651408
| P |  | Poznámka k položce: SYSTÉMOVÉ PROVEDENÍ (DLE KONKRÉTNÍHO DODAVATELE SYSTÉMU) (specifikace materiálů dle PD a TZ)_SPECIFIKACE A ROZSAH DLE TP KONKRÉTNĚ VYBRANÉHO DODAVATELE | [14 empty] | P | 2
| VV |  | "kompletní provedení dle specifikace PD a TZ vč. všech souvisejících prací a dodávek" | [14 empty] | VV | 2 | 1 | True | 0 | ROZPOCET
| VV |  | "rozsah a množství vztaženo na celkovou plochu SDK konstrukcí" 30,39 |  | 30.39 | [12 empty] | VV | 2 | 2 | True | 0 | ROZPOCET
| VV |  | Součet |  | 30.39 | [12 empty] | VV | 2 | 4 | True | 1 | ROZPOCET
275 | K | 763755R11 | Dodávka a osazení veškerých doplňkových prvků SDK VODOROVNÝCH konstrukcí (lišt, profilů, výztužných profilů, ukončovacích prvků, dilatačních a přechodových prvků , napojení na okolní konstrukce, atd) | m2 | 838.7 |  | 0 | CS VLASTNÍ |  | snížená |  | 0 | 0 | 0 | 0 | 0 | 16 | K | 2 |  |  |  | ROZPOCET | 0 | 0 | 0 | 0 | 0 | 2 | 0 | 16 | 1470209885
| P |  | Poznámka k položce: SYSTÉMOVÉ PROVEDENÍ (DLE KONKRÉTNÍHO DODAVATELE SYSTÉMU) (specifikace materiálů dle PD a TZ)_SPECIFIKACE A ROZSAH DLE TP KONKRÉTNĚ VYBRANÉHO DODAVATELE | [14 empty] | P | 2
| VV |  | "kompletní provedení dle specifikace PD a TZ vč. všech souvisejících prací a dodávek" | [14 empty] | VV | 2 | 1 | True | 0 | ROZPOCET
| VV |  | "rozsah a množství vztaženo na celkovou plochu SDK konstrukcí" | [14 empty] | VV | 2 | 1 | True | 0 | ROZPOCET
| VV |  | (111,84+562,43+21,8+142,63) |  | 838.7 | [12 empty] | VV | 2 | 2 | True | 0 | ROZPOCET
| VV |  | Součet |  | 838.7 | [12 empty] | VV | 2 | 4 | True | 1 | ROZPOCET
276 | K | 763755R22 | Příplatek k podhledů s požární odolností za opláštění zabudovaných prvků a zařízení | m2 | 705.06 |  | 0 | CS VLASTNÍ |  | snížená |  | 0 | 0 | 0 | 0 | 0 | 16 | K | 2 |  |  |  | ROZPOCET | 0 | 0 | 0 | 0 | 0 | 2 | 0 | 16 | -1653167921
| P |  | Poznámka k položce: SYSTÉMOVÉ PROVEDENÍ (DLE KONKRÉTNÍHO DODAVATELE SYSTÉMU) | [14 empty] | P | 2
| VV |  | "kompletní provedení dle specifikace PD a TZ vč. všech souvisejících prací a dodávek" | [14 empty] | VV | 2 | 1 | True | 0 | ROZPOCET
| VV |  | "rozsah a množství vztaženo na celkovou plochu SDK konstrukcí" 705,06 |  | 705.06 | [12 empty] | VV | 2 | 2 | True | 0 | ROZPOCET
| VV |  | Součet |  | 705.06 | [12 empty] | VV | 2 | 4 | True | 1 | ROZPOCET
277 | K | 998763202 | Přesun hmot procentní pro dřevostavby | % |  |  | 0 | CS ÚRS 2020 01 |  | snížená |  | 0 | 0 | 0 | 0 | 0 | 16 | K | 2 |  |  |  | ROZPOCET | 0 | 0 | 0 | 0 | 0 | 2 | 0 | 16 | -265483156
| D | 764 | Konstrukce klempířské |  |  |  | 0 |  |  |  |  | 0 |  | 0 |  | 0 | 2 | D | 1 |  |  |  | ROZPOCET | [6 empty] | 0
278 | K | 764083U01 | K.a-01 - D+M Oplechování podokeníku, pozink plech tl. 0,8mm, parapet r.š. 290mm | bm | 54.6 |  | 0 | CS VLASTNÍ |  | snížená |  | 0 | 0 | 0 | 0 | 0 | 16 | K | 2 |  |  |  | ROZPOCET | 0 | 0 | 0 | 0 | 0 | 2 | 0 | 16 | 1669870381
| P |  | Poznámka k položce: Kompletní provedení dle specifikace PD a TZ vč. všech souvisejících prací dodávek, příslušenství a komponentů dle výpisu. V jednotkové ceně započítáno: dodávka, výroba, montáž/osazení/kotvení (vč.kotvících prvků), povrchová úprava. Kompletní specifikace viz výpis klempířských výrobků. | [14 empty] | P | 2
279 | K | 764083U02 | K.a-02 - D+M Oplechování podokeníku, pozink plech tl. 0,8mm, parapet r.š. 290mm | bm | 23.4 |  | 0 | CS VLASTNÍ |  | snížená |  | 0 | 0 | 0 | 0 | 0 | 16 | K | 2 |  |  |  | ROZPOCET | 0 | 0 | 0 | 0 | 0 | 2 | 0 | 16 | 160795921
| P |  | Poznámka k položce: Kompletní provedení dle specifikace PD a TZ vč. všech souvisejících prací dodávek, příslušenství a komponentů dle výpisu. V jednotkové ceně započítáno: dodávka, výroba, montáž/osazení/kotvení (vč.kotvících prvků), povrchová úprava. Kompletní specifikace viz výpis klempířských výrobků. | [14 empty] | P | 2
280 | K | 764083U03 | K.a-03 - D+M Oplechování atiky, pozink plech tl. 0,8mm, r.š. 930mm | bm | 81.5 |  | 0 | CS VLASTNÍ |  | snížená |  | 0 | 0 | 0 | 0 | 0 | 16 | K | 2 |  |  |  | ROZPOCET | 0 | 0 | 0 | 0 | 0 | 2 | 0 | 16 | -1022112758
| P |  | Poznámka k položce: Kompletní provedení dle specifikace PD a TZ vč. všech souvisejících prací dodávek, příslušenství a komponentů dle výpisu. V jednotkové ceně započítáno: dodávka, výroba, montáž/osazení/kotvení (vč.kotvících prvků), povrchová úprava. Kompletní specifikace viz výpis klempířských výrobků. | [14 empty] | P | 2
281 | K | 764083U04 | K.b-01 - D+M Oplechování podokeníku, pozink plech tl. 0,8mm, parapet r.š. 290mm | bm | 50.9 |  | 0 | CS VLASTNÍ |  | snížená |  | 0 | 0 | 0 | 0 | 0 | 16 | K | 2 |  |  |  | ROZPOCET | 0 | 0 | 0 | 0 | 0 | 2 | 0 | 16 | -1127373456
| P |  | Poznámka k položce: Kompletní provedení dle specifikace PD a TZ vč. všech souvisejících prací dodávek, příslušenství a komponentů dle výpisu. V jednotkové ceně započítáno: dodávka, výroba, montáž/osazení/kotvení (vč.kotvících prvků), povrchová úprava. Kompletní specifikace viz výpis klempířských výrobků. | [14 empty] | P | 2
282 | K | 764083U05 | K.b-02 - D+M Dešťový svod, pozink plech tl. 0,6mm, kruhový svod 90mm | bm | 11.9 |  | 0 | CS VLASTNÍ |  | snížená |  | 0 | 0 | 0 | 0 | 0 | 16 | K | 2 |  |  |  | ROZPOCET | 0 | 0 | 0 | 0 | 0 | 2 | 0 | 16 | -198854054
| P |  | Poznámka k položce: Kompletní provedení dle specifikace PD a TZ vč. všech souvisejících prací dodávek, příslušenství a komponentů dle výpisu. V jednotkové ceně započítáno: dodávka, výroba, montáž/osazení/kotvení (vč.kotvících prvků), povrchová úprava. Kompletní specifikace viz výpis klempířských výrobků. | [14 empty] | P | 2
283 | K | 764083U06 | K.b-03 - D+M Oplechování atiky, pozink plech tl. 0,8mm, r.š. 810mm | bm | 66 |  | 0 | CS VLASTNÍ |  | snížená |  | 0 | 0 | 0 | 0 | 0 | 16 | K | 2 |  |  |  | ROZPOCET | 0 | 0 | 0 | 0 | 0 | 2 | 0 | 16 | 1892621657
| P |  | Poznámka k položce: Kompletní provedení dle specifikace PD a TZ vč. všech souvisejících prací dodávek, příslušenství a komponentů dle výpisu. V jednotkové ceně započítáno: dodávka, výroba, montáž/osazení/kotvení (vč.kotvících prvků), povrchová úprava. Kompletní specifikace viz výpis klempířských výrobků. | [14 empty] | P | 2
284 | K | 764083U07 | K.b-04 - D+M Oplechování objektové dilatace, pozink plech tl. 0,8mm, r.š. 200mm | bm | 46.6 |  | 0 | CS VLASTNÍ |  | snížená |  | 0 | 0 | 0 | 0 | 0 | 16 | K | 2 |  |  |  | ROZPOCET | 0 | 0 | 0 | 0 | 0 | 2 | 0 | 16 | -748284436
| P |  | Poznámka k položce: Kompletní provedení dle specifikace PD a TZ vč. všech souvisejících prací dodávek, příslušenství a komponentů dle výpisu. V jednotkové ceně započítáno: dodávka, výroba, montáž/osazení/kotvení (vč.kotvících prvků), povrchová úprava. Kompletní specifikace viz výpis klempířských výrobků. | [14 empty] | P | 2
285 | K | 764083U08 | K.b-05 - D+M Dešťový svod, pozink plech tl. 0,6mm, kruhový svod 90mm | bm | 11.3 |  | 0 | CS VLASTNÍ |  | snížená |  | 0 | 0 | 0 | 0 | 0 | 16 | K | 2 |  |  |  | ROZPOCET | 0 | 0 | 0 | 0 | 0 | 2 | 0 | 16 | -1637955781
| P |  | Poznámka k položce: Kompletní provedení dle specifikace PD a TZ vč. všech souvisejících prací dodávek, příslušenství a komponentů dle výpisu. V jednotkové ceně započítáno: dodávka, výroba, montáž/osazení/kotvení (vč.kotvících prvků), povrchová úprava. Kompletní specifikace viz výpis klempířských výrobků. | [14 empty] | P | 2
286 | K | 764083U09 | K.b-06 - D+M Dešťový svod, pozink plech tl. 0,6mm, kruhový svod 90mm | bm | 12 |  | 0 | CS VLASTNÍ |  | snížená |  | 0 | 0 | 0 | 0 | 0 | 16 | K | 2 |  |  |  | ROZPOCET | 0 | 0 | 0 | 0 | 0 | 2 | 0 | 16 | -1805237091
| P |  | Poznámka k položce: Kompletní provedení dle specifikace PD a TZ vč. všech souvisejících prací dodávek, příslušenství a komponentů dle výpisu. V jednotkové ceně započítáno: dodávka, výroba, montáž/osazení/kotvení (vč.kotvících prvků), povrchová úprava. Kompletní specifikace viz výpis klempířských výrobků. | [14 empty] | P | 2
287 | K | 764083U10 | K.b-07 - D+M Oplechování atiky s dilatací, pozink plech tl. 0,8mm, r.š. 870+100mm | bm | 20.52 |  | 0 | CS VLASTNÍ |  | snížená |  | 0 | 0 | 0 | 0 | 0 | 16 | K | 2 |  |  |  | ROZPOCET | 0 | 0 | 0 | 0 | 0 | 2 | 0 | 16 | -796863996
| P |  | Poznámka k položce: Kompletní provedení dle specifikace PD a TZ vč. všech souvisejících prací dodávek, příslušenství a komponentů dle výpisu. V jednotkové ceně započítáno: dodávka, výroba, montáž/osazení/kotvení (vč.kotvících prvků), povrchová úprava. Kompletní specifikace viz výpis klempířských výrobků. | [14 empty] | P | 2
288 | K | 764083U11 | K.c-01 - D+M Plechová okapnice - markýza, pozink plech tl. 0,8mm, r.š. 220mm | bm | 15.3 |  | 0 | CS VLASTNÍ |  | snížená |  | 0 | 0 | 0 | 0 | 0 | 16 | K | 2 |  |  |  | ROZPOCET | 0 | 0 | 0 | 0 | 0 | 2 | 0 | 16 | 1587628138
| P |  | Poznámka k položce: Kompletní provedení dle specifikace PD a TZ vč. všech souvisejících prací dodávek, příslušenství a komponentů dle výpisu. V jednotkové ceně započítáno: dodávka, výroba, montáž/osazení/kotvení (vč.kotvících prvků), povrchová úprava. Kompletní specifikace viz výpis klempířských výrobků. | [14 empty] | P | 2
289 | K | 764083U12 | K.c-02 - D+M Lemování s dilatací - markýza, pozink plech tl. 0,8mm, r.š. 290+100mm | bm | 18.46 |  | 0 | CS VLASTNÍ |  | snížená |  | 0 | 0 | 0 | 0 | 0 | 16 | K | 2 |  |  |  | ROZPOCET | 0 | 0 | 0 | 0 | 0 | 2 | 0 | 16 | 1473725026
| P |  | Poznámka k položce: Kompletní provedení dle specifikace PD a TZ vč. všech souvisejících prací dodávek, příslušenství a komponentů dle výpisu. V jednotkové ceně započítáno: dodávka, výroba, montáž/osazení/kotvení (vč.kotvících prvků), povrchová úprava. Kompletní specifikace viz výpis klempířských výrobků. | [14 empty] | P | 2
290 | K | 764083U13 | K.c-03 - D+M Závětrná lišta - markýza, pozink plech tl. 0,8mm, r.š. 300mm | bm | 8.32 |  | 0 | CS VLASTNÍ |  | snížená |  | 0 | 0 | 0 | 0 | 0 | 16 | K | 2 |  |  |  | ROZPOCET | 0 | 0 | 0 | 0 | 0 | 2 | 0 | 16 | 1328377214
| P |  | Poznámka k položce: Kompletní provedení dle specifikace PD a TZ vč. všech souvisejících prací dodávek, příslušenství a komponentů dle výpisu. V jednotkové ceně započítáno: dodávka, výroba, montáž/osazení/kotvení (vč.kotvících prvků), povrchová úprava. Kompletní specifikace viz výpis klempířských výrobků. | [14 empty] | P | 2
291 | K | 764083U14 | K.c-04 - D+M Podokapový žlab, pozink plech tl. 0,6mm, půlkruhový žlab 150mm | bm | 15.43 |  | 0 | CS VLASTNÍ |  | snížená |  | 0 | 0 | 0 | 0 | 0 | 16 | K | 2 |  |  |  | ROZPOCET | 0 | 0 | 0 | 0 | 0 | 2 | 0 | 16 | -1239799122
| P |  | Poznámka k položce: Kompletní provedení dle specifikace PD a TZ vč. všech souvisejících prací dodávek, příslušenství a komponentů dle výpisu. V jednotkové ceně započítáno: dodávka, výroba, montáž/osazení/kotvení (vč.kotvících prvků), povrchová úprava. Kompletní specifikace viz výpis klempířských výrobků. | [14 empty] | P | 2
292 | K | 764083U15 | K.c-05 - D+M Dešťový svod, pozink plech tl. 0,6mm, kruhový svod 100mm | bm | 4.1 |  | 0 | CS VLASTNÍ |  | snížená |  | 0 | 0 | 0 | 0 | 0 | 16 | K | 2 |  |  |  | ROZPOCET | 0 | 0 | 0 | 0 | 0 | 2 | 0 | 16 | -1911229126
| P |  | Poznámka k položce: Kompletní provedení dle specifikace PD a TZ vč. všech souvisejících prací dodávek, příslušenství a komponentů dle výpisu. V jednotkové ceně započítáno: dodávka, výroba, montáž/osazení/kotvení (vč.kotvících prvků), povrchová úprava. Kompletní specifikace viz výpis klempířských výrobků. | [14 empty] | P | 2
293 | K | 764083U16 | K.c-06 - D+M Krycí plech, pozink plech tl. 0,8mm, lem vstupní markýzy š. 406-520mm, oplechování r.š. 500-600mm | m2 | 10.14 |  | 0 | CS VLASTNÍ |  | snížená |  | 0 | 0 | 0 | 0 | 0 | 16 | K | 2 |  |  |  | ROZPOCET | 0 | 0 | 0 | 0 | 0 | 2 | 0 | 16 | 20983537
| P |  | Poznámka k položce: Kompletní provedení dle specifikace PD a TZ vč. všech souvisejících prací dodávek, příslušenství a komponentů dle výpisu. V jednotkové ceně započítáno: dodávka, výroba, montáž/osazení/kotvení (vč.kotvících prvků), povrchová úprava. Kompletní specifikace viz výpis klempířských výrobků. | [14 empty] | P | 2
294 | K | 998764203 | Přesun hmot procentní pro konstrukce klempířské | % |  |  | 0 | CS ÚRS 2020 01 |  | snížená |  | 0 | 0 | 0 | 0 | 0 | 16 | K | 2 |  |  |  | ROZPOCET | 0 | 0 | 0 | 0 | 0 | 2 | 0 | 16 | -166885038
| D | 766 | Konstrukce truhlářské |  |  |  | 0 |  |  |  |  | 0 |  | 0.10612 |  | 1.5947 | 2 | D | 1 |  |  |  | ROZPOCET | [6 empty] | 0
295 | K | 766081U01 | O-01 - D+M Okno plastové, včetně vnitřního parapetu, 1500x1500mm | ks | 2 |  | 0 | CS VLASTNÍ |  | snížená |  | 0 | 0 | 0 | 0 | 0 | 16 | K | 2 |  |  |  | ROZPOCET | 0 | 0 | 0 | 0 | 0 | 2 | 0 | 16 | -1096182333
| P |  | Poznámka k položce: Kompletní provedení dle specifikace PD a TZ vč. všech souvisejících prací dodávek, příslušenství a komponentů dle výpisu. V jednotkové ceně započítáno: dodávka, výroba, montáž/osazení/kotvení (vč.kotvících prvků), povrchová úprava. Kompletní specifikace viz výpis oken. | [14 empty] | P | 2
296 | K | 766081U02 | O-02 - D+M Okno plastové, včetně vnitřního parapetu, 1500x1500mm | ks | 2 |  | 0 | CS VLASTNÍ |  | snížená |  | 0 | 0 | 0 | 0 | 0 | 16 | K | 2 |  |  |  | ROZPOCET | 0 | 0 | 0 | 0 | 0 | 2 | 0 | 16 | -1605069171
| P |  | Poznámka k položce: Kompletní provedení dle specifikace PD a TZ vč. všech souvisejících prací dodávek, příslušenství a komponentů dle výpisu. V jednotkové ceně započítáno: dodávka, výroba, montáž/osazení/kotvení (vč.kotvících prvků), povrchová úprava. Kompletní specifikace viz výpis oken. | [14 empty] | P | 2
297 | K | 766081U03 | O-03 - D+M Okno plastové, včetně vnitřního parapetu, 1400x500mm | ks | 1 |  | 0 | CS VLASTNÍ |  | snížená |  | 0 | 0 | 0 | 0 | 0 | 16 | K | 2 |  |  |  | ROZPOCET | 0 | 0 | 0 | 0 | 0 | 2 | 0 | 16 | -328402422
| P |  | Poznámka k položce: Kompletní provedení dle specifikace PD a TZ vč. všech souvisejících prací dodávek, příslušenství a komponentů dle výpisu. V jednotkové ceně započítáno: dodávka, výroba, montáž/osazení/kotvení (vč.kotvících prvků), povrchová úprava. Kompletní specifikace viz výpis oken. | [14 empty] | P | 2
298 | K | 766081U04 | O-04 - D+M Okno plastové, včetně vnitřního parapetu, 3000x900mm | ks | 2 |  | 0 | CS VLASTNÍ |  | snížená |  | 0 | 0 | 0 | 0 | 0 | 16 | K | 2 |  |  |  | ROZPOCET | 0 | 0 | 0 | 0 | 0 | 2 | 0 | 16 | -157253119
| P |  | Poznámka k položce: Kompletní provedení dle specifikace PD a TZ vč. všech souvisejících prací dodávek, příslušenství a komponentů dle výpisu. V jednotkové ceně započítáno: dodávka, výroba, montáž/osazení/kotvení (vč.kotvících prvků), povrchová úprava. Kompletní specifikace viz výpis oken. | [14 empty] | P | 2
299 | K | 766081U05 | O-05 - D+M Okno plastové, včetně vnitřního parapetu, 1500x750mm | ks | 1 |  | 0 | CS VLASTNÍ |  | snížená |  | 0 | 0 | 0 | 0 | 0 | 16 | K | 2 |  |  |  | ROZPOCET | 0 | 0 | 0 | 0 | 0 | 2 | 0 | 16 | 1377451693
| P |  | Poznámka k položce: Kompletní provedení dle specifikace PD a TZ vč. všech souvisejících prací dodávek, příslušenství a komponentů dle výpisu. V jednotkové ceně započítáno: dodávka, výroba, montáž/osazení/kotvení (vč.kotvících prvků), povrchová úprava. Kompletní specifikace viz výpis oken. | [14 empty] | P | 2
300 | K | 766081U06 | O-06 - D+M Okno plastové, včetně vnitřního parapetu, 1300x900mm | ks | 2 |  | 0 | CS VLASTNÍ |  | snížená |  | 0 | 0 | 0 | 0 | 0 | 16 | K | 2 |  |  |  | ROZPOCET | 0 | 0 | 0 | 0 | 0 | 2 | 0 | 16 | 1864386959
| P |  | Poznámka k položce: Kompletní provedení dle specifikace PD a TZ vč. všech souvisejících prací dodávek, příslušenství a komponentů dle výpisu. V jednotkové ceně započítáno: dodávka, výroba, montáž/osazení/kotvení (vč.kotvících prvků), povrchová úprava. Kompletní specifikace viz výpis oken. | [14 empty] | P | 2
301 | K | 766081U07 | O-07 - D+M Okno plastové, včetně vnitřního parapetu, 1400x400mm | ks | 2 |  | 0 | CS VLASTNÍ |  | snížená |  | 0 | 0 | 0 | 0 | 0 | 16 | K | 2 |  |  |  | ROZPOCET | 0 | 0 | 0 | 0 | 0 | 2 | 0 | 16 | -1951027252
| P |  | Poznámka k položce: Kompletní provedení dle specifikace PD a TZ vč. všech souvisejících prací dodávek, příslušenství a komponentů dle výpisu. V jednotkové ceně započítáno: dodávka, výroba, montáž/osazení/kotvení (vč.kotvících prvků), povrchová úprava. Kompletní specifikace viz výpis oken. | [14 empty] | P | 2
302 | K | 766081U08 | O-08 - D+M Okno plastové, včetně vnitřního parapetu, 1500x900mm | ks | 4 |  | 0 | CS VLASTNÍ |  | snížená |  | 0 | 0 | 0 | 0 | 0 | 16 | K | 2 |  |  |  | ROZPOCET | 0 | 0 | 0 | 0 | 0 | 2 | 0 | 16 | -875302397
| P |  | Poznámka k položce: Kompletní provedení dle specifikace PD a TZ vč. všech souvisejících prací dodávek, příslušenství a komponentů dle výpisu. V jednotkové ceně započítáno: dodávka, výroba, montáž/osazení/kotvení (vč.kotvících prvků), povrchová úprava. Kompletní specifikace viz výpis oken. | [14 empty] | P | 2
303 | K | 766081U09 | O-09 - D+M Okno plastové, včetně vnitřního parapetu, 1500x1950mm | ks | 4 |  | 0 | CS VLASTNÍ |  | snížená |  | 0 | 0 | 0 | 0 | 0 | 16 | K | 2 |  |  |  | ROZPOCET | 0 | 0 | 0 | 0 | 0 | 2 | 0 | 16 | 1196110975
| P |  | Poznámka k položce: Kompletní provedení dle specifikace PD a TZ vč. všech souvisejících prací dodávek, příslušenství a komponentů dle výpisu. V jednotkové ceně započítáno: dodávka, výroba, montáž/osazení/kotvení (vč.kotvících prvků), povrchová úprava. Kompletní specifikace viz výpis oken. | [14 empty] | P | 2
304 | K | 766081U10 | O-10 - D+M Okno plastové, včetně vnitřního parapetu, 1500x1950mm | ks | 3 |  | 0 | CS VLASTNÍ |  | snížená |  | 0 | 0 | 0 | 0 | 0 | 16 | K | 2 |  |  |  | ROZPOCET | 0 | 0 | 0 | 0 | 0 | 2 | 0 | 16 | -425430765
| P |  | Poznámka k položce: Kompletní provedení dle specifikace PD a TZ vč. všech souvisejících prací dodávek, příslušenství a komponentů dle výpisu. V jednotkové ceně započítáno: dodávka, výroba, montáž/osazení/kotvení (vč.kotvících prvků), povrchová úprava. Kompletní specifikace viz výpis oken. | [14 empty] | P | 2
305 | K | 766081U11 | O-11 - D+M Okno plastové, včetně vnitřního parapetu, 750x1950mm | ks | 2 |  | 0 | CS VLASTNÍ |  | snížená |  | 0 | 0 | 0 | 0 | 0 | 16 | K | 2 |  |  |  | ROZPOCET | 0 | 0 | 0 | 0 | 0 | 2 | 0 | 16 | 1416813024
| P |  | Poznámka k položce: Kompletní provedení dle specifikace PD a TZ vč. všech souvisejících prací dodávek, příslušenství a komponentů dle výpisu. V jednotkové ceně započítáno: dodávka, výroba, montáž/osazení/kotvení (vč.kotvících prvků), povrchová úprava. Kompletní specifikace viz výpis oken. | [14 empty] | P | 2
306 | K | 766081U12 | O-12 - D+M Okno plastové, včetně vnitřního parapetu, 750x1950mm | ks | 2 |  | 0 | CS VLASTNÍ |  | snížená |  | 0 | 0 | 0 | 0 | 0 | 16 | K | 2 |  |  |  | ROZPOCET | 0 | 0 | 0 | 0 | 0 | 2 | 0 | 16 | -1354575813
| P |  | Poznámka k položce: Kompletní provedení dle specifikace PD a TZ vč. všech souvisejících prací dodávek, příslušenství a komponentů dle výpisu. V jednotkové ceně započítáno: dodávka, výroba, montáž/osazení/kotvení (vč.kotvících prvků), povrchová úprava. Kompletní specifikace viz výpis oken. | [14 empty] | P | 2
307 | K | 766081U13 | O-13 - D+M Okno plastové, včetně vnitřního parapetu, 3000x1700mm | ks | 6 |  | 0 | CS VLASTNÍ |  | snížená |  | 0 | 0 | 0 | 0 | 0 | 16 | K | 2 |  |  |  | ROZPOCET | 0 | 0 | 0 | 0 | 0 | 2 | 0 | 16 | 1722635253
| P |  | Poznámka k položce: Kompletní provedení dle specifikace PD a TZ vč. všech souvisejících prací dodávek, příslušenství a komponentů dle výpisu. V jednotkové ceně započítáno: dodávka, výroba, montáž/osazení/kotvení (vč.kotvících prvků), povrchová úprava. Kompletní specifikace viz výpis oken. | [14 empty] | P | 2
308 | K | 766081U14 | O-14 - D+M Okno plastové, včetně vnitřního parapetu, 1500x1500mm | ks | 9 |  | 0 | CS VLASTNÍ |  | snížená |  | 0 | 0 | 0 | 0 | 0 | 16 | K | 2 |  |  |  | ROZPOCET | 0 | 0 | 0 | 0 | 0 | 2 | 0 | 16 | 516116205
| P |  | Poznámka k položce: Kompletní provedení dle specifikace PD a TZ vč. všech souvisejících prací dodávek, příslušenství a komponentů dle výpisu. V jednotkové ceně započítáno: dodávka, výroba, montáž/osazení/kotvení (vč.kotvících prvků), povrchová úprava. Kompletní specifikace viz výpis oken. | [14 empty] | P | 2
309 | K | 766081U15 | O-15 - D+M Okno plastové, včetně vnitřního parapetu, 1500x1950mm | ks | 4 |  | 0 | CS VLASTNÍ |  | snížená |  | 0 | 0 | 0 | 0 | 0 | 16 | K | 2 |  |  |  | ROZPOCET | 0 | 0 | 0 | 0 | 0 | 2 | 0 | 16 | 1837780986
| P |  | Poznámka k položce: Kompletní provedení dle specifikace PD a TZ vč. všech souvisejících prací dodávek, příslušenství a komponentů dle výpisu. V jednotkové ceně započítáno: dodávka, výroba, montáž/osazení/kotvení (vč.kotvících prvků), povrchová úprava. Kompletní specifikace viz výpis oken. | [14 empty] | P | 2
310 | K | 766081U16 | O-16 - D+M Okno plastové, včetně vnitřního parapetu, 1500x1950mm | ks | 1 |  | 0 | CS VLASTNÍ |  | snížená |  | 0 | 0 | 0 | 0 | 0 | 16 | K | 2 |  |  |  | ROZPOCET | 0 | 0 | 0 | 0 | 0 | 2 | 0 | 16 | 1836452158
| P |  | Poznámka k položce: Kompletní provedení dle specifikace PD a TZ vč. všech souvisejících prací dodávek, příslušenství a komponentů dle výpisu. V jednotkové ceně započítáno: dodávka, výroba, montáž/osazení/kotvení (vč.kotvících prvků), povrchová úprava. Kompletní specifikace viz výpis oken. | [14 empty] | P | 2
311 | K | 766081U17 | O-17 - D+M Okno plastové, včetně vnitřního parapetu, 1100x1500mm | ks | 3 |  | 0 | CS VLASTNÍ |  | snížená |  | 0 | 0 | 0 | 0 | 0 | 16 | K | 2 |  |  |  | ROZPOCET | 0 | 0 | 0 | 0 | 0 | 2 | 0 | 16 | -1111477956
| P |  | Poznámka k položce: Kompletní provedení dle specifikace PD a TZ vč. všech souvisejících prací dodávek, příslušenství a komponentů dle výpisu. V jednotkové ceně započítáno: dodávka, výroba, montáž/osazení/kotvení (vč.kotvících prvků), povrchová úprava. Kompletní specifikace viz výpis oken. | [14 empty] | P | 2
312 | K | 766081U18 | O-18 - D+M Okno plastové, včetně vnitřního parapetu, 1500x1700mm | ks | 3 |  | 0 | CS VLASTNÍ |  | snížená |  | 0 | 0 | 0 | 0 | 0 | 16 | K | 2 |  |  |  | ROZPOCET | 0 | 0 | 0 | 0 | 0 | 2 | 0 | 16 | 1927861829
| P |  | Poznámka k položce: Kompletní provedení dle specifikace PD a TZ vč. všech souvisejících prací dodávek, příslušenství a komponentů dle výpisu. V jednotkové ceně započítáno: dodávka, výroba, montáž/osazení/kotvení (vč.kotvících prvků), povrchová úprava. Kompletní specifikace viz výpis oken. | [14 empty] | P | 2
313 | K | 766081U19 | O-19 - D+M Okno plastové, včetně vnitřního parapetu, 1500x1700mm | ks | 3 |  | 0 | CS VLASTNÍ |  | snížená |  | 0 | 0 | 0 | 0 | 0 | 16 | K | 2 |  |  |  | ROZPOCET | 0 | 0 | 0 | 0 | 0 | 2 | 0 | 16 | 1855336849
| P |  | Poznámka k položce: Kompletní provedení dle specifikace PD a TZ vč. všech souvisejících prací dodávek, příslušenství a komponentů dle výpisu. V jednotkové ceně započítáno: dodávka, výroba, montáž/osazení/kotvení (vč.kotvících prvků), povrchová úprava. Kompletní specifikace viz výpis oken. | [14 empty] | P | 2
314 | K | 766081U20 | O-20 - D+M Okno plastové, včetně vnitřního parapetu, 750x1700mm | ks | 2 |  | 0 | CS VLASTNÍ |  | snížená |  | 0 | 0 | 0 | 0 | 0 | 16 | K | 2 |  |  |  | ROZPOCET | 0 | 0 | 0 | 0 | 0 | 2 | 0 | 16 | 1401186644
| P |  | Poznámka k položce: Kompletní provedení dle specifikace PD a TZ vč. všech souvisejících prací dodávek, příslušenství a komponentů dle výpisu. V jednotkové ceně započítáno: dodávka, výroba, montáž/osazení/kotvení (vč.kotvících prvků), povrchová úprava. Kompletní specifikace viz výpis oken. | [14 empty] | P | 2
315 | K | 766081U21 | O-21 - D+M Okno plastové, včetně vnitřního parapetu, 750x1700mm | ks | 4 |  | 0 | CS VLASTNÍ |  | snížená |  | 0 | 0 | 0 | 0 | 0 | 16 | K | 2 |  |  |  | ROZPOCET | 0 | 0 | 0 | 0 | 0 | 2 | 0 | 16 | -2123357739
| P |  | Poznámka k položce: Kompletní provedení dle specifikace PD a TZ vč. všech souvisejících prací dodávek, příslušenství a komponentů dle výpisu. V jednotkové ceně započítáno: dodávka, výroba, montáž/osazení/kotvení (vč.kotvících prvků), povrchová úprava. Kompletní specifikace viz výpis oken. | [14 empty] | P | 2
316 | K | 766081U22 | O-22 - D+M Okno plastové, včetně vnitřního parapetu, 1500x1500mm | ks | 3 |  | 0 | CS VLASTNÍ |  | snížená |  | 0 | 0 | 0 | 0 | 0 | 16 | K | 2 |  |  |  | ROZPOCET | 0 | 0 | 0 | 0 | 0 | 2 | 0 | 16 | 365190050
| P |  | Poznámka k položce: Kompletní provedení dle specifikace PD a TZ vč. všech souvisejících prací dodávek, příslušenství a komponentů dle výpisu. V jednotkové ceně započítáno: dodávka, výroba, montáž/osazení/kotvení (vč.kotvících prvků), povrchová úprava. Kompletní specifikace viz výpis oken. | [14 empty] | P | 2
317 | K | 766081U23 | O-23 - D+M Okno plastové, včetně vnitřního parapetu, 1200x1650mm | ks | 1 |  | 0 | CS VLASTNÍ |  | snížená |  | 0 | 0 | 0 | 0 | 0 | 16 | K | 2 |  |  |  | ROZPOCET | 0 | 0 | 0 | 0 | 0 | 2 | 0 | 16 | -1502050269
| P |  | Poznámka k položce: Kompletní provedení dle specifikace PD a TZ vč. všech souvisejících prací dodávek, příslušenství a komponentů dle výpisu. V jednotkové ceně započítáno: dodávka, výroba, montáž/osazení/kotvení (vč.kotvících prvků), povrchová úprava. Kompletní specifikace viz výpis oken. | [14 empty] | P | 2
318 | K | 766081U24 | O-24 - D+M Okno plastové, včetně vnitřního parapetu, 1500x1650mm | ks | 2 |  | 0 | CS VLASTNÍ |  | snížená |  | 0 | 0 | 0 | 0 | 0 | 16 | K | 2 |  |  |  | ROZPOCET | 0 | 0 | 0 | 0 | 0 | 2 | 0 | 16 | -1258189272
| P |  | Poznámka k položce: Kompletní provedení dle specifikace PD a TZ vč. všech souvisejících prací dodávek, příslušenství a komponentů dle výpisu. V jednotkové ceně započítáno: dodávka, výroba, montáž/osazení/kotvení (vč.kotvících prvků), povrchová úprava. Kompletní specifikace viz výpis oken. | [14 empty] | P | 2
319 | K | 766081U25 | O-25 - D+M Okno plastové, včetně vnitřního parapetu, 1500x1650mm | ks | 1 |  | 0 | CS VLASTNÍ |  | snížená |  | 0 | 0 | 0 | 0 | 0 | 16 | K | 2 |  |  |  | ROZPOCET | 0 | 0 | 0 | 0 | 0 | 2 | 0 | 16 | -2081246714
| P |  | Poznámka k položce: Kompletní provedení dle specifikace PD a TZ vč. všech souvisejících prací dodávek, příslušenství a komponentů dle výpisu. V jednotkové ceně započítáno: dodávka, výroba, montáž/osazení/kotvení (vč.kotvících prvků), povrchová úprava. Kompletní specifikace viz výpis oken. | [14 empty] | P | 2
320 | K | 766081U26 | O-26 - D+M Okno plastové, včetně vnitřního parapetu, 1200x1650mm | ks | 1 |  | 0 | CS VLASTNÍ |  | snížená |  | 0 | 0 | 0 | 0 | 0 | 16 | K | 2 |  |  |  | ROZPOCET | 0 | 0 | 0 | 0 | 0 | 2 | 0 | 16 | -998640806
| P |  | Poznámka k položce: Kompletní provedení dle specifikace PD a TZ vč. všech souvisejících prací dodávek, příslušenství a komponentů dle výpisu. V jednotkové ceně započítáno: dodávka, výroba, montáž/osazení/kotvení (vč.kotvících prvků), povrchová úprava. Kompletní specifikace viz výpis oken. | [14 empty] | P | 2
321 | K | 766081U27 | O-27 - D+M Okno plastové, včetně vnitřního parapetu, 1500x1500mm | ks | 4 |  | 0 | CS VLASTNÍ |  | snížená |  | 0 | 0 | 0 | 0 | 0 | 16 | K | 2 |  |  |  | ROZPOCET | 0 | 0 | 0 | 0 | 0 | 2 | 0 | 16 | 822719679
| P |  | Poznámka k položce: Kompletní provedení dle specifikace PD a TZ vč. všech souvisejících prací dodávek, příslušenství a komponentů dle výpisu. V jednotkové ceně započítáno: dodávka, výroba, montáž/osazení/kotvení (vč.kotvících prvků), povrchová úprava. Kompletní specifikace viz výpis oken. | [14 empty] | P | 2
322 | K | 766081U28 | O-28 - D+M Okno plastové, včetně vnitřního parapetu, 1200x1500mm | ks | 1 |  | 0 | CS VLASTNÍ |  | snížená |  | 0 | 0 | 0 | 0 | 0 | 16 | K | 2 |  |  |  | ROZPOCET | 0 | 0 | 0 | 0 | 0 | 2 | 0 | 16 | 569229042
| P |  | Poznámka k položce: Kompletní provedení dle specifikace PD a TZ vč. všech souvisejících prací dodávek, příslušenství a komponentů dle výpisu. V jednotkové ceně započítáno: dodávka, výroba, montáž/osazení/kotvení (vč.kotvících prvků), povrchová úprava. Kompletní specifikace viz výpis oken. | [14 empty] | P | 2
323 | K | 766081U29 | O-29 - D+M Okno plastové, včetně vnitřního parapetu, 1200x1500mm | ks | 1 |  | 0 | CS VLASTNÍ |  | snížená |  | 0 | 0 | 0 | 0 | 0 | 16 | K | 2 |  |  |  | ROZPOCET | 0 | 0 | 0 | 0 | 0 | 2 | 0 | 16 | 1605350121
| P |  | Poznámka k položce: Kompletní provedení dle specifikace PD a TZ vč. všech souvisejících prací dodávek, příslušenství a komponentů dle výpisu. V jednotkové ceně započítáno: dodávka, výroba, montáž/osazení/kotvení (vč.kotvících prvků), povrchová úprava. Kompletní specifikace viz výpis oken. | [14 empty] | P | 2
324 | K | 766081U30 | O-30 - D+M Okno plastové, včetně vnitřního parapetu, 1500x1700mm | ks | 3 |  | 0 | CS VLASTNÍ |  | snížená |  | 0 | 0 | 0 | 0 | 0 | 16 | K | 2 |  |  |  | ROZPOCET | 0 | 0 | 0 | 0 | 0 | 2 | 0 | 16 | 1059764489
| P |  | Poznámka k položce: Kompletní provedení dle specifikace PD a TZ vč. všech souvisejících prací dodávek, příslušenství a komponentů dle výpisu. V jednotkové ceně započítáno: dodávka, výroba, montáž/osazení/kotvení (vč.kotvících prvků), povrchová úprava. Kompletní specifikace viz výpis oken. | [14 empty] | P | 2
325 | K | 766081U31 | O-31 - D+M Okno plastové, včetně vnitřního parapetu, 1500x1700mm | ks | 3 |  | 0 | CS VLASTNÍ |  | snížená |  | 0 | 0 | 0 | 0 | 0 | 16 | K | 2 |  |  |  | ROZPOCET | 0 | 0 | 0 | 0 | 0 | 2 | 0 | 16 | -825688516
| P |  | Poznámka k položce: Kompletní provedení dle specifikace PD a TZ vč. všech souvisejících prací dodávek, příslušenství a komponentů dle výpisu. V jednotkové ceně započítáno: dodávka, výroba, montáž/osazení/kotvení (vč.kotvících prvků), povrchová úprava. Kompletní specifikace viz výpis oken. | [14 empty] | P | 2
326 | K | 766081U32 | O-32 - D+M Okno plastové, včetně vnitřního parapetu, 750x1700mm | ks | 3 |  | 0 | CS VLASTNÍ |  | snížená |  | 0 | 0 | 0 | 0 | 0 | 16 | K | 2 |  |  |  | ROZPOCET | 0 | 0 | 0 | 0 | 0 | 2 | 0 | 16 | -11620265
| P |  | Poznámka k položce: Kompletní provedení dle specifikace PD a TZ vč. všech souvisejících prací dodávek, příslušenství a komponentů dle výpisu. V jednotkové ceně započítáno: dodávka, výroba, montáž/osazení/kotvení (vč.kotvících prvků), povrchová úprava. Kompletní specifikace viz výpis oken. | [14 empty] | P | 2
327 | K | 766081U33 | O-33 - D+M Okno plastové, včetně vnitřního parapetu, 750x1700mm | ks | 3 |  | 0 | CS VLASTNÍ |  | snížená |  | 0 | 0 | 0 | 0 | 0 | 16 | K | 2 |  |  |  | ROZPOCET | 0 | 0 | 0 | 0 | 0 | 2 | 0 | 16 | -249485176
| P |  | Poznámka k položce: Kompletní provedení dle specifikace PD a TZ vč. všech souvisejících prací dodávek, příslušenství a komponentů dle výpisu. V jednotkové ceně započítáno: dodávka, výroba, montáž/osazení/kotvení (vč.kotvících prvků), povrchová úprava. Kompletní specifikace viz výpis oken. | [14 empty] | P | 2
328 | K | 766081U34 | O-34 - D+M Pevné zasklení, 1800x2250mm | ks | 1 |  | 0 | CS VLASTNÍ |  | snížená |  | 0 | 0 | 0 | 0 | 0 | 16 | K | 2 |  |  |  | ROZPOCET | 0 | 0 | 0 | 0 | 0 | 2 | 0 | 16 | -1945962559
| P |  | Poznámka k položce: Kompletní provedení dle specifikace PD a TZ vč. všech souvisejících prací dodávek, příslušenství a komponentů dle výpisu. V jednotkové ceně započítáno: dodávka, výroba, montáž/osazení/kotvení (vč.kotvících prvků), povrchová úprava. Kompletní specifikace viz výpis oken. | [14 empty] | P | 2
329 | K | 766081U35 | D-01 - D+M Vstupní dveře, prosklené, s AL prahem, včetně plastové zárubně, křídla 1800x2150mm + podkladní profil v. 135mm | ks | 1 |  | 0 | CS VLASTNÍ |  | snížená |  | 0 | 0 | 0 | 0 | 0 | 16 | K | 2 |  |  |  | ROZPOCET | 0 | 0 | 0 | 0 | 0 | 2 | 0 | 16 | 1367269440
| P |  | Poznámka k položce: Kompletní provedení dle specifikace PD a TZ vč. všech souvisejících prací dodávek, příslušenství a komponentů dle výpisu. V jednotkové ceně započítáno: dodávka, výroba, montáž/osazení/kotvení (vč.kotvících prvků), povrchová úprava. Kompletní specifikace viz výpis dveří - exteriér. | [14 empty] | P | 2
330 | K | 766081U36 | D-02 - D+M Vstupní dveře, prosklené, s AL prahem, včetně plastové zárubně, křídla 1300x2100mm + podkladní profil v. 175mm | ks | 1 |  | 0 | CS VLASTNÍ |  | snížená |  | 0 | 0 | 0 | 0 | 0 | 16 | K | 2 |  |  |  | ROZPOCET | 0 | 0 | 0 | 0 | 0 | 2 | 0 | 16 | -644051635
| P |  | Poznámka k položce: Kompletní provedení dle specifikace PD a TZ vč. všech souvisejících prací dodávek, příslušenství a komponentů dle výpisu. V jednotkové ceně započítáno: dodávka, výroba, montáž/osazení/kotvení (vč.kotvících prvků), povrchová úprava. Kompletní specifikace viz výpis dveří - exteriér. | [14 empty] | P | 2
331 | K | 766081U37 | D-03 - D+M Vstupní dveře, prosklené, s AL prahem, včetně plastové zárubně, křídla 1300x2100mm + podkladní profil v. 250mm | ks | 1 |  | 0 | CS VLASTNÍ |  | snížená |  | 0 | 0 | 0 | 0 | 0 | 16 | K | 2 |  |  |  | ROZPOCET | 0 | 0 | 0 | 0 | 0 | 2 | 0 | 16 | 1511203473
| P |  | Poznámka k položce: Kompletní provedení dle specifikace PD a TZ vč. všech souvisejících prací dodávek, příslušenství a komponentů dle výpisu. V jednotkové ceně započítáno: dodávka, výroba, montáž/osazení/kotvení (vč.kotvících prvků), povrchová úprava. Kompletní specifikace viz výpis dveří - exteriér. | [14 empty] | P | 2
332 | K | 766081U38 | D-04 - D+M Vstupní dveře, prosklené, s AL prahem, včetně plastové zárubně, křídla 1300x2100mm + nadsvětlík, výška celkem 2850mm | ks | 1 |  | 0 | CS VLASTNÍ |  | snížená |  | 0 | 0 | 0 | 0 | 0 | 16 | K | 2 |  |  |  | ROZPOCET | 0 | 0 | 0 | 0 | 0 | 2 | 0 | 16 | -712622731
| P |  | Poznámka k položce: Kompletní provedení dle specifikace PD a TZ vč. všech souvisejících prací dodávek, příslušenství a komponentů dle výpisu. V jednotkové ceně započítáno: dodávka, výroba, montáž/osazení/kotvení (vč.kotvících prvků), povrchová úprava. Kompletní specifikace viz výpis dveří - exteriér. | [14 empty] | P | 2
333 | K | 766081U39 | T.a-01 - D+M Nástěnné madlo, AL kostra s akrylvinylovým krytem, rozměr 89x38mm | bm | 48 |  | 0 | CS VLASTNÍ |  | snížená |  | 0 | 0 | 0 | 0 | 0 | 16 | K | 2 |  |  |  | ROZPOCET | 0 | 0 | 0 | 0 | 0 | 2 | 0 | 16 | -309995429
| P |  | Poznámka k položce: Kompletní provedení dle specifikace PD a TZ vč. všech souvisejících prací dodávek, příslušenství a komponentů dle výpisu. V jednotkové ceně započítáno: dodávka, výroba, montáž/osazení/kotvení (vč.kotvících prvků), povrchová úprava. Kompletní specifikace viz výpis plastových a truhlářských výrobků. | [14 empty] | P | 2
334 | K | 766081U40 | T.a-02 - D+M Nástěnné svodidlo, AL kostra s akrylvinylovým krytem, rozměr 127x27mm | bm | 48 |  | 0 | CS VLASTNÍ |  | snížená |  | 0 | 0 | 0 | 0 | 0 | 16 | K | 2 |  |  |  | ROZPOCET | 0 | 0 | 0 | 0 | 0 | 2 | 0 | 16 | -902814579
| P |  | Poznámka k položce: Kompletní provedení dle specifikace PD a TZ vč. všech souvisejících prací dodávek, příslušenství a komponentů dle výpisu. V jednotkové ceně započítáno: dodávka, výroba, montáž/osazení/kotvení (vč.kotvících prvků), povrchová úprava. Kompletní specifikace viz výpis plastových a truhlářských výrobků. | [14 empty] | P | 2
335 | K | 766081U41 | T.a-03 - D+M Nástěnné ochranné pásy, akrylvinylový pás tl. 3mm, šířka 200mm | bm | 144.68 |  | 0 | CS VLASTNÍ |  | snížená |  | 0 | 0 | 0 | 0 | 0 | 16 | K | 2 |  |  |  | ROZPOCET | 0 | 0 | 0 | 0 | 0 | 2 | 0 | 16 | 969334484
| P |  | Poznámka k položce: Kompletní provedení dle specifikace PD a TZ vč. všech souvisejících prací dodávek, příslušenství a komponentů dle výpisu. V jednotkové ceně započítáno: dodávka, výroba, montáž/osazení/kotvení (vč.kotvících prvků), povrchová úprava. Kompletní specifikace viz výpis plastových a truhlářských výrobků. | [14 empty] | P | 2
336 | K | 766081U42 | T.a-04 - D+M Nástěnný ochranný plát, celoprobarvený plát tl. 0,8mm, šířka 500mm | bm | 164.2 |  | 0 | CS VLASTNÍ |  | snížená |  | 0 | 0 | 0 | 0 | 0 | 16 | K | 2 |  |  |  | ROZPOCET | 0 | 0 | 0 | 0 | 0 | 2 | 0 | 16 | -475319671
| P |  | Poznámka k položce: Kompletní provedení dle specifikace PD a TZ vč. všech souvisejících prací dodávek, příslušenství a komponentů dle výpisu. V jednotkové ceně započítáno: dodávka, výroba, montáž/osazení/kotvení (vč.kotvících prvků), povrchová úprava. Kompletní specifikace viz výpis plastových a truhlářských výrobků. | [14 empty] | P | 2
337 | K | 766081U43 | T.a-05 - D+M Kryty rohů, akrylvinylový kryt rohů (úhelník) tl. 3mm, rozměry 50x50mm | bm | 132 |  | 0 | CS VLASTNÍ |  | snížená |  | 0 | 0 | 0 | 0 | 0 | 16 | K | 2 |  |  |  | ROZPOCET | 0 | 0 | 0 | 0 | 0 | 2 | 0 | 16 | 771490556
| P |  | Poznámka k položce: Kompletní provedení dle specifikace PD a TZ vč. všech souvisejících prací dodávek, příslušenství a komponentů dle výpisu. V jednotkové ceně započítáno: dodávka, výroba, montáž/osazení/kotvení (vč.kotvících prvků), povrchová úprava. Kompletní specifikace viz výpis plastových a truhlářských výrobků. | [14 empty] | P | 2
338 | K | 766081U44 | T.a-06 - D+M Sanitární příčka, dřevotříska tl. 28mm, včetně 1ks dveří | m2 | 3.06 |  | 0 | CS VLASTNÍ |  | snížená |  | 0 | 0 | 0 | 0 | 0 | 16 | K | 2 |  |  |  | ROZPOCET | 0 | 0 | 0 | 0 | 0 | 2 | 0 | 16 | -1818315409
| P |  | Poznámka k položce: Kompletní provedení dle specifikace PD a TZ vč. všech souvisejících prací dodávek, příslušenství a komponentů dle výpisu. V jednotkové ceně započítáno: dodávka, výroba, montáž/osazení/kotvení (vč.kotvících prvků), povrchová úprava. Kompletní specifikace viz výpis plastových a truhlářských výrobků. | [14 empty] | P | 2
339 | K | 766081U45 | T.a-07 - D+M Sanitární příčka, dřevotříska tl. 28mm, včetně 1ks dveří | m2 | 2.34 |  | 0 | CS VLASTNÍ |  | snížená |  | 0 | 0 | 0 | 0 | 0 | 16 | K | 2 |  |  |  | ROZPOCET | 0 | 0 | 0 | 0 | 0 | 2 | 0 | 16 | -2095132854
| P |  | Poznámka k položce: Kompletní provedení dle specifikace PD a TZ vč. všech souvisejících prací dodávek, příslušenství a komponentů dle výpisu. V jednotkové ceně započítáno: dodávka, výroba, montáž/osazení/kotvení (vč.kotvících prvků), povrchová úprava. Kompletní specifikace viz výpis plastových a truhlářských výrobků. | [14 empty] | P | 2
340 | K | 766081U46 | T.a-08 - D+M Madlo na zábradlí - dřevěné-buk, prům. 50mm | bm | 4.68 |  | 0 | CS VLASTNÍ |  | snížená |  | 0 | 0 | 0 | 0 | 0 | 16 | K | 2 |  |  |  | ROZPOCET | 0 | 0 | 0 | 0 | 0 | 2 | 0 | 16 | -119172428
| P |  | Poznámka k položce: Kompletní provedení dle specifikace PD a TZ vč. všech souvisejících prací dodávek, příslušenství a komponentů dle výpisu. V jednotkové ceně započítáno: dodávka, výroba, montáž/osazení/kotvení (vč.kotvících prvků), povrchová úprava. Kompletní specifikace viz výpis plastových a truhlářských výrobků. | [14 empty] | P | 2
341 | K | 766081U47 | T.a-09 - D+M Výlez na střechu - třídílný - půdní schody na světl. výšku 2650mm, obvodový rám - 700x1200mm + horní izolované víko | ks | 1 |  | 0 | CS VLASTNÍ |  | snížená |  | 0 | 0 | 0 | 0 | 0 | 16 | K | 2 |  |  |  | ROZPOCET | 0 | 0 | 0 | 0 | 0 | 2 | 0 | 16 | -624733993
| P |  | Poznámka k položce: Kompletní provedení dle specifikace PD a TZ vč. všech souvisejících prací dodávek, příslušenství a komponentů dle výpisu. V jednotkové ceně započítáno: dodávka, výroba, montáž/osazení/kotvení (vč.kotvících prvků), povrchová úprava. Kompletní specifikace viz výpis plastových a truhlářských výrobků. | [14 empty] | P | 2
342 | K | 766081U48 | T.b-01 - D+M Nástěnné madlo, AL kostra s akrylvinylovým krytem, rozměr 89x38mm | bm | 33.9 |  | 0 | CS VLASTNÍ |  | snížená |  | 0 | 0 | 0 | 0 | 0 | 16 | K | 2 |  |  |  | ROZPOCET | 0 | 0 | 0 | 0 | 0 | 2 | 0 | 16 | -702580873
| P |  | Poznámka k položce: Kompletní provedení dle specifikace PD a TZ vč. všech souvisejících prací dodávek, příslušenství a komponentů dle výpisu. V jednotkové ceně započítáno: dodávka, výroba, montáž/osazení/kotvení (vč.kotvících prvků), povrchová úprava. Kompletní specifikace viz výpis plastových a truhlářských výrobků. | [14 empty] | P | 2
343 | K | 766081U49 | T.b-02 - D+M Nástěnné svodidlo, AL kostra s akrylvinylovým krytem, rozměr 127x27mm | bm | 32.975 |  | 0 | CS VLASTNÍ |  | snížená |  | 0 | 0 | 0 | 0 | 0 | 16 | K | 2 |  |  |  | ROZPOCET | 0 | 0 | 0 | 0 | 0 | 2 | 0 | 16 | 278212547
| P |  | Poznámka k položce: Kompletní provedení dle specifikace PD a TZ vč. všech souvisejících prací dodávek, příslušenství a komponentů dle výpisu. V jednotkové ceně započítáno: dodávka, výroba, montáž/osazení/kotvení (vč.kotvících prvků), povrchová úprava. Kompletní specifikace viz výpis plastových a truhlářských výrobků. | [14 empty] | P | 2
344 | K | 766081U50 | T.b-03 - D+M Nástěnné ochranné pásy, akrylvinylový pás tl. 3mm, šířka 200mm | bm | 59.675 |  | 0 | CS VLASTNÍ |  | snížená |  | 0 | 0 | 0 | 0 | 0 | 16 | K | 2 |  |  |  | ROZPOCET | 0 | 0 | 0 | 0 | 0 | 2 | 0 | 16 | 1214348855
| P |  | Poznámka k položce: Kompletní provedení dle specifikace PD a TZ vč. všech souvisejících prací dodávek, příslušenství a komponentů dle výpisu. V jednotkové ceně započítáno: dodávka, výroba, montáž/osazení/kotvení (vč.kotvících prvků), povrchová úprava. Kompletní specifikace viz výpis plastových a truhlářských výrobků. | [14 empty] | P | 2
345 | K | 766081U51 | T.b-04 - D+M Nástěnný ochranný plát, celobarevný plát tl. 0,8mm, šířka 500mm | bm | 59.475 |  | 0 | CS VLASTNÍ |  | snížená |  | 0 | 0 | 0 | 0 | 0 | 16 | K | 2 |  |  |  | ROZPOCET | 0 | 0 | 0 | 0 | 0 | 2 | 0 | 16 | -1725394897
| P |  | Poznámka k položce: Kompletní provedení dle specifikace PD a TZ vč. všech souvisejících prací dodávek, příslušenství a komponentů dle výpisu. V jednotkové ceně započítáno: dodávka, výroba, montáž/osazení/kotvení (vč.kotvících prvků), povrchová úprava. Kompletní specifikace viz výpis plastových a truhlářských výrobků. | [14 empty] | P | 2
346 | K | 766081U52 | T.b-05 - D+M Kryty rohů, akrylvinylový kryt rohů (úhelník) tl. 3mm, rozměry 50x50mm | bm | 79.56 |  | 0 | CS VLASTNÍ |  | snížená |  | 0 | 0 | 0 | 0 | 0 | 16 | K | 2 |  |  |  | ROZPOCET | 0 | 0 | 0 | 0 | 0 | 2 | 0 | 16 | 2092275894
| P |  | Poznámka k položce: Kompletní provedení dle specifikace PD a TZ vč. všech souvisejících prací dodávek, příslušenství a komponentů dle výpisu. V jednotkové ceně započítáno: dodávka, výroba, montáž/osazení/kotvení (vč.kotvících prvků), povrchová úprava. Kompletní specifikace viz výpis plastových a truhlářských výrobků. | [14 empty] | P | 2
347 | K | 766081U53 | T.b-06 - D+M Sanitární příčka, dřevotříska tl. 28mm, včetně 1ks dveří | m2 | 4.7 |  | 0 | CS VLASTNÍ |  | snížená |  | 0 | 0 | 0 | 0 | 0 | 16 | K | 2 |  |  |  | ROZPOCET | 0 | 0 | 0 | 0 | 0 | 2 | 0 | 16 | -1685888041
| P |  | Poznámka k položce: Kompletní provedení dle specifikace PD a TZ vč. všech souvisejících prací dodávek, příslušenství a komponentů dle výpisu. V jednotkové ceně započítáno: dodávka, výroba, montáž/osazení/kotvení (vč.kotvících prvků), povrchová úprava. Kompletní specifikace viz výpis plastových a truhlářských výrobků. | [14 empty] | P | 2
348 | K | 766081U54 | T.b-07 - D+M Madlo na zábradlí - dřevěné-buk, prům. 50mm | bm | 24.6 |  | 0 | CS VLASTNÍ |  | snížená |  | 0 | 0 | 0 | 0 | 0 | 16 | K | 2 |  |  |  | ROZPOCET | 0 | 0 | 0 | 0 | 0 | 2 | 0 | 16 | 496142447
| P |  | Poznámka k položce: Kompletní provedení dle specifikace PD a TZ vč. všech souvisejících prací dodávek, příslušenství a komponentů dle výpisu. V jednotkové ceně započítáno: dodávka, výroba, montáž/osazení/kotvení (vč.kotvících prvků), povrchová úprava. Kompletní specifikace viz výpis plastových a truhlářských výrobků. | [14 empty] | P | 2
349 | K | 766081U55 | T.b-12 - D+M Madlo na zábradlí - dřevěné-buk, prům. 50mm | bm | 21.5 |  | 0 | CS VLASTNÍ |  | snížená |  | 0 | 0 | 0 | 0 | 0 | 16 | K | 2 |  |  |  | ROZPOCET | 0 | 0 | 0 | 0 | 0 | 2 | 0 | 16 | 95818761
| P |  | Poznámka k položce: Kompletní provedení dle specifikace PD a TZ vč. všech souvisejících prací dodávek, příslušenství a komponentů dle výpisu. V jednotkové ceně započítáno: dodávka, výroba, montáž/osazení/kotvení (vč.kotvících prvků), povrchová úprava. Kompletní specifikace viz výpis plastových a truhlářských výrobků. | [14 empty] | P | 2
350 | K | 766081U56 | T.b-08 - D+M Sklepní světlík z polyesteru vyztuženého skelným vláknem, 1500x1000x700mm | ks | 2 |  | 0 | CS VLASTNÍ |  | snížená |  | 0 | 0 | 0 | 0 | 0 | 16 | K | 2 |  |  |  | ROZPOCET | 0 | 0 | 0 | 0 | 0 | 2 | 0 | 16 | -17351935
| P |  | Poznámka k položce: Kompletní provedení dle specifikace PD a TZ vč. všech souvisejících prací dodávek, příslušenství a komponentů dle výpisu. V jednotkové ceně započítáno: dodávka, výroba, montáž/osazení/kotvení (vč.kotvících prvků), povrchová úprava. Kompletní specifikace viz výpis plastových a truhlářských výrobků. | [14 empty] | P | 2
351 | K | 766081U57 | T.b-09 - D+M Nástěnné madlo na schodišti, AL kostra s akrylvinylovým krytem, rozměry 89x38mm | bm | 22.2 |  | 0 | CS VLASTNÍ |  | snížená |  | 0 | 0 | 0 | 0 | 0 | 16 | K | 2 |  |  |  | ROZPOCET | 0 | 0 | 0 | 0 | 0 | 2 | 0 | 16 | 868985899
| P |  | Poznámka k položce: Kompletní provedení dle specifikace PD a TZ vč. všech souvisejících prací dodávek, příslušenství a komponentů dle výpisu. V jednotkové ceně započítáno: dodávka, výroba, montáž/osazení/kotvení (vč.kotvících prvků), povrchová úprava. Kompletní specifikace viz výpis plastových a truhlářských výrobků. | [14 empty] | P | 2
352 | K | 766081U58 | T.b-10 - D+M Výlez na střechu - třídílný - půdní schody na světl. výšku 2650mm, obvodový rám - 700x1200mm + horní izolované víko | ks | 1 |  | 0 | CS VLASTNÍ |  | snížená |  | 0 | 0 | 0 | 0 | 0 | 16 | K | 2 |  |  |  | ROZPOCET | 0 | 0 | 0 | 0 | 0 | 2 | 0 | 16 | -398812295
| P |  | Poznámka k položce: Kompletní provedení dle specifikace PD a TZ vč. všech souvisejících prací dodávek, příslušenství a komponentů dle výpisu. V jednotkové ceně započítáno: dodávka, výroba, montáž/osazení/kotvení (vč.kotvících prvků), povrchová úprava. Kompletní specifikace viz výpis plastových a truhlářských výrobků. | [14 empty] | P | 2
353 | K | 766081U59 | T.b-11 - D+M Dilatační profil v podlaze - h=10mm | bm | 7.2 |  | 0 | CS VLASTNÍ |  | snížená |  | 0 | 0 | 0 | 0 | 0 | 16 | K | 2 |  |  |  | ROZPOCET | 0 | 0 | 0 | 0 | 0 | 2 | 0 | 16 | -1192315073
| P |  | Poznámka k položce: Kompletní provedení dle specifikace PD a TZ vč. všech souvisejících prací dodávek, příslušenství a komponentů dle výpisu. V jednotkové ceně započítáno: dodávka, výroba, montáž/osazení/kotvení (vč.kotvících prvků), povrchová úprava. Kompletní specifikace viz výpis plastových a truhlářských výrobků. | [14 empty] | P | 2
354 | K | 766081U60 | T.b-11 - D+M Dilatační profil ve stěně a stropu, h=12,5mm | bm | 33 |  | 0 | CS VLASTNÍ |  | snížená |  | 0 | 0 | 0 | 0 | 0 | 16 | K | 2 |  |  |  | ROZPOCET | 0 | 0 | 0 | 0 | 0 | 2 | 0 | 16 | -768770391
| P |  | Poznámka k položce: Kompletní provedení dle specifikace PD a TZ vč. všech souvisejících prací dodávek, příslušenství a komponentů dle výpisu. V jednotkové ceně započítáno: dodávka, výroba, montáž/osazení/kotvení (vč.kotvících prvků), povrchová úprava. Kompletní specifikace viz výpis plastových a truhlářských výrobků. | [14 empty] | P | 2
355 | K | 766081U61 | T.b-13 - D+M Nástěnné madlo na únikovém schodišti, AL kostra s akrylvinylovým krytem, rozměr 89x38mm | bm | 18.9 |  | 0 | CS VLASTNÍ |  | snížená |  | 0 | 0 | 0 | 0 | 0 | 16 | K | 2 |  |  |  | ROZPOCET | 0 | 0 | 0 | 0 | 0 | 2 | 0 | 16 | 258371676
| P |  | Poznámka k položce: Kompletní provedení dle specifikace PD a TZ vč. všech souvisejících prací dodávek, příslušenství a komponentů dle výpisu. V jednotkové ceně započítáno: dodávka, výroba, montáž/osazení/kotvení (vč.kotvících prvků), povrchová úprava. Kompletní specifikace viz výpis plastových a truhlářských výrobků. | [14 empty] | P | 2
356 | K | 766081U62 | T.b-14 - D+M Prostup pro kabely, včetně integrované bitumenové manžety, materiál polyamid, DN 150 | ks | 1 |  | 0 | CS VLASTNÍ |  | snížená |  | 0 | 0 | 0 | 0 | 0 | 16 | K | 2 |  |  |  | ROZPOCET | 0 | 0 | 0 | 0 | 0 | 2 | 0 | 16 | -2032488018
| P |  | Poznámka k položce: Kompletní provedení dle specifikace PD a TZ vč. všech souvisejících prací dodávek, příslušenství a komponentů dle výpisu. V jednotkové ceně započítáno: dodávka, výroba, montáž/osazení/kotvení (vč.kotvících prvků), povrchová úprava. Kompletní specifikace viz výpis plastových a truhlářských výrobků. | [14 empty] | P | 2
357 | K | 766081U63 | T.c-01 - D+M _ lamelové obložení _ stěny/podhled | kpl. | 1 |  | 0 | CS VLASTNÍ |  | snížená |  | 0 | 0 | 0 | 0 | 0 | 16 | K | 2 |  |  |  | ROZPOCET | 0 | 0 | 0 | 0 | 0 | 2 | 0 | 16 | 1343796638
| P |  | Poznámka k položce: Kompletní provedení dle specifikace PD a TZ vč. všech souvisejících prací dodávek, příslušenství a komponentů dle výpisu. V jednotkové ceně započítáno: dodávka, výroba, montáž/osazení/kotvení (vč.kotvících prvků), povrchová úprava. Kompletní specifikace viz výpis plastových a truhlářských výrobků. | [14 empty] | P | 2
358 | K | 766081U64 | T.d-01 - D+M _ kompletní konstrukce a skladby terasy _ zvedací plošina | kpl. | 1 |  | 0 | CS VLASTNÍ |  | snížená |  | 0 | 0 | 0 | 0 | 0 | 16 | K | 2 |  |  |  | ROZPOCET | 0 | 0 | 0 | 0 | 0 | 2 | 0 | 16 | -1056719956
| P |  | Poznámka k položce: Kompletní provedení dle specifikace PD a TZ vč. všech souvisejících prací dodávek, příslušenství a komponentů dle výpisu. V jednotkové ceně započítáno: dodávka, výroba, montáž/osazení/kotvení (vč.kotvících prvků), povrchová úprava. Kompletní specifikace viz výpis plastových a truhlářských výrobků. | [14 empty] | P | 2
359 | K | 766081U65 | T.d-02 - D+M Obložení schodišťových stupňů terasovými prkny 195x25mm | m2 | 4.22 |  | 0 | CS VLASTNÍ |  | snížená |  | 0 | 0 | 0 | 0 | 0 | 16 | K | 2 |  |  |  | ROZPOCET | 0 | 0 | 0 | 0 | 0 | 2 | 0 | 16 | 1408642132
| P |  | Poznámka k položce: Kompletní provedení dle specifikace PD a TZ vč. všech souvisejících prací dodávek, příslušenství a komponentů dle výpisu. V jednotkové ceně započítáno: dodávka, výroba, montáž/osazení/kotvení (vč.kotvících prvků), povrchová úprava. Kompletní specifikace viz výpis plastových a truhlářských výrobků. | [14 empty] | P | 2
360 | K | 766081U66 | D-05 - D+M Dvoukřídlé vstupní dveře, prosklené, včetně plastové zárubně, křídla 1800x2050mm | ks | 1 |  | 0 | CS VLASTNÍ |  | snížená |  | 0 | 0 | 0 | 0 | 0 | 16 | K | 2 |  |  |  | ROZPOCET | 0 | 0 | 0 | 0 | 0 | 2 | 0 | 16 | 604487944
| P |  | Poznámka k položce: Kompletní provedení dle specifikace PD a TZ vč. všech souvisejících prací dodávek, příslušenství a komponentů dle výpisu. V jednotkové ceně započítáno: dodávka, výroba, montáž/osazení/kotvení (vč.kotvících prvků), povrchová úprava. Kompletní specifikace viz výpis dveří - interiér. | [14 empty] | P | 2
361 | K | 766081U67 | D-06 - D+M Dvoukřídlé dveře, plné, včetně ocelové zárubně, provedení: CPL, 1100x1970mm | ks | 1 |  | 0 | CS VLASTNÍ |  | snížená |  | 0 | 0 | 0 | 0 | 0 | 16 | K | 2 |  |  |  | ROZPOCET | 0 | 0 | 0 | 0 | 0 | 2 | 0 | 16 | -67296035
| P |  | Poznámka k položce: Kompletní provedení dle specifikace PD a TZ vč. všech souvisejících prací dodávek, příslušenství a komponentů dle výpisu. V jednotkové ceně započítáno: dodávka, výroba, montáž/osazení/kotvení (vč.kotvících prvků), povrchová úprava. Kompletní specifikace viz výpis dveří - interiér. | [14 empty] | P | 2
362 | K | 766081U68 | D-07 - D+M Požární dveře, plné, včetně ocelové zárubně, provedení: CPL, 800x1970mm, s PO, kouřotěsné | ks | 1 |  | 0 | CS VLASTNÍ |  | snížená |  | 0 | 0 | 0 | 0 | 0 | 16 | K | 2 |  |  |  | ROZPOCET | 0 | 0 | 0 | 0 | 0 | 2 | 0 | 16 | -860458748
| P |  | Poznámka k položce: Kompletní provedení dle specifikace PD a TZ vč. všech souvisejících prací dodávek, příslušenství a komponentů dle výpisu. V jednotkové ceně započítáno: dodávka, výroba, montáž/osazení/kotvení (vč.kotvících prvků), povrchová úprava. Kompletní specifikace viz výpis dveří - interiér. | [14 empty] | P | 2
363 | K | 766081U69 | D-08 - D+M Dvoukřídlé dveře plné, včetně ocelové zárubně, provedení: CPL, 1100x1970mm | ks | 7 |  | 0 | CS VLASTNÍ |  | snížená |  | 0 | 0 | 0 | 0 | 0 | 16 | K | 2 |  |  |  | ROZPOCET | 0 | 0 | 0 | 0 | 0 | 2 | 0 | 16 | 1353431897
| P |  | Poznámka k položce: Kompletní provedení dle specifikace PD a TZ vč. všech souvisejících prací dodávek, příslušenství a komponentů dle výpisu. V jednotkové ceně započítáno: dodávka, výroba, montáž/osazení/kotvení (vč.kotvících prvků), povrchová úprava. Kompletní specifikace viz výpis dveří - interiér. | [14 empty] | P | 2
364 | K | 766081U70 | D-09 - D+M Dveře plné, včetně ocelové zárubně, provedení: CPL, 900x1970mm | ks | 1 |  | 0 | CS VLASTNÍ |  | snížená |  | 0 | 0 | 0 | 0 | 0 | 16 | K | 2 |  |  |  | ROZPOCET | 0 | 0 | 0 | 0 | 0 | 2 | 0 | 16 | -827398935
| P |  | Poznámka k položce: Kompletní provedení dle specifikace PD a TZ vč. všech souvisejících prací dodávek, příslušenství a komponentů dle výpisu. V jednotkové ceně započítáno: dodávka, výroba, montáž/osazení/kotvení (vč.kotvících prvků), povrchová úprava. Kompletní specifikace viz výpis dveří - interiér. | [14 empty] | P | 2
365 | K | 766081U71 | D-10 - D+M Dvoukřídlé dveře posuvné před zdí, včetně ocelové zárubně, 1700x2300mm, provedení: CPL | ks | 1 |  | 0 | CS VLASTNÍ |  | snížená |  | 0 | 0 | 0 | 0 | 0 | 16 | K | 2 |  |  |  | ROZPOCET | 0 | 0 | 0 | 0 | 0 | 2 | 0 | 16 | 700153452
| P |  | Poznámka k položce: Kompletní provedení dle specifikace PD a TZ vč. všech souvisejících prací dodávek, příslušenství a komponentů dle výpisu. V jednotkové ceně započítáno: dodávka, výroba, montáž/osazení/kotvení (vč.kotvících prvků), povrchová úprava. Kompletní specifikace viz výpis dveří - interiér. | [14 empty] | P | 2
366 | K | 766081U72 | D-11 - D+M Dveře plné, včetně ocelové zárubně, provedení: CPL, 800x1970mm | ks | 6 |  | 0 | CS VLASTNÍ |  | snížená |  | 0 | 0 | 0 | 0 | 0 | 16 | K | 2 |  |  |  | ROZPOCET | 0 | 0 | 0 | 0 | 0 | 2 | 0 | 16 | -1136681150
| P |  | Poznámka k položce: Kompletní provedení dle specifikace PD a TZ vč. všech souvisejících prací dodávek, příslušenství a komponentů dle výpisu. V jednotkové ceně započítáno: dodávka, výroba, montáž/osazení/kotvení (vč.kotvících prvků), povrchová úprava. Kompletní specifikace viz výpis dveří - interiér. | [14 empty] | P | 2
367 | K | 766081U73 | D-12 - D+M Dveře plné, včetně ocelové zárubně, provedení: CPL, 700x1970mm | ks | 4 |  | 0 | CS VLASTNÍ |  | snížená |  | 0 | 0 | 0 | 0 | 0 | 16 | K | 2 |  |  |  | ROZPOCET | 0 | 0 | 0 | 0 | 0 | 2 | 0 | 16 | -147458845
| P |  | Poznámka k položce: Kompletní provedení dle specifikace PD a TZ vč. všech souvisejících prací dodávek, příslušenství a komponentů dle výpisu. V jednotkové ceně započítáno: dodávka, výroba, montáž/osazení/kotvení (vč.kotvících prvků), povrchová úprava. Kompletní specifikace viz výpis dveří - interiér. | [14 empty] | P | 2
368 | K | 766081U74 | D-13 - D+M Dveře plné, včetně ocelové zárubně, provedení: CPL, 700x1970mm | ks | 1 |  | 0 | CS VLASTNÍ |  | snížená |  | 0 | 0 | 0 | 0 | 0 | 16 | K | 2 |  |  |  | ROZPOCET | 0 | 0 | 0 | 0 | 0 | 2 | 0 | 16 | 418408681
| P |  | Poznámka k položce: Kompletní provedení dle specifikace PD a TZ vč. všech souvisejících prací dodávek, příslušenství a komponentů dle výpisu. V jednotkové ceně započítáno: dodávka, výroba, montáž/osazení/kotvení (vč.kotvících prvků), povrchová úprava. Kompletní specifikace viz výpis dveří - interiér. | [14 empty] | P | 2
369 | K | 766081U75 | D-14 - D+M Dveře plné, včetně ocelové zárubně, provedení: CPL, 800x1970mm | ks | 8 |  | 0 | CS VLASTNÍ |  | snížená |  | 0 | 0 | 0 | 0 | 0 | 16 | K | 2 |  |  |  | ROZPOCET | 0 | 0 | 0 | 0 | 0 | 2 | 0 | 16 | 1241521422
| P |  | Poznámka k položce: Kompletní provedení dle specifikace PD a TZ vč. všech souvisejících prací dodávek, příslušenství a komponentů dle výpisu. V jednotkové ceně započítáno: dodávka, výroba, montáž/osazení/kotvení (vč.kotvících prvků), povrchová úprava. Kompletní specifikace viz výpis dveří - interiér. | [14 empty] | P | 2
370 | K | 766081U76 | D-15 - D+M Dveře plné, posuvné před zdí, včetně ocelové zárubně, provedení: CPL, 900x1970mm | ks | 2 |  | 0 | CS VLASTNÍ |  | snížená |  | 0 | 0 | 0 | 0 | 0 | 16 | K | 2 |  |  |  | ROZPOCET | 0 | 0 | 0 | 0 | 0 | 2 | 0 | 16 | 1988775631
| P |  | Poznámka k položce: Kompletní provedení dle specifikace PD a TZ vč. všech souvisejících prací dodávek, příslušenství a komponentů dle výpisu. V jednotkové ceně započítáno: dodávka, výroba, montáž/osazení/kotvení (vč.kotvících prvků), povrchová úprava. Kompletní specifikace viz výpis dveří - interiér. | [14 empty] | P | 2
371 | K | 766081U77 | D-16 - D+M Požární AL dveře, plné, s AL prahem, včetně AL zárubně, prosklené, 900x1970mm, s PO | ks | 3 |  | 0 | CS VLASTNÍ |  | snížená |  | 0 | 0 | 0 | 0 | 0 | 16 | K | 2 |  |  |  | ROZPOCET | 0 | 0 | 0 | 0 | 0 | 2 | 0 | 16 | 89320543
| P |  | Poznámka k položce: Kompletní provedení dle specifikace PD a TZ vč. všech souvisejících prací dodávek, příslušenství a komponentů dle výpisu. V jednotkové ceně započítáno: dodávka, výroba, montáž/osazení/kotvení (vč.kotvících prvků), povrchová úprava. Kompletní specifikace viz výpis dveří - interiér. | [14 empty] | P | 2
372 | K | 766081U78 | D-17 - D+M Požární dveře, plné, včetně ocelové zárubně, provedení: CPL, 1100x1970mm, s PO, kouřotěsné | ks | 3 |  | 0 | CS VLASTNÍ |  | snížená |  | 0 | 0 | 0 | 0 | 0 | 16 | K | 2 |  |  |  | ROZPOCET | 0 | 0 | 0 | 0 | 0 | 2 | 0 | 16 | 1839421063
| P |  | Poznámka k položce: Kompletní provedení dle specifikace PD a TZ vč. všech souvisejících prací dodávek, příslušenství a komponentů dle výpisu. V jednotkové ceně započítáno: dodávka, výroba, montáž/osazení/kotvení (vč.kotvících prvků), povrchová úprava. Kompletní specifikace viz výpis dveří - interiér. | [14 empty] | P | 2
373 | K | 766081U79 | D-18 - D+M Požární dveře, prosklené, včetně ocelové zárubně, 1900x1970mm, s PO, kouřotěsné | ks | 3 |  | 0 | CS VLASTNÍ |  | snížená |  | 0 | 0 | 0 | 0 | 0 | 16 | K | 2 |  |  |  | ROZPOCET | 0 | 0 | 0 | 0 | 0 | 2 | 0 | 16 | 626421399
| P |  | Poznámka k položce: Kompletní provedení dle specifikace PD a TZ vč. všech souvisejících prací dodávek, příslušenství a komponentů dle výpisu. V jednotkové ceně započítáno: dodávka, výroba, montáž/osazení/kotvení (vč.kotvících prvků), povrchová úprava. Kompletní specifikace viz výpis dveří - interiér. | [14 empty] | P | 2
374 | K | 766081U80 | D-19 - D+M Dvoukřídlé dveře, plné, včetně ocelové zárubně, provedení: CPL, 1400x1970mm | ks | 6 |  | 0 | CS VLASTNÍ |  | snížená |  | 0 | 0 | 0 | 0 | 0 | 16 | K | 2 |  |  |  | ROZPOCET | 0 | 0 | 0 | 0 | 0 | 2 | 0 | 16 | 65494901
| P |  | Poznámka k položce: Kompletní provedení dle specifikace PD a TZ vč. všech souvisejících prací dodávek, příslušenství a komponentů dle výpisu. V jednotkové ceně započítáno: dodávka, výroba, montáž/osazení/kotvení (vč.kotvících prvků), povrchová úprava. Kompletní specifikace viz výpis dveří - interiér. | [14 empty] | P | 2
375 | K | 766081U81 | D-20 - D+M Dveře plné, včetně ocelové zárubně, provedení: CPL, 900x1970mm | ks | 6 |  | 0 | CS VLASTNÍ |  | snížená |  | 0 | 0 | 0 | 0 | 0 | 16 | K | 2 |  |  |  | ROZPOCET | 0 | 0 | 0 | 0 | 0 | 2 | 0 | 16 | -1448990657
| P |  | Poznámka k položce: Kompletní provedení dle specifikace PD a TZ vč. všech souvisejících prací dodávek, příslušenství a komponentů dle výpisu. V jednotkové ceně započítáno: dodávka, výroba, montáž/osazení/kotvení (vč.kotvících prvků), povrchová úprava. Kompletní specifikace viz výpis dveří - interiér. | [14 empty] | P | 2
376 | K | 766081U82 | D-21 - D+M Dveře plné, včetně ocelové zárubně, provedení: CPL, 900x1970mm | ks | 6 |  | 0 | CS VLASTNÍ |  | snížená |  | 0 | 0 | 0 | 0 | 0 | 16 | K | 2 |  |  |  | ROZPOCET | 0 | 0 | 0 | 0 | 0 | 2 | 0 | 16 | 570031156
| P |  | Poznámka k položce: Kompletní provedení dle specifikace PD a TZ vč. všech souvisejících prací dodávek, příslušenství a komponentů dle výpisu. V jednotkové ceně započítáno: dodávka, výroba, montáž/osazení/kotvení (vč.kotvících prvků), povrchová úprava. Kompletní specifikace viz výpis dveří - interiér. | [14 empty] | P | 2
377 | K | 766081U83 | D-22 - D+M Dveře plné, včetně ocelové zárubně, provedení: CPL, 900x1970mm | ks | 5 |  | 0 | CS VLASTNÍ |  | snížená |  | 0 | 0 | 0 | 0 | 0 | 16 | K | 2 |  |  |  | ROZPOCET | 0 | 0 | 0 | 0 | 0 | 2 | 0 | 16 | -2137202747
| P |  | Poznámka k položce: Kompletní provedení dle specifikace PD a TZ vč. všech souvisejících prací dodávek, příslušenství a komponentů dle výpisu. V jednotkové ceně započítáno: dodávka, výroba, montáž/osazení/kotvení (vč.kotvících prvků), povrchová úprava. Kompletní specifikace viz výpis dveří - interiér. | [14 empty] | P | 2
378 | K | 766081U84 | D-23 - D+M Dveře plné, včetně ocelové zárubně, provedení: CPL, 900x1970mm | ks | 3 |  | 0 | CS VLASTNÍ |  | snížená |  | 0 | 0 | 0 | 0 | 0 | 16 | K | 2 |  |  |  | ROZPOCET | 0 | 0 | 0 | 0 | 0 | 2 | 0 | 16 | -321070934
| P |  | Poznámka k položce: Kompletní provedení dle specifikace PD a TZ vč. všech souvisejících prací dodávek, příslušenství a komponentů dle výpisu. V jednotkové ceně započítáno: dodávka, výroba, montáž/osazení/kotvení (vč.kotvících prvků), povrchová úprava. Kompletní specifikace viz výpis dveří - interiér. | [14 empty] | P | 2
379 | K | 766081U85 | D-24 - D+M Dveře plné, včetně ocelové zárubně, provedení: CPL, 900x1970mm | ks | 1 |  | 0 | CS VLASTNÍ |  | snížená |  | 0 | 0 | 0 | 0 | 0 | 16 | K | 2 |  |  |  | ROZPOCET | 0 | 0 | 0 | 0 | 0 | 2 | 0 | 16 | -1279525136
| P |  | Poznámka k položce: Kompletní provedení dle specifikace PD a TZ vč. všech souvisejících prací dodávek, příslušenství a komponentů dle výpisu. V jednotkové ceně započítáno: dodávka, výroba, montáž/osazení/kotvení (vč.kotvících prvků), povrchová úprava. Kompletní specifikace viz výpis dveří - interiér. | [14 empty] | P | 2
380 | K | 766081U86 | D-25 - D+M Dveře plné, včetně ocelové zárubně, provedení: CPL, 700x1970mm | ks | 2 |  | 0 | CS VLASTNÍ |  | snížená |  | 0 | 0 | 0 | 0 | 0 | 16 | K | 2 |  |  |  | ROZPOCET | 0 | 0 | 0 | 0 | 0 | 2 | 0 | 16 | -864052980
| P |  | Poznámka k položce: Kompletní provedení dle specifikace PD a TZ vč. všech souvisejících prací dodávek, příslušenství a komponentů dle výpisu. V jednotkové ceně započítáno: dodávka, výroba, montáž/osazení/kotvení (vč.kotvících prvků), povrchová úprava. Kompletní specifikace viz výpis dveří - interiér. | [14 empty] | P | 2
381 | K | 766081U87 | D-26 - D+M Požární dveře, plné, včetně ocelové zárubně, provedení: CPL, 800x1970mm, s PO, kouřotěsné | ks | 1 |  | 0 | CS VLASTNÍ |  | snížená |  | 0 | 0 | 0 | 0 | 0 | 16 | K | 2 |  |  |  | ROZPOCET | 0 | 0 | 0 | 0 | 0 | 2 | 0 | 16 | 920587402
| P |  | Poznámka k položce: Kompletní provedení dle specifikace PD a TZ vč. všech souvisejících prací dodávek, příslušenství a komponentů dle výpisu. V jednotkové ceně započítáno: dodávka, výroba, montáž/osazení/kotvení (vč.kotvících prvků), povrchová úprava. Kompletní specifikace viz výpis dveří - interiér. | [14 empty] | P | 2
382 | K | 766081U88 | D-27 - D+M Dveře plné, včetně ocelové zárubně, provedení: CPL, 800x1970mm | ks | 1 |  | 0 | CS VLASTNÍ |  | snížená |  | 0 | 0 | 0 | 0 | 0 | 16 | K | 2 |  |  |  | ROZPOCET | 0 | 0 | 0 | 0 | 0 | 2 | 0 | 16 | -1915892575
| P |  | Poznámka k položce: Kompletní provedení dle specifikace PD a TZ vč. všech souvisejících prací dodávek, příslušenství a komponentů dle výpisu. V jednotkové ceně započítáno: dodávka, výroba, montáž/osazení/kotvení (vč.kotvících prvků), povrchová úprava. Kompletní specifikace viz výpis dveří - interiér. | [14 empty] | P | 2
383 | K | 766081U89 | D-28 - D+M Dveře plné, včetně ocelové zárubně, provedení: CPL, 900x1970mm | ks | 1 |  | 0 | CS VLASTNÍ |  | snížená |  | 0 | 0 | 0 | 0 | 0 | 16 | K | 2 |  |  |  | ROZPOCET | 0 | 0 | 0 | 0 | 0 | 2 | 0 | 16 | -1062086096
| P |  | Poznámka k položce: Kompletní provedení dle specifikace PD a TZ vč. všech souvisejících prací dodávek, příslušenství a komponentů dle výpisu. V jednotkové ceně započítáno: dodávka, výroba, montáž/osazení/kotvení (vč.kotvících prvků), povrchová úprava. Kompletní specifikace viz výpis dveří - interiér. | [14 empty] | P | 2
384 | K | 766081U90 | D-29 - D+M Dveře plné, s výdejním okénkem, včetně ocelové zárubně, provedení: CPL, 800x1970mm | ks | 1 |  | 0 | CS VLASTNÍ |  | snížená |  | 0 | 0 | 0 | 0 | 0 | 16 | K | 2 |  |  |  | ROZPOCET | 0 | 0 | 0 | 0 | 0 | 2 | 0 | 16 | -1131718085
| P |  | Poznámka k položce: Kompletní provedení dle specifikace PD a TZ vč. všech souvisejících prací dodávek, příslušenství a komponentů dle výpisu. V jednotkové ceně započítáno: dodávka, výroba, montáž/osazení/kotvení (vč.kotvících prvků), povrchová úprava. Kompletní specifikace viz výpis dveří - interiér. | [14 empty] | P | 2
385 | K | 766081U91 | D-30 - D+M Dvoukřídlé dveře, plné, včetně ocelové zárubně, provedení: CPL, 1400x1970mm | ks | 3 |  | 0 | CS VLASTNÍ |  | snížená |  | 0 | 0 | 0 | 0 | 0 | 16 | K | 2 |  |  |  | ROZPOCET | 0 | 0 | 0 | 0 | 0 | 2 | 0 | 16 | -2010530717
| P |  | Poznámka k položce: Kompletní provedení dle specifikace PD a TZ vč. všech souvisejících prací dodávek, příslušenství a komponentů dle výpisu. V jednotkové ceně započítáno: dodávka, výroba, montáž/osazení/kotvení (vč.kotvících prvků), povrchová úprava. Kompletní specifikace viz výpis dveří - interiér. | [14 empty] | P | 2
386 | K | 766081U92 | D-31 - D+M Dvoukřídlé dveře, plné, včetně ocelové zárubně, provedení: CPL, 1400x1970mm | ks | 3 |  | 0 | CS VLASTNÍ |  | snížená |  | 0 | 0 | 0 | 0 | 0 | 16 | K | 2 |  |  |  | ROZPOCET | 0 | 0 | 0 | 0 | 0 | 2 | 0 | 16 | 1777768910
| P |  | Poznámka k položce: Kompletní provedení dle specifikace PD a TZ vč. všech souvisejících prací dodávek, příslušenství a komponentů dle výpisu. V jednotkové ceně započítáno: dodávka, výroba, montáž/osazení/kotvení (vč.kotvících prvků), povrchová úprava. Kompletní specifikace viz výpis dveří - interiér. | [14 empty] | P | 2
387 | K | 766081U93 | D-32 - D+M Požární dveře, plné, včetně ocelové zárubně, provedení: CPL, 900x1970mm, s PO, kouřotěsné | ks | 1 |  | 0 | CS VLASTNÍ |  | snížená |  | 0 | 0 | 0 | 0 | 0 | 16 | K | 2 |  |  |  | ROZPOCET | 0 | 0 | 0 | 0 | 0 | 2 | 0 | 16 | -298496019
| P |  | Poznámka k položce: Kompletní provedení dle specifikace PD a TZ vč. všech souvisejících prací dodávek, příslušenství a komponentů dle výpisu. V jednotkové ceně započítáno: dodávka, výroba, montáž/osazení/kotvení (vč.kotvících prvků), povrchová úprava. Kompletní specifikace viz výpis dveří - interiér. | [14 empty] | P | 2
388 | K | 766081U94 | D-33 - D+M Požární dveře, plné, včetně ocelové zárubně, provedení: CPL, 900x1970mm, s PO, kouřotěsné | ks | 1 |  | 0 | CS VLASTNÍ |  | snížená |  | 0 | 0 | 0 | 0 | 0 | 16 | K | 2 |  |  |  | ROZPOCET | 0 | 0 | 0 | 0 | 0 | 2 | 0 | 16 | -1245820840
| P |  | Poznámka k položce: Kompletní provedení dle specifikace PD a TZ vč. všech souvisejících prací dodávek, příslušenství a komponentů dle výpisu. V jednotkové ceně započítáno: dodávka, výroba, montáž/osazení/kotvení (vč.kotvících prvků), povrchová úprava. Kompletní specifikace viz výpis dveří - interiér. | [14 empty] | P | 2
389 | K | 766081U95 | D-34 - D+M Požární dveře, plné, včetně ocelové zárubně, provedení: CPL, 800x1970mm, s PO | ks | 1 |  | 0 | CS VLASTNÍ |  | snížená |  | 0 | 0 | 0 | 0 | 0 | 16 | K | 2 |  |  |  | ROZPOCET | 0 | 0 | 0 | 0 | 0 | 2 | 0 | 16 | 968840012
| P |  | Poznámka k položce: Kompletní provedení dle specifikace PD a TZ vč. všech souvisejících prací dodávek, příslušenství a komponentů dle výpisu. V jednotkové ceně započítáno: dodávka, výroba, montáž/osazení/kotvení (vč.kotvících prvků), povrchová úprava. Kompletní specifikace viz výpis dveří - interiér. | [14 empty] | P | 2
390 | K | 766081U96 | D-35 - D+M Dveře plné, včetně ocelové zárubně, provedení: CPL, 800x1970mm | ks | 1 |  | 0 | CS VLASTNÍ |  | snížená |  | 0 | 0 | 0 | 0 | 0 | 16 | K | 2 |  |  |  | ROZPOCET | 0 | 0 | 0 | 0 | 0 | 2 | 0 | 16 | 1928532335
| P |  | Poznámka k položce: Kompletní provedení dle specifikace PD a TZ vč. všech souvisejících prací dodávek, příslušenství a komponentů dle výpisu. V jednotkové ceně započítáno: dodávka, výroba, montáž/osazení/kotvení (vč.kotvících prvků), povrchová úprava. Kompletní specifikace viz výpis dveří - interiér. | [14 empty] | P | 2
391 | K | 766081U97 | D-36 - D+M Dvoukřídlé dveře, plné, včetně ocelové zárubně, provedení: CPL, 1600x1970mm | ks | 1 |  | 0 | CS VLASTNÍ |  | snížená |  | 0 | 0 | 0 | 0 | 0 | 16 | K | 2 |  |  |  | ROZPOCET | 0 | 0 | 0 | 0 | 0 | 2 | 0 | 16 | -1628165619
| P |  | Poznámka k položce: Kompletní provedení dle specifikace PD a TZ vč. všech souvisejících prací dodávek, příslušenství a komponentů dle výpisu. V jednotkové ceně započítáno: dodávka, výroba, montáž/osazení/kotvení (vč.kotvících prvků), povrchová úprava. Kompletní specifikace viz výpis dveří - interiér. | [14 empty] | P | 2
392 | K | 766081U98 | D-37 - D+M Dvoukřídlé dveře s nadsvětlíkem, plné, včetně ocelové zárubně, provedení: CPL, 1800x1970mm, celkem výška 2320mm | ks | 1 |  | 0 | CS VLASTNÍ |  | snížená |  | 0 | 0 | 0 | 0 | 0 | 16 | K | 2 |  |  |  | ROZPOCET | 0 | 0 | 0 | 0 | 0 | 2 | 0 | 16 | -1860182923
| P |  | Poznámka k položce: Kompletní provedení dle specifikace PD a TZ vč. všech souvisejících prací dodávek, příslušenství a komponentů dle výpisu. V jednotkové ceně započítáno: dodávka, výroba, montáž/osazení/kotvení (vč.kotvících prvků), povrchová úprava. Kompletní specifikace viz výpis dveří - interiér. | [14 empty] | P | 2
393 | K | 766081U99 | D-38 - D+M Dveře plné, včetně ocelové zárubně, provedení: CPL, 700x1970mm | ks | 2 |  | 0 | CS VLASTNÍ |  | snížená |  | 0 | 0 | 0 | 0 | 0 | 16 | K | 2 |  |  |  | ROZPOCET | 0 | 0 | 0 | 0 | 0 | 2 | 0 | 16 | -725636500
| P |  | Poznámka k položce: Kompletní provedení dle specifikace PD a TZ vč. všech souvisejících prací dodávek, příslušenství a komponentů dle výpisu. V jednotkové ceně započítáno: dodávka, výroba, montáž/osazení/kotvení (vč.kotvících prvků), povrchová úprava. Kompletní specifikace viz výpis dveří - interiér. | [14 empty] | P | 2
394 | K | 766081W00 | D-39 - D+M Dveře plné, včetně ocelové zárubně, provedení: CPL, 900x1970mm | ks | 2 |  | 0 | CS VLASTNÍ |  | snížená |  | 0 | 0 | 0 | 0 | 0 | 16 | K | 2 |  |  |  | ROZPOCET | 0 | 0 | 0 | 0 | 0 | 2 | 0 | 16 | -1911055978
| P |  | Poznámka k položce: Kompletní provedení dle specifikace PD a TZ vč. všech souvisejících prací dodávek, příslušenství a komponentů dle výpisu. V jednotkové ceně započítáno: dodávka, výroba, montáž/osazení/kotvení (vč.kotvících prvků), povrchová úprava. Kompletní specifikace viz výpis dveří - interiér. | [14 empty] | P | 2
395 | K | 766411821 | Demontáž truhlářského obložení stěn | m2 | 84.02 |  | 0 | CS ÚRS 2020 01 |  | snížená |  | 0 | 0 | 0 | 0.01098 | 0.92254 | 16 | K | 2 |  |  |  | ROZPOCET | 0 | 0 | 0 | 0 | 0 | 2 | 0 | 16 | -1497493867
| VV |  | "rozsah_BP_D.1.1_viz v.č. 10-13,16-19,21-26,TZ" | [14 empty] | VV | 2 | 1 | True | 0 | ROZPOCET
| VV |  | "1.NP_odměřeno elektronicky" (10,7) |  | 10.7 | [12 empty] | VV | 2 | 2 | True | 0 | ROZPOCET
| VV |  | "2.NP_odměřeno elektronicky" (73,32) |  | 73.32 | [12 empty] | VV | 2 | 2 | True | 0 | ROZPOCET
| VV |  | Součet |  | 84.02 | [12 empty] | VV | 2 | 4 | True | 1 | ROZPOCET
396 | K | 766411822 | Demontáž truhlářského obložení stěn podkladových roštů | m2 | 84.02 |  | 0 | CS ÚRS 2020 01 |  | snížená |  | 0 | 0 | 0 | 0.008 | 0.67216 | 16 | K | 2 |  |  |  | ROZPOCET | 0 | 0 | 0 | 0 | 0 | 2 | 0 | 16 | 709556037
397 | K | 766629513 | Příplatek k montáži oken rovné ostění perlinka připojovací spára do 20 mm - pásky/folie | m | 558.5 |  | 0 | CS ÚRS 2020 01 |  | snížená |  | 0 | 0.00019 | 0.10612 | 0 | 0 | 16 | K | 2 |  |  |  | ROZPOCET | 0 | 0 | 0 | 0 | 0 | 2 | 0 | 16 | -417425611
398 | K | 998766203 | Přesun hmot procentní pro konstrukce truhlářské | % |  |  | 0 | CS ÚRS 2020 01 |  | snížená |  | 0 | 0 | 0 | 0 | 0 | 16 | K | 2 |  |  |  | ROZPOCET | 0 | 0 | 0 | 0 | 0 | 2 | 0 | 16 | -737874921
| D | 767 | Konstrukce zámečnické |  |  |  | 0 |  |  |  |  | 0 |  | 0 |  | 0 | 2 | D | 1 |  |  |  | ROZPOCET | [6 empty] | 0
399 | K | 767082U01 | Z.a-01 - D+M Dveřní madlo, pozinkovaná ocel, délky 1000mm | ks | 3 |  | 0 | CS VLASTNÍ |  | snížená |  | 0 | 0 | 0 | 0 | 0 | 16 | K | 2 |  |  |  | ROZPOCET | 0 | 0 | 0 | 0 | 0 | 2 | 0 | 16 | 1939542045
| P |  | Poznámka k položce: Kompletní provedení dle specifikace PD a TZ vč. všech souvisejících prací dodávek, příslušenství a komponentů dle výpisu. V jednotkové ceně započítáno: dodávka, výroba, montáž/osazení/kotvení (vč.kotvících prvků), povrchová úprava. Kompletní specifikace viz výpis zámečnických výrobků. | [14 empty] | P | 2
400 | K | 767082U02 | Z.a-02 - D+M Dveřní madlo, pozinkovaná ocel, délky 800mm | ks | 29 |  | 0 | CS VLASTNÍ |  | snížená |  | 0 | 0 | 0 | 0 | 0 | 16 | K | 2 |  |  |  | ROZPOCET | 0 | 0 | 0 | 0 | 0 | 2 | 0 | 16 | -565611843
| P |  | Poznámka k položce: Kompletní provedení dle specifikace PD a TZ vč. všech souvisejících prací dodávek, příslušenství a komponentů dle výpisu. V jednotkové ceně započítáno: dodávka, výroba, montáž/osazení/kotvení (vč.kotvících prvků), povrchová úprava. Kompletní specifikace viz výpis zámečnických výrobků. | [14 empty] | P | 2
401 | K | 767082U03 | Z.a-03 - D+M Venkovní žaluzie, lamely Z-70mm v AL vodících lištách, ruční ovládání, 1500x1950mm | m2 | 23.1 |  | 0 | CS VLASTNÍ |  | snížená |  | 0 | 0 | 0 | 0 | 0 | 16 | K | 2 |  |  |  | ROZPOCET | 0 | 0 | 0 | 0 | 0 | 2 | 0 | 16 | -1025983111
| P |  | Poznámka k položce: Kompletní provedení dle specifikace PD a TZ vč. všech souvisejících prací dodávek, příslušenství a komponentů dle výpisu. V jednotkové ceně započítáno: dodávka, výroba, montáž/osazení/kotvení (vč.kotvících prvků), povrchová úprava. Kompletní specifikace viz výpis zámečnických výrobků. | [14 empty] | P | 2
402 | K | 767082U04 | Z.a-04 - D+M Venkovní žaluzie, lamely Z-70mm v AL vodících lištách, ruční ovládání, 750x1950mm | m2 | 6.6 |  | 0 | CS VLASTNÍ |  | snížená |  | 0 | 0 | 0 | 0 | 0 | 16 | K | 2 |  |  |  | ROZPOCET | 0 | 0 | 0 | 0 | 0 | 2 | 0 | 16 | 1101090411
| P |  | Poznámka k položce: Kompletní provedení dle specifikace PD a TZ vč. všech souvisejících prací dodávek, příslušenství a komponentů dle výpisu. V jednotkové ceně započítáno: dodávka, výroba, montáž/osazení/kotvení (vč.kotvících prvků), povrchová úprava. Kompletní specifikace viz výpis zámečnických výrobků. | [14 empty] | P | 2
403 | K | 767082U05 | Z.a-05 - D+M Venkovní žaluzie, lamely Z-70mm v AL vodících lištách, ruční ovládání, 1500x1700mm | m2 | 35.1 |  | 0 | CS VLASTNÍ |  | snížená |  | 0 | 0 | 0 | 0 | 0 | 16 | K | 2 |  |  |  | ROZPOCET | 0 | 0 | 0 | 0 | 0 | 2 | 0 | 16 | 1706699044
| P |  | Poznámka k položce: Kompletní provedení dle specifikace PD a TZ vč. všech souvisejících prací dodávek, příslušenství a komponentů dle výpisu. V jednotkové ceně započítáno: dodávka, výroba, montáž/osazení/kotvení (vč.kotvících prvků), povrchová úprava. Kompletní specifikace viz výpis zámečnických výrobků. | [14 empty] | P | 2
404 | K | 767082U06 | Z.a-06 - D+M Venkovní žaluzie, lamely Z-70mm v AL vodících lištách, ruční ovládání, 750x1700mm | m2 | 17.55 |  | 0 | CS VLASTNÍ |  | snížená |  | 0 | 0 | 0 | 0 | 0 | 16 | K | 2 |  |  |  | ROZPOCET | 0 | 0 | 0 | 0 | 0 | 2 | 0 | 16 | -1611828586
| P |  | Poznámka k položce: Kompletní provedení dle specifikace PD a TZ vč. všech souvisejících prací dodávek, příslušenství a komponentů dle výpisu. V jednotkové ceně započítáno: dodávka, výroba, montáž/osazení/kotvení (vč.kotvících prvků), povrchová úprava. Kompletní specifikace viz výpis zámečnických výrobků. | [14 empty] | P | 2
405 | K | 767082U07 | Z.a-07 - D+M Zábradlí, nerez prům. 30mm, tl. stěny 2mm | ks | 17 |  | 0 | CS VLASTNÍ |  | snížená |  | 0 | 0 | 0 | 0 | 0 | 16 | K | 2 |  |  |  | ROZPOCET | 0 | 0 | 0 | 0 | 0 | 2 | 0 | 16 | -446511368
| P |  | Poznámka k položce: Kompletní provedení dle specifikace PD a TZ vč. všech souvisejících prací dodávek, příslušenství a komponentů dle výpisu. V jednotkové ceně započítáno: dodávka, výroba, montáž/osazení/kotvení (vč.kotvících prvků), povrchová úprava. Kompletní specifikace viz výpis zámečnických výrobků. | [14 empty] | P | 2
406 | K | 767082U08 | Z.a-08 - D+M Zábradlí, nerez prům. 30mm, tl. stěny 2mm | ks | 12 |  | 0 | CS VLASTNÍ |  | snížená |  | 0 | 0 | 0 | 0 | 0 | 16 | K | 2 |  |  |  | ROZPOCET | 0 | 0 | 0 | 0 | 0 | 2 | 0 | 16 | -1769436727
| P |  | Poznámka k položce: Kompletní provedení dle specifikace PD a TZ vč. všech souvisejících prací dodávek, příslušenství a komponentů dle výpisu. V jednotkové ceně započítáno: dodávka, výroba, montáž/osazení/kotvení (vč.kotvících prvků), povrchová úprava. Kompletní specifikace viz výpis zámečnických výrobků. | [14 empty] | P | 2
407 | K | 767082U09 | Z.a-09 - D+M WC madlo pevné, nerezové, s držákem na toaletní papír, délka 900mm | ks | 14 |  | 0 | CS VLASTNÍ |  | snížená |  | 0 | 0 | 0 | 0 | 0 | 16 | K | 2 |  |  |  | ROZPOCET | 0 | 0 | 0 | 0 | 0 | 2 | 0 | 16 | -1598543973
| P |  | Poznámka k položce: Kompletní provedení dle specifikace PD a TZ vč. všech souvisejících prací dodávek, příslušenství a komponentů dle výpisu. V jednotkové ceně započítáno: dodávka, výroba, montáž/osazení/kotvení (vč.kotvících prvků), povrchová úprava. Kompletní specifikace viz výpis zámečnických výrobků. | [14 empty] | P | 2
408 | K | 767082U10 | Z.a-10 - D+M WC madlo sklopné, nerezové, délka 800mm | ks | 17 |  | 0 | CS VLASTNÍ |  | snížená |  | 0 | 0 | 0 | 0 | 0 | 16 | K | 2 |  |  |  | ROZPOCET | 0 | 0 | 0 | 0 | 0 | 2 | 0 | 16 | -483195715
| P |  | Poznámka k položce: Kompletní provedení dle specifikace PD a TZ vč. všech souvisejících prací dodávek, příslušenství a komponentů dle výpisu. V jednotkové ceně započítáno: dodávka, výroba, montáž/osazení/kotvení (vč.kotvících prvků), povrchová úprava. Kompletní specifikace viz výpis zámečnických výrobků. | [14 empty] | P | 2
409 | K | 767082U11 | Z.a-11 - D+M Madlo sklopné, nerezové, délka 550mm | ks | 11 |  | 0 | CS VLASTNÍ |  | snížená |  | 0 | 0 | 0 | 0 | 0 | 16 | K | 2 |  |  |  | ROZPOCET | 0 | 0 | 0 | 0 | 0 | 2 | 0 | 16 | -1236132531
| P |  | Poznámka k položce: Kompletní provedení dle specifikace PD a TZ vč. všech souvisejících prací dodávek, příslušenství a komponentů dle výpisu. V jednotkové ceně započítáno: dodávka, výroba, montáž/osazení/kotvení (vč.kotvících prvků), povrchová úprava. Kompletní specifikace viz výpis zámečnických výrobků. | [14 empty] | P | 2
410 | K | 767082U12 | Z.a-12 - D+M Madlo univerzální pevné, nerezové, délka 600mm | ks | 30 |  | 0 | CS VLASTNÍ |  | snížená |  | 0 | 0 | 0 | 0 | 0 | 16 | K | 2 |  |  |  | ROZPOCET | 0 | 0 | 0 | 0 | 0 | 2 | 0 | 16 | -701381253
| P |  | Poznámka k položce: Kompletní provedení dle specifikace PD a TZ vč. všech souvisejících prací dodávek, příslušenství a komponentů dle výpisu. V jednotkové ceně započítáno: dodávka, výroba, montáž/osazení/kotvení (vč.kotvících prvků), povrchová úprava. Kompletní specifikace viz výpis zámečnických výrobků. | [14 empty] | P | 2
411 | K | 767082U13 | Z.a-13 - D+M Sedátko sklopné do sprchy, 500x350mm | ks | 13 |  | 0 | CS VLASTNÍ |  | snížená |  | 0 | 0 | 0 | 0 | 0 | 16 | K | 2 |  |  |  | ROZPOCET | 0 | 0 | 0 | 0 | 0 | 2 | 0 | 16 | 982473018
| P |  | Poznámka k položce: Kompletní provedení dle specifikace PD a TZ vč. všech souvisejících prací dodávek, příslušenství a komponentů dle výpisu. V jednotkové ceně započítáno: dodávka, výroba, montáž/osazení/kotvení (vč.kotvících prvků), povrchová úprava. Kompletní specifikace viz výpis zámečnických výrobků. | [14 empty] | P | 2
412 | K | 767082U14 | Z.a-16 - D+M Venkovní žaluzie, lamely Z-70mm, v AL vodících lištách, ruční ovládání, 1500x2850mm | m2 | 4.65 |  | 0 | CS VLASTNÍ |  | snížená |  | 0 | 0 | 0 | 0 | 0 | 16 | K | 2 |  |  |  | ROZPOCET | 0 | 0 | 0 | 0 | 0 | 2 | 0 | 16 | 161909868
| P |  | Poznámka k položce: Kompletní provedení dle specifikace PD a TZ vč. všech souvisejících prací dodávek, příslušenství a komponentů dle výpisu. V jednotkové ceně započítáno: dodávka, výroba, montáž/osazení/kotvení (vč.kotvících prvků), povrchová úprava. Kompletní specifikace viz výpis zámečnických výrobků. | [14 empty] | P | 2
413 | K | 767082U15 | Z.a-18 - D+M Madlo vodorovné pevné u umyvadla, nerezové, délka 550mm | ks | 3 |  | 0 | CS VLASTNÍ |  | snížená |  | 0 | 0 | 0 | 0 | 0 | 16 | K | 2 |  |  |  | ROZPOCET | 0 | 0 | 0 | 0 | 0 | 2 | 0 | 16 | 93812992
| P |  | Poznámka k položce: Kompletní provedení dle specifikace PD a TZ vč. všech souvisejících prací dodávek, příslušenství a komponentů dle výpisu. V jednotkové ceně započítáno: dodávka, výroba, montáž/osazení/kotvení (vč.kotvících prvků), povrchová úprava. Kompletní specifikace viz výpis zámečnických výrobků. | [14 empty] | P | 2
414 | K | 767082U16 | Z.a-14 - D+M Zábradlí ocelové | kg | 128.8 |  | 0 | CS VLASTNÍ |  | snížená |  | 0 | 0 | 0 | 0 | 0 | 16 | K | 2 |  |  |  | ROZPOCET | 0 | 0 | 0 | 0 | 0 | 2 | 0 | 16 | 1577361885
| P |  | Poznámka k položce: Kompletní provedení dle specifikace PD a TZ vč. všech souvisejících prací dodávek, příslušenství a komponentů dle výpisu. V jednotkové ceně započítáno: dodávka, výroba, montáž/osazení/kotvení (vč.kotvících prvků), povrchová úprava. Kompletní specifikace viz výpis zámečnických výrobků. | [14 empty] | P | 2
415 | K | 767082U17 | Z.b-01 - D+M Dveřní madlo, pozinkovaná ocel, délka 1000mm | ks | 3 |  | 0 | CS VLASTNÍ |  | snížená |  | 0 | 0 | 0 | 0 | 0 | 16 | K | 2 |  |  |  | ROZPOCET | 0 | 0 | 0 | 0 | 0 | 2 | 0 | 16 | 1831424045
| P |  | Poznámka k položce: Kompletní provedení dle specifikace PD a TZ vč. všech souvisejících prací dodávek, příslušenství a komponentů dle výpisu. V jednotkové ceně započítáno: dodávka, výroba, montáž/osazení/kotvení (vč.kotvících prvků), povrchová úprava. Kompletní specifikace viz výpis zámečnických výrobků. | [14 empty] | P | 2
416 | K | 767082U18 | Z.b-02 - D+M Dveřní madlo, pozinkovaná ocel, délka 800mm | ks | 16 |  | 0 | CS VLASTNÍ |  | snížená |  | 0 | 0 | 0 | 0 | 0 | 16 | K | 2 |  |  |  | ROZPOCET | 0 | 0 | 0 | 0 | 0 | 2 | 0 | 16 | 1986492605
| P |  | Poznámka k položce: Kompletní provedení dle specifikace PD a TZ vč. všech souvisejících prací dodávek, příslušenství a komponentů dle výpisu. V jednotkové ceně započítáno: dodávka, výroba, montáž/osazení/kotvení (vč.kotvících prvků), povrchová úprava. Kompletní specifikace viz výpis zámečnických výrobků. | [14 empty] | P | 2
417 | K | 767082U19 | Z.b-03 - D+M Venkovní žaluzie, lamely Z-70mm v AL vodících lištách, ruční ovládání, 1500x1700mm | m2 | 35.1 |  | 0 | CS VLASTNÍ |  | snížená |  | 0 | 0 | 0 | 0 | 0 | 16 | K | 2 |  |  |  | ROZPOCET | 0 | 0 | 0 | 0 | 0 | 2 | 0 | 16 | -1774776806
| P |  | Poznámka k položce: Kompletní provedení dle specifikace PD a TZ vč. všech souvisejících prací dodávek, příslušenství a komponentů dle výpisu. V jednotkové ceně započítáno: dodávka, výroba, montáž/osazení/kotvení (vč.kotvících prvků), povrchová úprava. Kompletní specifikace viz výpis zámečnických výrobků. | [14 empty] | P | 2
418 | K | 767082U20 | Z.b-04 - D+M Zábradlí, nerez prům. 30mm, tl. stěny 2mm | ks | 6 |  | 0 | CS VLASTNÍ |  | snížená |  | 0 | 0 | 0 | 0 | 0 | 16 | K | 2 |  |  |  | ROZPOCET | 0 | 0 | 0 | 0 | 0 | 2 | 0 | 16 | -1463979375
| P |  | Poznámka k položce: Kompletní provedení dle specifikace PD a TZ vč. všech souvisejících prací dodávek, příslušenství a komponentů dle výpisu. V jednotkové ceně započítáno: dodávka, výroba, montáž/osazení/kotvení (vč.kotvících prvků), povrchová úprava. Kompletní specifikace viz výpis zámečnických výrobků. | [14 empty] | P | 2
419 | K | 767082U21 | Z.b-05 - D+M WC madlo pevné, nerezové, s držákem na toaletní papír, délka 900mm | ks | 4 |  | 0 | CS VLASTNÍ |  | snížená |  | 0 | 0 | 0 | 0 | 0 | 16 | K | 2 |  |  |  | ROZPOCET | 0 | 0 | 0 | 0 | 0 | 2 | 0 | 16 | 678648181
| P |  | Poznámka k položce: Kompletní provedení dle specifikace PD a TZ vč. všech souvisejících prací dodávek, příslušenství a komponentů dle výpisu. V jednotkové ceně započítáno: dodávka, výroba, montáž/osazení/kotvení (vč.kotvících prvků), povrchová úprava. Kompletní specifikace viz výpis zámečnických výrobků. | [14 empty] | P | 2
420 | K | 767082U22 | Z.b-06 - D+M WC madlo sklopné, nerezové, délka 800mm | ks | 6 |  | 0 | CS VLASTNÍ |  | snížená |  | 0 | 0 | 0 | 0 | 0 | 16 | K | 2 |  |  |  | ROZPOCET | 0 | 0 | 0 | 0 | 0 | 2 | 0 | 16 | 1702355988
| P |  | Poznámka k položce: Kompletní provedení dle specifikace PD a TZ vč. všech souvisejících prací dodávek, příslušenství a komponentů dle výpisu. V jednotkové ceně započítáno: dodávka, výroba, montáž/osazení/kotvení (vč.kotvících prvků), povrchová úprava. Kompletní specifikace viz výpis zámečnických výrobků. | [14 empty] | P | 2
421 | K | 767082U23 | Z.b-07 - D+M Sedátko sklopné do sprchy, 500x350mm | ks | 5 |  | 0 | CS VLASTNÍ |  | snížená |  | 0 | 0 | 0 | 0 | 0 | 16 | K | 2 |  |  |  | ROZPOCET | 0 | 0 | 0 | 0 | 0 | 2 | 0 | 16 | -532497322
| P |  | Poznámka k položce: Kompletní provedení dle specifikace PD a TZ vč. všech souvisejících prací dodávek, příslušenství a komponentů dle výpisu. V jednotkové ceně započítáno: dodávka, výroba, montáž/osazení/kotvení (vč.kotvících prvků), povrchová úprava. Kompletní specifikace viz výpis zámečnických výrobků. | [14 empty] | P | 2
422 | K | 767082U24 | Z.b-08 - D+M Madlo univerzální pevné, nerezové, délka 600mm | ks | 10 |  | 0 | CS VLASTNÍ |  | snížená |  | 0 | 0 | 0 | 0 | 0 | 16 | K | 2 |  |  |  | ROZPOCET | 0 | 0 | 0 | 0 | 0 | 2 | 0 | 16 | -2131172838
| P |  | Poznámka k položce: Kompletní provedení dle specifikace PD a TZ vč. všech souvisejících prací dodávek, příslušenství a komponentů dle výpisu. V jednotkové ceně započítáno: dodávka, výroba, montáž/osazení/kotvení (vč.kotvících prvků), povrchová úprava. Kompletní specifikace viz výpis zámečnických výrobků. | [14 empty] | P | 2
423 | K | 767082U25 | Z.b-11 - D+M Vodorovné madlo sklopné vedle umyvadla, nerezové, délky 550mm | ks | 5 |  | 0 | CS VLASTNÍ |  | snížená |  | 0 | 0 | 0 | 0 | 0 | 16 | K | 2 |  |  |  | ROZPOCET | 0 | 0 | 0 | 0 | 0 | 2 | 0 | 16 | 1810522273
| P |  | Poznámka k položce: Kompletní provedení dle specifikace PD a TZ vč. všech souvisejících prací dodávek, příslušenství a komponentů dle výpisu. V jednotkové ceně započítáno: dodávka, výroba, montáž/osazení/kotvení (vč.kotvících prvků), povrchová úprava. Kompletní specifikace viz výpis zámečnických výrobků. | [14 empty] | P | 2
424 | K | 767082U26 | Z.b-09 - D+M Zábradlí ocelové | kg | 785.5 |  | 0 | CS VLASTNÍ |  | snížená |  | 0 | 0 | 0 | 0 | 0 | 16 | K | 2 |  |  |  | ROZPOCET | 0 | 0 | 0 | 0 | 0 | 2 | 0 | 16 | 312724202
| P |  | Poznámka k položce: Kompletní provedení dle specifikace PD a TZ vč. všech souvisejících prací dodávek, příslušenství a komponentů dle výpisu. V jednotkové ceně započítáno: dodávka, výroba, montáž/osazení/kotvení (vč.kotvících prvků), povrchová úprava. Kompletní specifikace viz výpis zámečnických výrobků. | [14 empty] | P | 2
425 | K | 767082U27 | Z.b-12 - D+M Zábradlí ocelové | kg | 656.4 |  | 0 | CS VLASTNÍ |  | snížená |  | 0 | 0 | 0 | 0 | 0 | 16 | K | 2 |  |  |  | ROZPOCET | 0 | 0 | 0 | 0 | 0 | 2 | 0 | 16 | -633822698
| P |  | Poznámka k položce: Kompletní provedení dle specifikace PD a TZ vč. všech souvisejících prací dodávek, příslušenství a komponentů dle výpisu. V jednotkové ceně započítáno: dodávka, výroba, montáž/osazení/kotvení (vč.kotvících prvků), povrchová úprava. Kompletní specifikace viz výpis zámečnických výrobků. | [14 empty] | P | 2
426 | K | 767082U28 | Z.b-13 - D+M Konstrukce pro uchycení hasičské sirény | ks | 1 |  | 0 | CS VLASTNÍ |  | snížená |  | 0 | 0 | 0 | 0 | 0 | 16 | K | 2 |  |  |  | ROZPOCET | 0 | 0 | 0 | 0 | 0 | 2 | 0 | 16 | -134896658
| P |  | Poznámka k položce: Kompletní provedení dle specifikace PD a TZ vč. všech souvisejících prací dodávek, příslušenství a komponentů dle výpisu. V jednotkové ceně započítáno: dodávka, výroba, montáž/osazení/kotvení (vč.kotvících prvků), povrchová úprava. Kompletní specifikace viz výpis zámečnických výrobků. | [14 empty] | P | 2
427 | K | 767082U29 | Z.b-14 - D+M Žebříkové stupadlo, TR prům. 25mm, nerez ocel, šířka stupadla 400mm | ks | 5 |  | 0 | CS VLASTNÍ |  | snížená |  | 0 | 0 | 0 | 0 | 0 | 16 | K | 2 |  |  |  | ROZPOCET | 0 | 0 | 0 | 0 | 0 | 2 | 0 | 16 | -1509489925
| P |  | Poznámka k položce: Kompletní provedení dle specifikace PD a TZ vč. všech souvisejících prací dodávek, příslušenství a komponentů dle výpisu. V jednotkové ceně započítáno: dodávka, výroba, montáž/osazení/kotvení (vč.kotvících prvků), povrchová úprava. Kompletní specifikace viz výpis zámečnických výrobků. | [14 empty] | P | 2
428 | K | 767082U30 | Z.c-01 - D+M Zábradlí ocelové | kg | 340.4 |  | 0 | CS VLASTNÍ |  | snížená |  | 0 | 0 | 0 | 0 | 0 | 16 | K | 2 |  |  |  | ROZPOCET | 0 | 0 | 0 | 0 | 0 | 2 | 0 | 16 | 450864549
| P |  | Poznámka k položce: Kompletní provedení dle specifikace PD a TZ vč. všech souvisejících prací dodávek, příslušenství a komponentů dle výpisu. V jednotkové ceně započítáno: dodávka, výroba, montáž/osazení/kotvení (vč.kotvících prvků), povrchová úprava. Kompletní specifikace viz výpis zámečnických výrobků. | [14 empty] | P | 2
429 | K | 767082U31 | D+M _ ocelový poklop (přečerpávací stanice) _ 1200/1500 mm | kus | 1 |  | 0 | CS VLASTNÍ |  | snížená |  | 0 | 0 | 0 | 0 | 0 | 16 | K | 2 |  |  |  | ROZPOCET | 0 | 0 | 0 | 0 | 0 | 2 | 0 | 16 | 1575137544
| P |  | Poznámka k položce: Kompletní provedení dle specifikace PD a TZ vč. všech souvisejících prací dodávek, příslušenství a komponentů dle výpisu. V jednotkové ceně započítáno: dodávka, výroba, montáž/osazení/kotvení (vč.kotvících prvků), povrchová úprava. Kompletní specifikace viz výpis zámečnických výrobků. | [14 empty] | P | 2
430 | K | 998767203 | Přesun hmot procentní pro zámečnické konstrukce | % |  |  | 0 | CS ÚRS 2020 01 |  | snížená |  | 0 | 0 | 0 | 0 | 0 | 16 | K | 2 |  |  |  | ROZPOCET | 0 | 0 | 0 | 0 | 0 | 2 | 0 | 16 | -736847256
| D | 771 | Podlahy z dlaždic |  |  |  | 0 |  |  |  |  | 0 |  | 16.4904 |  | 0 | 2 | D | 1 |  |  |  | ROZPOCET | [6 empty] | 0
431 | K | 771111011 | Vysátí podkladu před pokládkou dlažby | m2 | 432.696 |  | 0 | CS ÚRS 2020 01 |  | snížená |  | 0 | 0 | 0 | 0 | 0 | 16 | K | 2 |  |  |  | ROZPOCET | 0 | 0 | 0 | 0 | 0 | 2 | 0 | 16 | -781729981
432 | K | 771121011 | Nátěr penetrační na podlahu | m2 | 467.544 |  | 0 | CS ÚRS 2020 01 |  | snížená |  | 0 | 0.0003 | 0.14026 | 0 | 0 | 16 | K | 2 |  |  |  | ROZPOCET | 0 | 0 | 0 | 0 | 0 | 2 | 0 | 16 | 1894583991
433 | K | 771151012 | Samonivelační stěrka podlah pevnosti 20 MPa tl 5 mm | m2 | 432.696 |  | 0 | CS ÚRS 2020 01 |  | snížená |  | 0 | 0.00758 | 3.2798 | 0 | 0 | 16 | K | 2 |  |  |  | ROZPOCET | 0 | 0 | 0 | 0 | 0 | 2 | 0 | 16 | -370885202
434 | K | 771274124 | Montáž obkladů stupnic z dlaždic protiskluzných keramických flexibilní lepidlo š do 350 mm | m | 158.4 |  | 0 | CS ÚRS 2020 01 |  | snížená |  | 0 | 0.00177 | 0.28037 | 0 | 0 | 16 | K | 2 |  |  |  | ROZPOCET | 0 | 0 | 0 | 0 | 0 | 2 | 0 | 16 | 1616385015
| VV |  | "rozsah_D.1.1_BP v.č. 5-8 / 10-12, NS v.č. 16-19, TZ" | [14 empty] | VV | 2 | 1 | True | 0 | ROZPOCET
| VV |  | (11*1,2*6)+(11*1,2*6) |  | 158.4 | [12 empty] | VV | 2 | 2 | True | 0 | ROZPOCET
| VV |  | Součet |  | 158.4 | [12 empty] | VV | 2 | 4 | True | 1 | ROZPOCET
435 | M | 59761R10 | dlaždice keramické slinuté protiskluzové schodišťové | m2 | 52.272 |  | 0 | CS VLASTNÍ |  | snížená |  | 0 | 0.0126 | 0.65863 | 0 | 0 | 32 | M | 2 |  |  |  | ROZPOCET | 0 | 0 | 0 | 0 | 0 | 2 | 0 | 16 | -1853276774
| P |  | Poznámka k položce: V jednotkové ceně zahrnuty náklady na veškeré doplňky a příslušenství dle PD a TZ. (přechodové, dilatační a ukončovací lišty, ostatní doplňky) -------------------------------------------------------------------------------- PŘESNÁ SPECIFIKACE _ VIZ PD A TZ | [14 empty] | P | 2
| VV |  | 158,4*0,33 'Přepočtené koeficientem množství |  | 52.272 | [12 empty] | VV | 2 | 2 | False | 1 | ROZPOCET
436 | K | 771274232 | Montáž obkladů podstupnic z dlaždic hladkých keramických flexibilní lepidlo v do 200 mm | m | 158.4 |  | 0 | CS ÚRS 2020 01 |  | snížená |  | 0 | 0.00102 | 0.16157 | 0 | 0 | 16 | K | 2 |  |  |  | ROZPOCET | 0 | 0 | 0 | 0 | 0 | 2 | 0 | 16 | -1230223351
| VV |  | "rozsah_D.1.1_BP v.č. 5-8 / 10-12, NS v.č. 16-19, TZ" | [14 empty] | VV | 2 | 1 | True | 0 | ROZPOCET
| VV |  | (11*1,2*6)+(11*1,2*6) |  | 158.4 | [12 empty] | VV | 2 | 2 | True | 0 | ROZPOCET
| VV |  | Součet |  | 158.4 | [12 empty] | VV | 2 | 4 | True | 1 | ROZPOCET
437 | M | 59761R12 | dlaždice keramické slinuté hladké (podstupnice) | m2 | 34.848 |  | 0 | CS VLASTNÍ |  | snížená |  | 0 | 0.0126 | 0.43908 | 0 | 0 | 32 | M | 2 |  |  |  | ROZPOCET | 0 | 0 | 0 | 0 | 0 | 2 | 0 | 16 | -1270477348
| P |  | Poznámka k položce: V jednotkové ceně zahrnuty náklady na veškeré doplňky a příslušenství dle PD a TZ. (přechodové, dilatační a ukončovací lišty, ostatní doplňky) -------------------------------------------------------------------------------- PŘESNÁ SPECIFIKACE _ VIZ PD A TZ | [14 empty] | P | 2
| VV |  | 158,4*0,22 'Přepočtené koeficientem množství |  | 34.848 | [12 empty] | VV | 2 | 2 | False | 1 | ROZPOCET
438 | K | 771473133 | Montáž soklů z dlaždic keramických schodišťových stupňovitých lepených v do 120 mm | m | 61.908 |  | 0 | CS ÚRS 2020 01 |  | snížená |  | 0 | 0.00058 | 0.035907 | 0 | 0 | 16 | K | 2 |  |  |  | ROZPOCET | 0 | 0 | 0 | 0 | 0 | 2 | 0 | 16 | -1320465892
| VV |  | "rozsah_D.1.1_BP v.č. 5-8 / 10-12, NS v.č. 16-19, TZ" | [14 empty] | VV | 2 | 1 | True | 0 | ROZPOCET
| VV |  | (11*(0,159+0,31)*6)+(11*(0,159+0,31)*6) |  | 61.908 | [12 empty] | VV | 2 | 2 | True | 0 | ROZPOCET
| VV |  | Součet |  | 61.908 | [12 empty] | VV | 2 | 4 | True | 1 | ROZPOCET
439 | M | 59761R20 | sokl keramický rovný v do 120 mm | m | 68.099 |  | 0 | CS VLASTNÍ |  | snížená |  | 0 | 0.0126 | 0.85805 | 0 | 0 | 32 | M | 2 |  |  |  | ROZPOCET | 0 | 0 | 0 | 0 | 0 | 2 | 0 | 16 | 779124465
| VV |  | 61,908*1,1 'Přepočtené koeficientem množství |  | 68.099 | [12 empty] | VV | 2 | 2 | False | 1 | ROZPOCET
440 | K | 771574266 | Montáž podlah keramických protiskluzných lepených flexibilním lepidlem | m2 | 380.424 |  | 0 | CS ÚRS 2020 01 |  | snížená |  | 0 | 0.00588 | 2.2369 | 0 | 0 | 16 | K | 2 |  |  |  | ROZPOCET | 0 | 0 | 0 | 0 | 0 | 2 | 0 | 16 | -1436072144
| P |  | Poznámka k položce: V jednotkové ceně také zahrnuty náklady na montáž souvisejících obvodových systémových soklů + veškerých lišt a profilů | [14 empty] | P | 2
| VV |  | "rozsah_D.1.1_BP v.č. 5-8 / 10-12, NS v.č. 16-19, TZ" | [14 empty] | VV | 2 | 1 | True | 0 | ROZPOCET
| VV |  | "nášlapná vrstva_1.PP_odměřeno s tabulek místností" 190,56 |  | 190.56 | [12 empty] | VV | 2 | 2 | True | 0 | ROZPOCET
| VV |  | "nášlapná vrstva_1.NP_odměřeno s tabulek místností" 51,88 |  | 51.88 | [12 empty] | VV | 2 | 2 | True | 0 | ROZPOCET
| VV |  | "nášlapná vrstva_2.NP_odměřeno s tabulek místností" 51,88 |  | 51.88 | [12 empty] | VV | 2 | 2 | True | 0 | ROZPOCET
| VV |  | "nášlapná vrstva_3.NP_odměřeno s tabulek místností" 51,52 |  | 51.52 | [12 empty] | VV | 2 | 2 | True | 0 | ROZPOCET
| VV |  | Mezisoučet |  | 345.84 | [12 empty] | VV | 2 | 3 | True | 0 | ROZPOCET
| VV |  | "ostatní+výklenky_odsouhlaseno při realizaci" 0,1*345,84 |  | 34.584 | [12 empty] | VV | 2 | 2 | True | 0 | ROZPOCET
| VV |  | Součet |  | 380.424 | [12 empty] | VV | 2 | 4 | True | 1 | ROZPOCET
441 | M | 59761R30 | dlaždice keramické protiskluzné slinuté | m2 | 437.488 |  | 0 | CS VLASTNÍ |  | snížená |  | 0 | 0.0192 | 8.3998 | 0 | 0 | 32 | M | 2 |  |  |  | ROZPOCET | 0 | 0 | 0 | 0 | 0 | 2 | 0 | 16 | -735145582
| P |  | Poznámka k položce: -systémová dodávka + související systémové soklíky (viz PD a TZ) -------------------------------------------------------------------------------- V jednotkové ceně zahrnuty náklady na veškeré doplňky a příslušenství dle PD a TZ. (přechodové, dilatační a ukončovací lišty, ostatní doplňky) -------------------------------------------------------------------------------- PŘESNÁ SPECIFIKACE _ VIZ PD A TZ | [14 empty] | P | 2
| VV |  | 380,424*1,15 'Přepočtené koeficientem množství |  | 437.488 | [12 empty] | VV | 2 | 2 | False | 1 | ROZPOCET
442 | K | 771577114 | Příplatek k montáži podlah keramických lepených flexibilním lepidlem za spárování tmelem | m2 | 467.544 |  | 0 | CS ÚRS 2020 01 |  | snížená |  | 0 | 0 | 0 | 0 | 0 | 16 | K | 2 |  |  |  | ROZPOCET | 0 | 0 | 0 | 0 | 0 | 2 | 0 | 16 | 1974899505
443 | K | 771577R04 | Příplatek k vnitřním dlažbám za dodávku a montáž ukončovacích, rohových a koutových profilů | m2 | 467.544 |  | 0 | CS VLASTNÍ |  | snížená |  | 0 | 0 | 0 | 0 | 0 | 16 | K | 2 |  |  |  | ROZPOCET | 0 | 0 | 0 | 0 | 0 | 2 | 0 | 16 | 1811177576
| P |  | Poznámka k položce: Množství/rozsah - VZTAŽEN NA CELKOVOU PLOCHU vnitřních dlažeb. (specifikace materiálů dle PD a TZ)_SPECIFIKACE A ROZSAH DLE TP KONKRÉTNĚ VYBRANÉHO DODAVATELE ------------------------------------------------------------------------------------------------------------------------------------ | [14 empty] | P | 2
444 | K | 998771203 | Přesun hmot procentní pro podlahy z dlaždic | % |  |  | 0 | CS ÚRS 2020 01 |  | snížená |  | 0 | 0 | 0 | 0 | 0 | 16 | K | 2 |  |  |  | ROZPOCET | 0 | 0 | 0 | 0 | 0 | 2 | 0 | 16 | -1230359601
| D | 775 | Podlahy skládané |  |  |  | 0 |  |  |  |  | 0 |  | 0 |  | 0.67025 | 2 | D | 1 |  |  |  | ROZPOCET | [6 empty] | 0
445 | K | 775541821 | Demontáž podlah plovoucích skládaných do suti | m2 | 95.75 |  | 0 | CS ÚRS 2020 01 |  | snížená |  | 0 | 0 | 0 | 0.007 | 0.67025 | 16 | K | 2 |  |  |  | ROZPOCET | 0 | 0 | 0 | 0 | 0 | 2 | 0 | 16 | -949725393
| P |  | Poznámka k položce: V jednotkové ceně zahrnuty náklady na demontáž souvisejících obvodových soklů. | [14 empty] | P | 2
| VV |  | "rozsah_D.1.1_BP v.č. 5-8 / 10-12, NS v.č. 16-19, TZ" | [14 empty] | VV | 2 | 1 | True | 0 | ROZPOCET
| VV |  | "1.NP_odměřeno z tabulky místností" 53,25 |  | 53.25 | [12 empty] | VV | 2 | 2 | True | 0 | ROZPOCET
| VV |  | "2.NP_odměřeno z tabulky místností" 42,5 |  | 42.5 | [12 empty] | VV | 2 | 2 | True | 0 | ROZPOCET
| VV |  | Součet |  | 95.75 | [12 empty] | VV | 2 | 4 | True | 1 | ROZPOCET
446 | K | 998775203 | Přesun hmot procentní pro podlahy dřevěné | % |  |  | 0 | CS ÚRS 2020 01 |  | snížená |  | 0 | 0 | 0 | 0 | 0 | 16 | K | 2 |  |  |  | ROZPOCET | 0 | 0 | 0 | 0 | 0 | 2 | 0 | 16 | 1059874191
| D | 776 | Podlahy povlakové |  |  |  | 0 |  |  |  |  | 0 |  | 12.6838 |  | 0.60135 | 2 | D | 1 |  |  |  | ROZPOCET | [6 empty] | 0
447 | K | 776111311 | Vysátí podkladu povlakových podlah | m2 | 1137.741 |  | 0 | CS ÚRS 2020 01 |  | snížená |  | 0 | 0 | 0 | 0 | 0 | 16 | K | 2 |  |  |  | ROZPOCET | 0 | 0 | 0 | 0 | 0 | 2 | 0 | 16 | 131623218
448 | K | 776121111 | Vodou ředitelná penetrace savého podkladu povlakových podlah ředěná v poměru 1:3 | m2 | 1137.741 |  | 0 | CS ÚRS 2020 01 |  | snížená |  | 0 | 3e-05 | 0.034132 | 0 | 0 | 16 | K | 2 |  |  |  | ROZPOCET | 0 | 0 | 0 | 0 | 0 | 2 | 0 | 16 | -129500446
449 | K | 776141112 | Vyrovnání podkladu povlakových podlah stěrkou pevnosti 20 MPa tl 5 mm | m2 | 1137.741 |  | 0 | CS ÚRS 2020 01 |  | snížená |  | 0 | 0.00758 | 8.6241 | 0 | 0 | 16 | K | 2 |  |  |  | ROZPOCET | 0 | 0 | 0 | 0 | 0 | 2 | 0 | 16 | -1516532690
450 | K | 776201811 | Demontáž lepených povlakových podlah bez podložky ručně | m2 | 240.54 |  | 0 | CS ÚRS 2020 01 |  | snížená |  | 0 | 0 | 0 | 0.0025 | 0.60135 | 16 | K | 2 |  |  |  | ROZPOCET | 0 | 0 | 0 | 0 | 0 | 2 | 0 | 16 | 1993326986
| P |  | Poznámka k položce: V jednotkové ceně zahrnuty náklady na demontáž souvisejících obvodových soklů. | [14 empty] | P | 2
| VV |  | "rozsah_D.1.1_BP v.č. 5-8 / 10-12, NS v.č. 16-19, TZ" | [14 empty] | VV | 2 | 1 | True | 0 | ROZPOCET
| VV |  | "1.NP_odměřeno z tabulky místností" 127,5 |  | 127.5 | [12 empty] | VV | 2 | 2 | True | 0 | ROZPOCET
| VV |  | "2.NP_odměřeno z tabulky místností" 113,04 |  | 113.04 | [12 empty] | VV | 2 | 2 | True | 0 | ROZPOCET
| VV |  | Součet |  | 240.54 | [12 empty] | VV | 2 | 4 | True | 1 | ROZPOCET
451 | K | 776221111 | Lepení pásů z PVC | m2 | 901.307 |  | 0 | CS ÚRS 2020 01 |  | snížená |  | 0 | 0.0003 | 0.27039 | 0 | 0 | 16 | K | 2 |  |  |  | ROZPOCET | 0 | 0 | 0 | 0 | 0 | 2 | 0 | 16 | -732116245
| P |  | Poznámka k položce: V jednotkové ceně také zahrnuty náklady na montáž souvisejících obvodových systémových soklů + veškerých lišt a profilů + spoj podlahovin svařováním | [14 empty] | P | 2
| VV |  | "rozsah_D.1.1_BP v.č. 5-8 / 10-12, NS v.č. 16-19, TZ" | [14 empty] | VV | 2 | 1 | True | 0 | ROZPOCET
| VV |  | "nášlapná vrstva_1.PP_odměřeno s tabulek místností" 50,19 |  | 50.19 | [12 empty] | VV | 2 | 2 | True | 0 | ROZPOCET
| VV |  | "nášlapná vrstva_1.NP_odměřeno s tabulek místností" 150,06 |  | 150.06 | [12 empty] | VV | 2 | 2 | True | 0 | ROZPOCET
| VV |  | "nášlapná vrstva_2.NP_odměřeno s tabulek místností" 87,7 |  | 87.7 | [12 empty] | VV | 2 | 2 | True | 0 | ROZPOCET
| VV |  | "nášlapná vrstva_3.NP_odměřeno s tabulek místností" 69,59 |  | 69.59 | [12 empty] | VV | 2 | 2 | True | 0 | ROZPOCET
| VV |  | Mezisoučet |  | 357.54 | [12 empty] | VV | 2 | 3 | True | 0 | ROZPOCET
| VV |  | "nášlapná vrstva_1.NP_odměřeno s tabulek místností" 110,78 |  | 110.78 | [12 empty] | VV | 2 | 2 | True | 0 | ROZPOCET
| VV |  | "nášlapná vrstva_2.NP_odměřeno s tabulek místností" 142,92 |  | 142.92 | [12 empty] | VV | 2 | 2 | True | 0 | ROZPOCET
| VV |  | "nášlapná vrstva_3.NP_odměřeno s tabulek místností" 208,13 |  | 208.13 | [12 empty] | VV | 2 | 2 | True | 0 | ROZPOCET
| VV |  | Mezisoučet |  | 461.83 | [12 empty] | VV | 2 | 3 | True | 0 | ROZPOCET
| VV |  | "ostatní+výklenky_odsouhlaseno při realizaci" 0,1*(357,54+461,83) |  | 81.937 | [12 empty] | VV | 2 | 2 | True | 0 | ROZPOCET
| VV |  | Součet |  | 901.307 | [12 empty] | VV | 2 | 4 | True | 1 | ROZPOCET
452 | M | 28411R00 | dodávka povlakové podlahové krytiny - Hybridní vinylový zátěžový povlakový pás | m2 | 432.62 |  | 0 | CS VLASTNÍ |  | snížená |  | 0 | 0.00287 | 1.2416 | 0 | 0 | 32 | M | 2 |  |  |  | ROZPOCET | 0 | 0 | 0 | 0 | 0 | 2 | 0 | 16 | -1573455650
| P |  | Poznámka k položce: -systémová dodávka + související systémové soklíky (viz PD a TZ) -------------------------------------------------------------------------------- V jednotkové ceně zahrnuty náklady na veškeré doplňky a příslušenství dle PD a TZ. (přechodové, dilatační a ukončovací lišty, ostatní doplňky) -------------------------------------------------------------------------------- PŘESNÁ SPECIFIKACE _ VIZ PD A TZ | [14 empty] | P | 2
453 | M | 28412R00 | dodávka povlakové podlahové krytiny - Heterogenní vinylový zátěžový povlakový pás | m2 | 558.81 |  | 0 | CS VLASTNÍ |  | snížená |  | 0 | 0.00287 | 1.6038 | 0 | 0 | 32 | M | 2 |  |  |  | ROZPOCET | 0 | 0 | 0 | 0 | 0 | 2 | 0 | 16 | -1259629030
| P |  | Poznámka k položce: -systémová dodávka + související systémové soklíky (viz PD a TZ) -------------------------------------------------------------------------------- V jednotkové ceně zahrnuty náklady na veškeré doplňky a příslušenství dle PD a TZ. (přechodové, dilatační a ukončovací lišty, ostatní doplňky) -------------------------------------------------------------------------------- PŘESNÁ SPECIFIKACE _ VIZ PD A TZ | [14 empty] | P | 2
454 | K | 776221121 | Lepení elektrostaticky vodivých pásů z PVC standardním lepidlem | m2 | 17.688 |  | 0 | CS ÚRS 2020 01 |  | snížená |  | 0 | 0.0004 | 0.0070752 | 0 | 0 | 16 | K | 2 |  |  |  | ROZPOCET | 0 | 0 | 0 | 0 | 0 | 2 | 0 | 16 | 1918758600
| P |  | Poznámka k položce: V jednotkové ceně také zahrnuty náklady na montáž souvisejících obvodových systémových soklů + veškerých lišt a profilů + spoj podlahovin svařováním | [14 empty] | P | 2
| VV |  | "rozsah_D.1.1_BP v.č. 5-8 / 10-12, NS v.č. 16-19, TZ" | [14 empty] | VV | 2 | 1 | True | 0 | ROZPOCET
| VV |  | "nášlapná vrstva_1.PP_odměřeno s tabulek místností" 16,08 |  | 16.08 | [12 empty] | VV | 2 | 2 | True | 0 | ROZPOCET
| VV |  | Mezisoučet |  | 16.08 | [12 empty] | VV | 2 | 3 | True | 0 | ROZPOCET
| VV |  | "ostatní+výklenky_odsouhlaseno při realizaci" 0,1*(16,08) |  | 1.608 | [12 empty] | VV | 2 | 2 | True | 0 | ROZPOCET
| VV |  | Součet |  | 17.688 | [12 empty] | VV | 2 | 4 | True | 1 | ROZPOCET
455 | M | 28411R05 | dodávka povlakové podlahové krytiny - Hybridní vinylový zátěžový povlakový pás s antistatickými vlastnostmi | m2 | 20.341 |  | 0 | CS VLASTNÍ |  | snížená |  | 0 | 0.0029 | 0.058989 | 0 | 0 | 32 | M | 2 |  |  |  | ROZPOCET | 0 | 0 | 0 | 0 | 0 | 2 | 0 | 16 | -1671261792
| P |  | Poznámka k položce: -systémová dodávka + související systémové soklíky (viz PD a TZ) -------------------------------------------------------------------------------- V jednotkové ceně zahrnuty náklady na veškeré doplňky a příslušenství dle PD a TZ. (přechodové, dilatační a ukončovací lišty, ostatní doplňky) -------------------------------------------------------------------------------- PŘESNÁ SPECIFIKACE _ VIZ PD A TZ | [14 empty] | P | 2
| VV |  | 17,688*1,15 'Přepočtené koeficientem množství |  | 20.341 | [12 empty] | VV | 2 | 2 | False | 1 | ROZPOCET
456 | K | 776222111 | Lepení pásů z PVC 2-složkovým lepidlem | m2 | 218.746 |  | 0 | CS ÚRS 2020 01 |  | snížená |  | 0 | 0.0007 | 0.15312 | 0 | 0 | 16 | K | 2 |  |  |  | ROZPOCET | 0 | 0 | 0 | 0 | 0 | 2 | 0 | 16 | -293986172
| P |  | Poznámka k položce: V jednotkové ceně také zahrnuty náklady na montáž souvisejících obvodových systémových soklů + veškerých lišt a profilů + spoj podlahovin svařováním | [14 empty] | P | 2
| VV |  | "rozsah_D.1.1_BP v.č. 5-8 / 10-12, NS v.č. 16-19, TZ" | [14 empty] | VV | 2 | 1 | True | 0 | ROZPOCET
| VV |  | "nášlapná vrstva_1.PP_odměřeno s tabulek místností" 10,99 |  | 10.99 | [12 empty] | VV | 2 | 2 | True | 0 | ROZPOCET
| VV |  | "nášlapná vrstva_1.NP_odměřeno s tabulek místností" 42,84 |  | 42.84 | [12 empty] | VV | 2 | 2 | True | 0 | ROZPOCET
| VV |  | "nášlapná vrstva_2.NP_odměřeno s tabulek místností" 17,33 |  | 17.33 | [12 empty] | VV | 2 | 2 | True | 0 | ROZPOCET
| VV |  | "nášlapná vrstva_3.NP_odměřeno s tabulek místností" 11,51 |  | 11.51 | [12 empty] | VV | 2 | 2 | True | 0 | ROZPOCET
| VV |  | Mezisoučet |  | 82.67 | [12 empty] | VV | 2 | 3 | True | 0 | ROZPOCET
| VV |  | "nášlapná vrstva_1.NP_odměřeno s tabulek místností" 16,18 |  | 16.18 | [12 empty] | VV | 2 | 2 | True | 0 | ROZPOCET
| VV |  | "nášlapná vrstva_2.NP_odměřeno s tabulek místností" 60,57 |  | 60.57 | [12 empty] | VV | 2 | 2 | True | 0 | ROZPOCET
| VV |  | "nášlapná vrstva_3.NP_odměřeno s tabulek místností" 39,44 |  | 39.44 | [12 empty] | VV | 2 | 2 | True | 0 | ROZPOCET
| VV |  | Mezisoučet |  | 116.19 | [12 empty] | VV | 2 | 3 | True | 0 | ROZPOCET
| VV |  | "ostatní+výklenky_odsouhlaseno při realizaci" 0,1*(82,67+116,19) |  | 19.886 | [12 empty] | VV | 2 | 2 | True | 0 | ROZPOCET
| VV |  | Součet |  | 218.746 | [12 empty] | VV | 2 | 4 | True | 1 | ROZPOCET
457 | M | 28411R01 | dodávka povlakové podlahové krytiny - Protiskluzný zátěžový heterogenní PVC pás | m2 | 100.03 |  | 0 | CS VLASTNÍ |  | snížená |  | 0 | 0.00287 | 0.28709 | 0 | 0 | 32 | M | 2 |  |  |  | ROZPOCET | 0 | 0 | 0 | 0 | 0 | 2 | 0 | 16 | 1671256542
| P |  | Poznámka k položce: -systémová dodávka + související systémové soklíky (viz PD a TZ) -------------------------------------------------------------------------------- V jednotkové ceně zahrnuty náklady na veškeré doplňky a příslušenství dle PD a TZ. (přechodové, dilatační a ukončovací lišty, ostatní doplňky) -------------------------------------------------------------------------------- PŘESNÁ SPECIFIKACE _ VIZ PD A TZ | [14 empty] | P | 2
458 | M | 28411R02 | dodávka povlakové podlahové krytiny - Vinylový povlakový pás s nopy | m2 | 140.59 |  | 0 | CS VLASTNÍ |  | snížená |  | 0 | 0.00287 | 0.40349 | 0 | 0 | 32 | M | 2 |  |  |  | ROZPOCET | 0 | 0 | 0 | 0 | 0 | 2 | 0 | 16 | -807671174
| P |  | Poznámka k položce: -systémová dodávka + související systémové soklíky (viz PD a TZ) -------------------------------------------------------------------------------- V jednotkové ceně zahrnuty náklady na veškeré doplňky a příslušenství dle PD a TZ. (přechodové, dilatační a ukončovací lišty, ostatní doplňky) -------------------------------------------------------------------------------- PŘESNÁ SPECIFIKACE _ VIZ PD A TZ | [14 empty] | P | 2
459 | K | 998776203 | Přesun hmot procentní pro podlahy povlakové | % |  |  | 0 | CS ÚRS 2020 01 |  | snížená |  | 0 | 0 | 0 | 0 | 0 | 16 | K | 2 |  |  |  | ROZPOCET | 0 | 0 | 0 | 0 | 0 | 2 | 0 | 16 | -756840661
| D | 781 | Dokončovací práce - obklady |  |  |  | 0 |  |  |  |  | 0 |  | 15.2268 |  | 0 | 2 | D | 1 |  |  |  | ROZPOCET | [6 empty] | 0
460 | K | 781121011 | Nátěr penetrační na stěnu | m2 | 722.98 |  | 0 | CS ÚRS 2020 01 |  | snížená |  | 0 | 0.0003 | 0.21689 | 0 | 0 | 16 | K | 2 |  |  |  | ROZPOCET | 0 | 0 | 0 | 0 | 0 | 2 | 0 | 16 | -1753982671
| VV |  | "rozsah_D.1.1_v.č. 16-19, 21-26, TZ" | [14 empty] | VV | 2 | 1 | True | 0 | ROZPOCET
| VV |  | "1.PP-3.NP" 1,5*(64,64+16,35+3,0+13,25) |  | 145.86 | [12 empty] | VV | 2 | 2 | True | 0 | ROZPOCET
| VV |  | "1.PP-3.NP" 1,8*(5,6+34,2+5,6) |  | 81.72 | [12 empty] | VV | 2 | 2 | True | 0 | ROZPOCET
| VV |  | "1.PP-3.NP" 2,0*(14,0+55,3+101,6+76,8) |  | 495.4 | [12 empty] | VV | 2 | 2 | True | 0 | ROZPOCET
| VV |  | Součet |  | 722.98 | [12 empty] | VV | 2 | 4 | True | 1 | ROZPOCET
461 | K | 781131112 | Izolace pod obklad nátěrem nebo stěrkou ve dvou vrstvách | m2 | 722.98 |  | 0 | CS ÚRS 2020 01 |  | snížená |  | 0 | 0.0015 | 1.0845 | 0 | 0 | 16 | K | 2 |  |  |  | ROZPOCET | 0 | 0 | 0 | 0 | 0 | 2 | 0 | 16 | 2014764264
462 | K | 781131264 | Izolace pod obklad těsnícími pásy mezi podlahou a stěnou / stěnami | m | 390.34 |  | 0 | CS ÚRS 2020 01 |  | snížená |  | 0 | 0.00032 | 0.12491 | 0 | 0 | 16 | K | 2 |  |  |  | ROZPOCET | 0 | 0 | 0 | 0 | 0 | 2 | 0 | 16 | -1848772767
463 | K | 781474115 | Montáž obkladů vnitřních keramických hladkých lepených flexibilním lepidlem | m2 | 722.98 |  | 0 | CS ÚRS 2020 01 |  | snížená |  | 0 | 0.0052 | 3.7595 | 0 | 0 | 16 | K | 2 |  |  |  | ROZPOCET | 0 | 0 | 0 | 0 | 0 | 2 | 0 | 16 | -710955649
| P |  | Poznámka k položce: V jednotkové ceně zahrnuty náklady na montáž veškerých doplňků a příslušenství dle PD a TZ. (listely, dekory - specifikované v PD) ------------------------------------------- | [14 empty] | P | 2
| VV |  | "rozsah_D.1.1_v.č. 16-19, 21-26, TZ" | [14 empty] | VV | 2 | 1 | True | 0 | ROZPOCET
| VV |  | "1.PP-3.NP" 1,5*(64,64+16,35+3,0+13,25) |  | 145.86 | [12 empty] | VV | 2 | 2 | True | 0 | ROZPOCET
| VV |  | "1.PP-3.NP" 1,8*(5,6+34,2+5,6) |  | 81.72 | [12 empty] | VV | 2 | 2 | True | 0 | ROZPOCET
| VV |  | "1.PP-3.NP" 2,0*(14,0+55,3+101,6+76,8) |  | 495.4 | [12 empty] | VV | 2 | 2 | True | 0 | ROZPOCET
| VV |  | Součet |  | 722.98 | [12 empty] | VV | 2 | 4 | True | 1 | ROZPOCET
464 | M | 59761R00 | obklad keramický hladký | m2 | 795.278 |  | 0 | CS VLASTNÍ |  | snížená |  | 0 | 0.0126 | 10.0205 | 0 | 0 | 32 | M | 2 |  |  |  | ROZPOCET | 0 | 0 | 0 | 0 | 0 | 2 | 0 | 16 | -1204418221
| P |  | Poznámka k položce: V jednotkové ceně zahrnuty náklady na veškeré doplňky a příslušenství dle PD a TZ. (listely, dekory - specifikované v PD) ------------------------------------------- -přesná specifikace _ viz PD a TZ | [14 empty] | P | 2
| VV |  | 722,98*1,1 'Přepočtené koeficientem množství |  | 795.278 | [12 empty] | VV | 2 | 2 | False | 1 | ROZPOCET
465 | K | 781477114 | Příplatek k montáži obkladů vnitřních keramických hladkých za spárování tmelem | m2 | 722.98 |  | 0 | CS ÚRS 2020 01 |  | snížená |  | 0 | 0 | 0 | 0 | 0 | 16 | K | 2 |  |  |  | ROZPOCET | 0 | 0 | 0 | 0 | 0 | 2 | 0 | 16 | 1530607636
| VV |  | "rozsah_D.1.1_v.č. 16-19, 21-26, TZ" | [14 empty] | VV | 2 | 1 | True | 0 | ROZPOCET
| VV |  | "1.PP-3.NP" 1,5*(64,64+16,35+3,0+13,25) |  | 145.86 | [12 empty] | VV | 2 | 2 | True | 0 | ROZPOCET
| VV |  | "1.PP-3.NP" 1,8*(5,6+34,2+5,6) |  | 81.72 | [12 empty] | VV | 2 | 2 | True | 0 | ROZPOCET
| VV |  | "1.PP-3.NP" 2,0*(14,0+55,3+101,6+76,8) |  | 495.4 | [12 empty] | VV | 2 | 2 | True | 0 | ROZPOCET
| VV |  | Součet |  | 722.98 | [12 empty] | VV | 2 | 4 | True | 1 | ROZPOCET
466 | K | 781477R00 | Příplatek k vnitřním obladům za dodávku a montáž ukončovacích, rohových a koutových profilů | m2 | 722.98 |  | 0 | CS VLASTNÍ |  | snížená |  | 0 | 0 | 0 | 0 | 0 | 16 | K | 2 |  |  |  | ROZPOCET | 0 | 0 | 0 | 0 | 0 | 2 | 0 | 16 | -1280839195
| P |  | Poznámka k položce: Množství/rozsah - VZTAŽEN NA CELKOVOU PLOCHU vnitřních obkladů. (specifikace materiálů dle PD a TZ)_SPECIFIKACE A ROZSAH DLE TP KONKRÉTNĚ VYBRANÉHO DODAVATELE ------------------------------------------------------------------------------------------------------------------------------------ | [14 empty] | P | 2
| VV |  | "rozsah_D.1.1_v.č. 16-19, 21-26, TZ" | [14 empty] | VV | 2 | 1 | True | 0 | ROZPOCET
| VV |  | "1.PP-3.NP" 1,5*(64,64+16,35+3,0+13,25) |  | 145.86 | [12 empty] | VV | 2 | 2 | True | 0 | ROZPOCET
| VV |  | "1.PP-3.NP" 1,8*(5,6+34,2+5,6) |  | 81.72 | [12 empty] | VV | 2 | 2 | True | 0 | ROZPOCET
| VV |  | "1.PP-3.NP" 2,0*(14,0+55,3+101,6+76,8) |  | 495.4 | [12 empty] | VV | 2 | 2 | True | 0 | ROZPOCET
| VV |  | Součet |  | 722.98 | [12 empty] | VV | 2 | 4 | True | 1 | ROZPOCET
467 | K | 781495115 | Spárování vnitřních obkladů silikonem | m | 683.095 |  | 0 | CS ÚRS 2020 01 |  | snížená |  | 0 | 3e-05 | 0.020493 | 0 | 0 | 4 | K | 2 |  |  |  | ROZPOCET | 0 | 0 | 0 | 0 | 0 | 2 | 0 | 4 | -1081116712
468 | K | 998781203 | Přesun hmot procentní pro obklady keramické | % |  |  | 0 | CS ÚRS 2020 01 |  | snížená |  | 0 | 0 | 0 | 0 | 0 | 16 | K | 2 |  |  |  | ROZPOCET | 0 | 0 | 0 | 0 | 0 | 2 | 0 | 16 | 1612677942
| D | 783 | Dokončovací práce - nátěry |  |  |  | 0 |  |  |  |  | 0 |  | 0.27938 |  | 0 | 2 | D | 1 |  |  |  | ROZPOCET | [6 empty] | 0
469 | K | 783314201 | Základní antikorozní jednonásobný syntetický standardní nátěr zámečnických konstrukcí | m2 | 51.95 |  | 0 | CS ÚRS 2020 01 |  | snížená |  | 0 | 0.00017 | 0.0088315 | 0 | 0 | 16 | K | 2 |  |  |  | ROZPOCET | 0 | 0 | 0 | 0 | 0 | 2 | 0 | 16 | -1984833952
| VV |  | "rozsah a specifikace dodávky_viz D.1.1_list č.08 _ soupis překladů" | [14 empty] | VV | 2 | 1 | True | 0 | ROZPOCET
| VV |  | "nátěr prvků ocelových překladů_odměřeno elektronicky" 51,95 |  | 51.95 | [12 empty] | VV | 2 | 2 | True | 0 | ROZPOCET
| VV |  | Součet |  | 51.95 | [12 empty] | VV | 2 | 4 | True | 1 | ROZPOCET
470 | K | 783317101 | Krycí jednonásobný syntetický standardní nátěr zámečnických konstrukcí | m2 | 51.95 |  | 0 | CS ÚRS 2020 01 |  | snížená |  | 0 | 0.00012 | 0.006234 | 0 | 0 | 16 | K | 2 |  |  |  | ROZPOCET | 0 | 0 | 0 | 0 | 0 | 2 | 0 | 16 | 569192531
471 | K | 783923171 | Penetrační akrylátový nátěr hrubých betonových podlah | m2 | 1057.253 |  | 0 | CS ÚRS 2020 01 |  | snížená |  | 0 | 0.00025 | 0.26431 | 0 | 0 | 16 | K | 2 |  |  |  | ROZPOCET | 0 | 0 | 0 | 0 | 0 | 2 | 0 | 16 | -1564530977
| P |  | Poznámka k položce: -upřesnění a odsouhlasení při realizaci | [14 empty] | P | 2
| VV |  | "rozsah_D.1.1_BP v.č. 5-8 / 10-12, NS v.č. 16-19, TZ" | [14 empty] | VV | 2 | 1 | True | 0 | ROZPOCET
| VV |  | "vyrovnávací vrstva podkladů_předpoklad 75% plochy" (276,64+378,64+367,3+387,09)*0,75 |  | 1057.253 | [12 empty] | VV | 2 | 2 | True | 0 | ROZPOCET
| VV |  | Součet |  | 1057.253 | [12 empty] | VV | 2 | 4 | True | 1 | ROZPOCET
| D | 784 | Dokončovací práce - malby a tapety |  |  |  | 0 |  |  |  |  | 0 |  | 3.5091 |  | 0 | 2 | D | 1 |  |  |  | ROZPOCET | [6 empty] | 0
472 | K | 784181101 | Základní akrylátová jednonásobná penetrace podkladu v místnostech výšky do 3,80m | m2 | 7161.445 |  | 0 | CS ÚRS 2020 01 |  | snížená |  | 0 | 0.0002 | 1.4323 | 0 | 0 | 16 | K | 2 |  |  |  | ROZPOCET | 0 | 0 | 0 | 0 | 0 | 2 | 0 | 16 | -621402626
473 | K | 784221101 | Dvojnásobné bílé malby ze směsí za sucha dobře otěruvzdorných v místnostech do 3,80 m | m2 | 7161.445 |  | 0 | CS ÚRS 2020 01 |  | snížená |  | 0 | 0.00029 | 2.0768 | 0 | 0 | 16 | K | 2 |  |  |  | ROZPOCET | 0 | 0 | 0 | 0 | 0 | 2 | 0 | 16 | -1127856419
| D | HZS | Hodinové zúčtovací sazby |  |  |  | 0 |  |  |  |  | 0 |  | 0 |  | 0 | 4 | D | 0 |  |  |  | ROZPOCET | [6 empty] | 0
474 | K | HZS1291 | Hodinová zúčtovací sazba pomocný stavební dělník | hod | 425 |  | 0 | CS ÚRS 2020 01 |  | snížená |  | 0 | 0 | 0 | 0 | 0 | 512 | K | 1 |  |  |  | ROZPOCET | 0 | 0 | 0 | 0 | 0 | 2 | 0 | 512 | -1230013140
| VV |  | "nezměřitelné bourací a demontážní práce_odsouhlasení při realizaci" 425,0 |  | 425 | [12 empty] | VV | 1 | 2 | True | 0 | ROZPOCET
| VV |  | Součet |  | 425 | [12 empty] | VV | 1 | 4 | True | 1 | ROZPOCET
| D | N00 | Nepojmenované, ostatní práce a dodávky |  |  |  | 0 |  |  |  |  | 0 |  | 0 |  | 0 | 4 | D | 0 |  |  |  | ROZPOCET | [6 empty] | 0
475 | K | N00_015R02 | Příplatek k hydroizolačnímu souvrství spodní stavby _ za provedení veškerých detailů a (D+M) systémových prostupů/průchodek | m2 | 419.19 |  | 0 | CS VLASTNÍ |  | snížená |  | 0 | 0 | 0 | 0 | 0 | 512 | K | 1 |  |  |  | ROZPOCET | 0 | 0 | 0 | 0 | 0 | 2 | 0 | 512 | -1357846861
| P |  | Poznámka k položce: Kompletní dodávka a provedení dle specifikace PD (SOUPIS DETAILŮ) a TZ + systémové technologické postupy ---------------------------------------------------------------------------------------------------------------------------------------- | [14 empty] | P | 1
| VV |  | "rozsah a specifikace _ plocha HI souvrstvý" (31,68+189,15)+198,36 |  | 419.19 | [12 empty] | VV | 1 | 2 | True | 0 | ROZPOCET
| VV |  | Součet |  | 419.19 | [12 empty] | VV | 1 | 4 | True | 1 | ROZPOCET
476 | K | N00_015R04 | Příplatek k povlakovým krytinám střech _ za provedení veškerých detailů a (D+M) systémových prostupů/průchodek | m2 | 595.567 |  | 0 | CS VLASTNÍ |  | snížená |  | 0 | 0 | 0 | 0 | 0 | 512 | K | 1 |  |  |  | ROZPOCET | 0 | 0 | 0 | 0 | 0 | 2 | 0 | 512 | -1082467442
| P |  | Poznámka k položce: Kompletní dodávka a provedení dle specifikace PD (SOUPIS DETAILŮ) a TZ + systémové technologické postupy ---------------------------------------------------------------------------------------------------------------------------------------- | [14 empty] | P | 1
| VV |  | "rozsah a specifikace _ plocha střešního pláště" 549,355+46,212 |  | 595.567 | [12 empty] | VV | 1 | 2 | True | 0 | ROZPOCET
| VV |  | Součet |  | 595.567 | [12 empty] | VV | 1 | 4 | True | 1 | ROZPOCET
| D | Ostatní | Ostatní |  |  |  | 0 |  |  |  |  | 0 |  | 0 |  | 0 | 4 | D | 0 |  |  |  | ROZPOCET | [6 empty] | 0
| D | OST11 | Ostatní skladby, konstrukce a dodávky |  |  |  | 0 |  |  |  |  | 0 |  | 0 |  | 0 | 4 | D | 1 |  |  |  | ROZPOCET | [6 empty] | 0
477 | K | OST11_R01 | D+M _ Venkovní systémový podhled (Plochá střecha – markýza nad vstupem C) | m2 | 52.051 |  | 0 | CS VLASTNÍ |  | snížená |  | 0 | 0 | 0 | 0 | 0 | 512 | K | 2 |  |  |  | ROZPOCET | 0 | 0 | 0 | 0 | 0 | 2 | 0 | 512 | -1243711040
| P |  | Poznámka k položce: Kompletní systémová dodávka a provedení dle specifikace PD a TZ včetně všech přímo souvisejících prací/činností/dodávek a doplňků/příslušenství ---------------------------------------------------------------------------------------------------------------------------------------------------------------------------------- Podhledová skladba _ ZPS1c: -protipožární cementovláknité desky tl. 12,5 mm s těsněnými spárami na zavěšené nosné konstrukci -nosný dřevěný rošt z latí 60/40 mm -síť proti hmyzu -dřěvěný modřínový podhled z lamel tl. 25 mm | [14 empty] | P | 2
| VV |  | "rozsah_D.1.1_v.č. 20-26, TZ | [14 empty] | VV | 2 | 1 | True | 0 | ROZPOCET
| VV |  | "podhledová skladba_ZPS1c" ((15,3*4,35)-(1,4*10,36)) |  | 52.051 | [12 empty] | VV | 2 | 2 | True | 0 | ROZPOCET
| VV |  | Součet |  | 52.051 | [12 empty] | VV | 2 | 4 | True | 1 | ROZPOCET
| D | OST50 | Ostatní prvky a výrobky |  |  |  | 0 |  |  |  |  | 0 |  | 0 |  | 0 | 4 | D | 1 |  |  |  | ROZPOCET | [6 empty] | 0
478 | K | 795083U00 | D+M _ záchytný systém proti pádu _ viz samostatný soupis prací | kpl. | 1 |  | 0 | CS VLASTNÍ |  | snížená |  | 0 | 0 | 0 | 0 | 0 | 4 | K | 2 |  |  |  | ROZPOCET | 0 | 0 | 0 | 0 | 0 | 2 | 0 | 4 | -1589102464
| P |  | Poznámka k položce: Kompletní provedení dle specifikace PD a TZ vč. všech souvisejících prací dodávek, příslušenství a komponentů dle výpisu. V jednotkové ceně započítáno: dodávka, výroba, montáž/osazení/kotvení (vč.kotvících prvků), povrchová úprava. Kompletní specifikace viz výpis ostatních výrobků. | [14 empty] | P | 2
479 | K | 795084U01 | OV.01 _ D+M _ prosklená zaoblená stěna 3321/2750 mm | ks | 1 |  | 0 | CS VLASTNÍ |  | snížená |  | 0 | 0 | 0 | 0 | 0 | 4 | K | 2 |  |  |  | ROZPOCET | 0 | 0 | 0 | 0 | 0 | 2 | 0 | 4 | -739169596
| P |  | Poznámka k položce: Kompletní provedení dle specifikace PD a TZ vč. všech souvisejících prací dodávek, příslušenství a komponentů dle výpisu. V jednotkové ceně započítáno: dodávka, výroba, montáž/osazení/kotvení (vč.kotvících prvků), povrchová úprava. Kompletní specifikace viz výpis ostatních výrobků. | [14 empty] | P | 2
| D | OST51 | Ostatní prvky zařízení / vybavení |  |  |  | 0 |  |  |  |  | 0 |  | 0 |  | 0 | 4 | D | 1 |  |  |  | ROZPOCET | [6 empty] | 0
480 | K | 795084U01.1 | 1 - D+M Elektrická polohovací postel, 800x900x2000mm, včetně zdrav. matrace | ks | 32 |  | 0 | CS VLASTNÍ |  | snížená |  | 0 | 0 | 0 | 0 | 0 | 4 | K | 2 |  |  |  | ROZPOCET | 0 | 0 | 0 | 0 | 0 | 2 | 0 | 4 | -454540398
| P |  | Poznámka k položce: Kompletní provedení dle specifikace PD a TZ vč. všech souvisejících prací dodávek, příslušenství a komponentů dle výpisu. V jednotkové ceně započítáno: dodávka, výroba, montáž/osazení/kotvení (vč.kotvících prvků), povrchová úprava. Kompletní specifikace viz výpis zařízení. | [14 empty] | P | 2
481 | K | 795084U02 | 2 - D+M Uzamykatelný noční stolek s deskou, 835x410x375mm | ks | 32 |  | 0 | CS VLASTNÍ |  | snížená |  | 0 | 0 | 0 | 0 | 0 | 4 | K | 2 |  |  |  | ROZPOCET | 0 | 0 | 0 | 0 | 0 | 2 | 0 | 4 | -784980966
| P |  | Poznámka k položce: Kompletní provedení dle specifikace PD a TZ vč. všech souvisejících prací dodávek, příslušenství a komponentů dle výpisu. V jednotkové ceně započítáno: dodávka, výroba, montáž/osazení/kotvení (vč.kotvících prvků), povrchová úprava. Kompletní specifikace viz výpis zařízení. | [14 empty] | P | 2
482 | K | 795084U03 | 3 - D+M Stůl, 800x800x800mm | ks | 20 |  | 0 | CS VLASTNÍ |  | snížená |  | 0 | 0 | 0 | 0 | 0 | 4 | K | 2 |  |  |  | ROZPOCET | 0 | 0 | 0 | 0 | 0 | 2 | 0 | 4 | -1301771265
| P |  | Poznámka k položce: Kompletní provedení dle specifikace PD a TZ vč. všech souvisejících prací dodávek, příslušenství a komponentů dle výpisu. V jednotkové ceně započítáno: dodávka, výroba, montáž/osazení/kotvení (vč.kotvících prvků), povrchová úprava. Kompletní specifikace viz výpis zařízení. | [14 empty] | P | 2
483 | K | 795084U04 | 4 - D+M Uzamykatelná šatní skříň s trezorem, 2000x1054x500mm | ks | 20 |  | 0 | CS VLASTNÍ |  | snížená |  | 0 | 0 | 0 | 0 | 0 | 4 | K | 2 |  |  |  | ROZPOCET | 0 | 0 | 0 | 0 | 0 | 2 | 0 | 4 | 616671373
| P |  | Poznámka k položce: Kompletní provedení dle specifikace PD a TZ vč. všech souvisejících prací dodávek, příslušenství a komponentů dle výpisu. V jednotkové ceně započítáno: dodávka, výroba, montáž/osazení/kotvení (vč.kotvících prvků), povrchová úprava. Kompletní specifikace viz výpis zařízení. | [14 empty] | P | 2
484 | K | 795084U05 | 5 - D+M Chladící zařízení 50L, 510x430x480mm | ks | 10 |  | 0 | CS VLASTNÍ |  | snížená |  | 0 | 0 | 0 | 0 | 0 | 4 | K | 2 |  |  |  | ROZPOCET | 0 | 0 | 0 | 0 | 0 | 2 | 0 | 4 | 960172410
| P |  | Poznámka k položce: Kompletní provedení dle specifikace PD a TZ vč. všech souvisejících prací dodávek, příslušenství a komponentů dle výpisu. V jednotkové ceně započítáno: dodávka, výroba, montáž/osazení/kotvení (vč.kotvících prvků), povrchová úprava. Kompletní specifikace viz výpis zařízení. | [14 empty] | P | 2
485 | K | 795084U06 | 6 - D+M Botník jednolůžkový pokoj, 1100x536x500mm | ks | 8 |  | 0 | CS VLASTNÍ |  | snížená |  | 0 | 0 | 0 | 0 | 0 | 4 | K | 2 |  |  |  | ROZPOCET | 0 | 0 | 0 | 0 | 0 | 2 | 0 | 4 | -2008723186
| P |  | Poznámka k položce: Kompletní provedení dle specifikace PD a TZ vč. všech souvisejících prací dodávek, příslušenství a komponentů dle výpisu. V jednotkové ceně započítáno: dodávka, výroba, montáž/osazení/kotvení (vč.kotvících prvků), povrchová úprava. Kompletní specifikace viz výpis zařízení. | [14 empty] | P | 2
486 | K | 795084U07 | 7 - D+M Police s osvětlením, 270x1200x190mm | ks | 32 |  | 0 | CS VLASTNÍ |  | snížená |  | 0 | 0 | 0 | 0 | 0 | 4 | K | 2 |  |  |  | ROZPOCET | 0 | 0 | 0 | 0 | 0 | 2 | 0 | 4 | -977861045
| P |  | Poznámka k položce: Kompletní provedení dle specifikace PD a TZ vč. všech souvisejících prací dodávek, příslušenství a komponentů dle výpisu. V jednotkové ceně započítáno: dodávka, výroba, montáž/osazení/kotvení (vč.kotvících prvků), povrchová úprava. Kompletní specifikace viz výpis zařízení. | [14 empty] | P | 2
487 | K | 795084U08 | 8 - D+M Věšák se zrcadlem, 1000x1000x210mm | ks | 23 |  | 0 | CS VLASTNÍ |  | snížená |  | 0 | 0 | 0 | 0 | 0 | 4 | K | 2 |  |  |  | ROZPOCET | 0 | 0 | 0 | 0 | 0 | 2 | 0 | 4 | 1200861858
| P |  | Poznámka k položce: Kompletní provedení dle specifikace PD a TZ vč. všech souvisejících prací dodávek, příslušenství a komponentů dle výpisu. V jednotkové ceně započítáno: dodávka, výroba, montáž/osazení/kotvení (vč.kotvících prvků), povrchová úprava. Kompletní specifikace viz výpis zařízení. | [14 empty] | P | 2
488 | K | 795084U09 | 9 - D+M Televizor, úhlopříčka 100 | ks | 20 |  | 0 | CS VLASTNÍ |  | snížená |  | 0 | 0 | 0 | 0 | 0 | 4 | K | 2 |  |  |  | ROZPOCET | 0 | 0 | 0 | 0 | 0 | 2 | 0 | 4 | 1408679173
| P |  | Poznámka k položce: Kompletní provedení dle specifikace PD a TZ vč. všech souvisejících prací dodávek, příslušenství a komponentů dle výpisu. V jednotkové ceně započítáno: dodávka, výroba, montáž/osazení/kotvení (vč.kotvících prvků), povrchová úprava. Kompletní specifikace viz výpis zařízení. | [14 empty] | P | 2
489 | K | 795084U10 | 10 - D+M Vestavěná skříň s botníkem, 2700x1850x600mm | ks | 6 |  | 0 | CS VLASTNÍ |  | snížená |  | 0 | 0 | 0 | 0 | 0 | 4 | K | 2 |  |  |  | ROZPOCET | 0 | 0 | 0 | 0 | 0 | 2 | 0 | 4 | 1999182460
| P |  | Poznámka k položce: Kompletní provedení dle specifikace PD a TZ vč. všech souvisejících prací dodávek, příslušenství a komponentů dle výpisu. V jednotkové ceně započítáno: dodávka, výroba, montáž/osazení/kotvení (vč.kotvících prvků), povrchová úprava. Kompletní specifikace viz výpis zařízení. | [14 empty] | P | 2
490 | K | 795084U11 | 11 - D+M Zásobník na toaletní papír, 210x205x115mm | ks | 5 |  | 0 | CS VLASTNÍ |  | snížená |  | 0 | 0 | 0 | 0 | 0 | 4 | K | 2 |  |  |  | ROZPOCET | 0 | 0 | 0 | 0 | 0 | 2 | 0 | 4 | -256442192
| P |  | Poznámka k položce: Kompletní provedení dle specifikace PD a TZ vč. všech souvisejících prací dodávek, příslušenství a komponentů dle výpisu. V jednotkové ceně započítáno: dodávka, výroba, montáž/osazení/kotvení (vč.kotvících prvků), povrchová úprava. Kompletní specifikace viz výpis zařízení. | [14 empty] | P | 2
491 | K | 795084U12 | 12 - D+M Zásobník na papírové utěrky, 330x275x133mm | ks | 27 |  | 0 | CS VLASTNÍ |  | snížená |  | 0 | 0 | 0 | 0 | 0 | 4 | K | 2 |  |  |  | ROZPOCET | 0 | 0 | 0 | 0 | 0 | 2 | 0 | 4 | 532192214
| P |  | Poznámka k položce: Kompletní provedení dle specifikace PD a TZ vč. všech souvisejících prací dodávek, příslušenství a komponentů dle výpisu. V jednotkové ceně započítáno: dodávka, výroba, montáž/osazení/kotvení (vč.kotvících prvků), povrchová úprava. Kompletní specifikace viz výpis zařízení. | [14 empty] | P | 2
492 | K | 795084U13 | 13 - D+M Stojan na podnosy, 1708x615x445mm | ks | 1 |  | 0 | CS VLASTNÍ |  | snížená |  | 0 | 0 | 0 | 0 | 0 | 4 | K | 2 |  |  |  | ROZPOCET | 0 | 0 | 0 | 0 | 0 | 2 | 0 | 4 | -1961555760
| P |  | Poznámka k položce: Kompletní provedení dle specifikace PD a TZ vč. všech souvisejících prací dodávek, příslušenství a komponentů dle výpisu. V jednotkové ceně započítáno: dodávka, výroba, montáž/osazení/kotvení (vč.kotvících prvků), povrchová úprava. Kompletní specifikace viz výpis zařízení. | [14 empty] | P | 2
493 | K | 795084U14 | 14 - D+M Promítací plátno, nástěnné, 1350x1800mm | ks | 1 |  | 0 | CS VLASTNÍ |  | snížená |  | 0 | 0 | 0 | 0 | 0 | 4 | K | 2 |  |  |  | ROZPOCET | 0 | 0 | 0 | 0 | 0 | 2 | 0 | 4 | -345098570
| P |  | Poznámka k položce: Kompletní provedení dle specifikace PD a TZ vč. všech souvisejících prací dodávek, příslušenství a komponentů dle výpisu. V jednotkové ceně započítáno: dodávka, výroba, montáž/osazení/kotvení (vč.kotvících prvků), povrchová úprava. Kompletní specifikace viz výpis zařízení. | [14 empty] | P | 2
494 | K | 795084U15 | 15 - D+M Uzamykatelná omyvatelná linka, 860x1200x600mm | ks | 2 |  | 0 | CS VLASTNÍ |  | snížená |  | 0 | 0 | 0 | 0 | 0 | 4 | K | 2 |  |  |  | ROZPOCET | 0 | 0 | 0 | 0 | 0 | 2 | 0 | 4 | -603185634
| P |  | Poznámka k položce: Kompletní provedení dle specifikace PD a TZ vč. všech souvisejících prací dodávek, příslušenství a komponentů dle výpisu. V jednotkové ceně započítáno: dodávka, výroba, montáž/osazení/kotvení (vč.kotvících prvků), povrchová úprava. Kompletní specifikace viz výpis zařízení. | [14 empty] | P | 2
495 | K | 795084U16 | 16 - D+M Pracovní linka, 860x1800x600mm | ks | 1 |  | 0 | CS VLASTNÍ |  | snížená |  | 0 | 0 | 0 | 0 | 0 | 4 | K | 2 |  |  |  | ROZPOCET | 0 | 0 | 0 | 0 | 0 | 2 | 0 | 4 | -1175922203
| P |  | Poznámka k položce: Kompletní provedení dle specifikace PD a TZ vč. všech souvisejících prací dodávek, příslušenství a komponentů dle výpisu. V jednotkové ceně započítáno: dodávka, výroba, montáž/osazení/kotvení (vč.kotvících prvků), povrchová úprava. Kompletní specifikace viz výpis zařízení. | [14 empty] | P | 2
496 | K | 795084U17 | 17 - D+M Police na uskladnění bažantů, 30x1000x300mm | ks | 8 |  | 0 | CS VLASTNÍ |  | snížená |  | 0 | 0 | 0 | 0 | 0 | 4 | K | 2 |  |  |  | ROZPOCET | 0 | 0 | 0 | 0 | 0 | 2 | 0 | 4 | 916724983
| P |  | Poznámka k položce: Kompletní provedení dle specifikace PD a TZ vč. všech souvisejících prací dodávek, příslušenství a komponentů dle výpisu. V jednotkové ceně započítáno: dodávka, výroba, montáž/osazení/kotvení (vč.kotvících prvků), povrchová úprava. Kompletní specifikace viz výpis zařízení. | [14 empty] | P | 2
497 | K | 795084U18 | 18 - D+M Televizor, úhlopříčka 136 | ks | 2 |  | 0 | CS VLASTNÍ |  | snížená |  | 0 | 0 | 0 | 0 | 0 | 4 | K | 2 |  |  |  | ROZPOCET | 0 | 0 | 0 | 0 | 0 | 2 | 0 | 4 | -1552200506
| P |  | Poznámka k položce: Kompletní provedení dle specifikace PD a TZ vč. všech souvisejících prací dodávek, příslušenství a komponentů dle výpisu. V jednotkové ceně započítáno: dodávka, výroba, montáž/osazení/kotvení (vč.kotvících prvků), povrchová úprava. Kompletní specifikace viz výpis zařízení. | [14 empty] | P | 2
498 | K | 795084U19 | 19 - D+M Korytový žehlič 130-160, 1100x2690x590mm | ks | 1 |  | 0 | CS VLASTNÍ |  | snížená |  | 0 | 0 | 0 | 0 | 0 | 4 | K | 2 |  |  |  | ROZPOCET | 0 | 0 | 0 | 0 | 0 | 2 | 0 | 4 | -789055619
| P |  | Poznámka k položce: Kompletní provedení dle specifikace PD a TZ vč. všech souvisejících prací dodávek, příslušenství a komponentů dle výpisu. V jednotkové ceně započítáno: dodávka, výroba, montáž/osazení/kotvení (vč.kotvících prvků), povrchová úprava. Kompletní specifikace viz výpis zařízení. | [14 empty] | P | 2
499 | K | 795084U20 | 20 - D+M Žehlící komplet, 1070x1550x580mm | ks | 1 |  | 0 | CS VLASTNÍ |  | snížená |  | 0 | 0 | 0 | 0 | 0 | 4 | K | 2 |  |  |  | ROZPOCET | 0 | 0 | 0 | 0 | 0 | 2 | 0 | 4 | 806530149
| P |  | Poznámka k položce: Kompletní provedení dle specifikace PD a TZ vč. všech souvisejících prací dodávek, příslušenství a komponentů dle výpisu. V jednotkové ceně započítáno: dodávka, výroba, montáž/osazení/kotvení (vč.kotvících prvků), povrchová úprava. Kompletní specifikace viz výpis zařízení. | [14 empty] | P | 2
500 | K | 795084U21 | 21 - D+M Převlékací zástěna, 1850x2100mm | ks | 1 |  | 0 | CS VLASTNÍ |  | snížená |  | 0 | 0 | 0 | 0 | 0 | 4 | K | 2 |  |  |  | ROZPOCET | 0 | 0 | 0 | 0 | 0 | 2 | 0 | 4 | 1315934953
| P |  | Poznámka k položce: Kompletní provedení dle specifikace PD a TZ vč. všech souvisejících prací dodávek, příslušenství a komponentů dle výpisu. V jednotkové ceně započítáno: dodávka, výroba, montáž/osazení/kotvení (vč.kotvících prvků), povrchová úprava. Kompletní specifikace viz výpis zařízení. | [14 empty] | P | 2
501 | K | 795084U22 | 22 - D+M Uzamykatelná omyvatelná linka, 860x1000x600mm | ks | 1 |  | 0 | CS VLASTNÍ |  | snížená |  | 0 | 0 | 0 | 0 | 0 | 4 | K | 2 |  |  |  | ROZPOCET | 0 | 0 | 0 | 0 | 0 | 2 | 0 | 4 | 643452361
| P |  | Poznámka k položce: Kompletní provedení dle specifikace PD a TZ vč. všech souvisejících prací dodávek, příslušenství a komponentů dle výpisu. V jednotkové ceně započítáno: dodávka, výroba, montáž/osazení/kotvení (vč.kotvících prvků), povrchová úprava. Kompletní specifikace viz výpis zařízení. | [14 empty] | P | 2
502 | K | 795084U23 | 23 - D+M Uzamykatelná omyvatelná linka, 860x1800x600mm | ks | 1 |  | 0 | CS VLASTNÍ |  | snížená |  | 0 | 0 | 0 | 0 | 0 | 4 | K | 2 |  |  |  | ROZPOCET | 0 | 0 | 0 | 0 | 0 | 2 | 0 | 4 | 1076492943
| P |  | Poznámka k položce: Kompletní provedení dle specifikace PD a TZ vč. všech souvisejících prací dodávek, příslušenství a komponentů dle výpisu. V jednotkové ceně započítáno: dodávka, výroba, montáž/osazení/kotvení (vč.kotvících prvků), povrchová úprava. Kompletní specifikace viz výpis zařízení. | [14 empty] | P | 2
503 | K | 795084U24 | 24 - D+M Kancelářská židle, 1200x610x510mm | ks | 10 |  | 0 | CS VLASTNÍ |  | snížená |  | 0 | 0 | 0 | 0 | 0 | 4 | K | 2 |  |  |  | ROZPOCET | 0 | 0 | 0 | 0 | 0 | 2 | 0 | 4 | -1655180913
| P |  | Poznámka k položce: Kompletní provedení dle specifikace PD a TZ vč. všech souvisejících prací dodávek, příslušenství a komponentů dle výpisu. V jednotkové ceně započítáno: dodávka, výroba, montáž/osazení/kotvení (vč.kotvících prvků), povrchová úprava. Kompletní specifikace viz výpis zařízení. | [14 empty] | P | 2
504 | K | 795084U25 | 25 - D+M Židle, 820x440x430mm | ks | 106 |  | 0 | CS VLASTNÍ |  | snížená |  | 0 | 0 | 0 | 0 | 0 | 4 | K | 2 |  |  |  | ROZPOCET | 0 | 0 | 0 | 0 | 0 | 2 | 0 | 4 | -1410460026
| P |  | Poznámka k položce: Kompletní provedení dle specifikace PD a TZ vč. všech souvisejících prací dodávek, příslušenství a komponentů dle výpisu. V jednotkové ceně započítáno: dodávka, výroba, montáž/osazení/kotvení (vč.kotvících prvků), povrchová úprava. Kompletní specifikace viz výpis zařízení. | [14 empty] | P | 2
505 | K | 795084U26 | 26 - D+M Varnice na převoz jídla, obsah 40L | ks | 1 |  | 0 | CS VLASTNÍ |  | snížená |  | 0 | 0 | 0 | 0 | 0 | 4 | K | 2 |  |  |  | ROZPOCET | 0 | 0 | 0 | 0 | 0 | 2 | 0 | 4 | 1596275948
| P |  | Poznámka k položce: Kompletní provedení dle specifikace PD a TZ vč. všech souvisejících prací dodávek, příslušenství a komponentů dle výpisu. V jednotkové ceně započítáno: dodávka, výroba, montáž/osazení/kotvení (vč.kotvících prvků), povrchová úprava. Kompletní specifikace viz výpis zařízení. | [14 empty] | P | 2
506 | K | 795084U27 | 27 - D+M Vyhřívaný výdejní vozík, 1215x650x900mm | ks | 2 |  | 0 | CS VLASTNÍ |  | snížená |  | 0 | 0 | 0 | 0 | 0 | 4 | K | 2 |  |  |  | ROZPOCET | 0 | 0 | 0 | 0 | 0 | 2 | 0 | 4 | 209861370
| P |  | Poznámka k položce: Kompletní provedení dle specifikace PD a TZ vč. všech souvisejících prací dodávek, příslušenství a komponentů dle výpisu. V jednotkové ceně započítáno: dodávka, výroba, montáž/osazení/kotvení (vč.kotvících prvků), povrchová úprava. Kompletní specifikace viz výpis zařízení. | [14 empty] | P | 2
507 | K | 795084U28 | 28 - D+M Vyhřívaný vozík na rozvoz jídla, pro 15 gastronádob, 775x945x1510mm | ks | 1 |  | 0 | CS VLASTNÍ |  | snížená |  | 0 | 0 | 0 | 0 | 0 | 4 | K | 2 |  |  |  | ROZPOCET | 0 | 0 | 0 | 0 | 0 | 2 | 0 | 4 | -878789854
| P |  | Poznámka k položce: Kompletní provedení dle specifikace PD a TZ vč. všech souvisejících prací dodávek, příslušenství a komponentů dle výpisu. V jednotkové ceně započítáno: dodávka, výroba, montáž/osazení/kotvení (vč.kotvících prvků), povrchová úprava. Kompletní specifikace viz výpis zařízení. | [14 empty] | P | 2
508 | K | 795084U29 | 29 - D+M Pračka 32kg, 1710x1260x1272mm | ks | 1 |  | 0 | CS VLASTNÍ |  | snížená |  | 0 | 0 | 0 | 0 | 0 | 4 | K | 2 |  |  |  | ROZPOCET | 0 | 0 | 0 | 0 | 0 | 2 | 0 | 4 | 1948476899
| P |  | Poznámka k položce: Kompletní provedení dle specifikace PD a TZ vč. všech souvisejících prací dodávek, příslušenství a komponentů dle výpisu. V jednotkové ceně započítáno: dodávka, výroba, montáž/osazení/kotvení (vč.kotvících prvků), povrchová úprava. Kompletní specifikace viz výpis zařízení. | [14 empty] | P | 2
509 | K | 795084U30 | 30 - D+M Pračka 15kg, 1568x1090x1130mm | ks | 1 |  | 0 | CS VLASTNÍ |  | snížená |  | 0 | 0 | 0 | 0 | 0 | 4 | K | 2 |  |  |  | ROZPOCET | 0 | 0 | 0 | 0 | 0 | 2 | 0 | 4 | -740842150
| P |  | Poznámka k položce: Kompletní provedení dle specifikace PD a TZ vč. všech souvisejících prací dodávek, příslušenství a komponentů dle výpisu. V jednotkové ceně započítáno: dodávka, výroba, montáž/osazení/kotvení (vč.kotvících prvků), povrchová úprava. Kompletní specifikace viz výpis zařízení. | [14 empty] | P | 2
510 | K | 795084U31 | 31 - D+M Pračka 6kg, 944x660x768mm | ks | 1 |  | 0 | CS VLASTNÍ |  | snížená |  | 0 | 0 | 0 | 0 | 0 | 4 | K | 2 |  |  |  | ROZPOCET | 0 | 0 | 0 | 0 | 0 | 2 | 0 | 4 | 1380503558
| P |  | Poznámka k položce: Kompletní provedení dle specifikace PD a TZ vč. všech souvisejících prací dodávek, příslušenství a komponentů dle výpisu. V jednotkové ceně započítáno: dodávka, výroba, montáž/osazení/kotvení (vč.kotvících prvků), povrchová úprava. Kompletní specifikace viz výpis zařízení. | [14 empty] | P | 2
511 | K | 795084U32 | 32 - D+M Sušička 16kg, 1680x795x1280mm | ks | 1 |  | 0 | CS VLASTNÍ |  | snížená |  | 0 | 0 | 0 | 0 | 0 | 4 | K | 2 |  |  |  | ROZPOCET | 0 | 0 | 0 | 0 | 0 | 2 | 0 | 4 | -638229955
| P |  | Poznámka k položce: Kompletní provedení dle specifikace PD a TZ vč. všech souvisejících prací dodávek, příslušenství a komponentů dle výpisu. V jednotkové ceně započítáno: dodávka, výroba, montáž/osazení/kotvení (vč.kotvících prvků), povrchová úprava. Kompletní specifikace viz výpis zařízení. | [14 empty] | P | 2
512 | K | 795084U33 | 33 - D+M Jídelní stůl, 800x800x1200mm | ks | 10 |  | 0 | CS VLASTNÍ |  | snížená |  | 0 | 0 | 0 | 0 | 0 | 4 | K | 2 |  |  |  | ROZPOCET | 0 | 0 | 0 | 0 | 0 | 2 | 0 | 4 | 1259608831
| P |  | Poznámka k položce: Kompletní provedení dle specifikace PD a TZ vč. všech souvisejících prací dodávek, příslušenství a komponentů dle výpisu. V jednotkové ceně započítáno: dodávka, výroba, montáž/osazení/kotvení (vč.kotvících prvků), povrchová úprava. Kompletní specifikace viz výpis zařízení. | [14 empty] | P | 2
513 | K | 795084U34 | 34 - D+M Lednice na uskladnění kontaminovaného odpadu, 850x480x500mm | ks | 1 |  | 0 | CS VLASTNÍ |  | snížená |  | 0 | 0 | 0 | 0 | 0 | 4 | K | 2 |  |  |  | ROZPOCET | 0 | 0 | 0 | 0 | 0 | 2 | 0 | 4 | -1696773915
| P |  | Poznámka k položce: Kompletní provedení dle specifikace PD a TZ vč. všech souvisejících prací dodávek, příslušenství a komponentů dle výpisu. V jednotkové ceně započítáno: dodávka, výroba, montáž/osazení/kotvení (vč.kotvících prvků), povrchová úprava. Kompletní specifikace viz výpis zařízení. | [14 empty] | P | 2
514 | K | 795084U35 | 35 - D+M Botník dvojlůžkový pokoj, 1450x654x600mm | ks | 12 |  | 0 | CS VLASTNÍ |  | snížená |  | 0 | 0 | 0 | 0 | 0 | 4 | K | 2 |  |  |  | ROZPOCET | 0 | 0 | 0 | 0 | 0 | 2 | 0 | 4 | -614793055
| P |  | Poznámka k položce: Kompletní provedení dle specifikace PD a TZ vč. všech souvisejících prací dodávek, příslušenství a komponentů dle výpisu. V jednotkové ceně započítáno: dodávka, výroba, montáž/osazení/kotvení (vč.kotvících prvků), povrchová úprava. Kompletní specifikace viz výpis zařízení. | [14 empty] | P | 2
515 | K | 795084U36 | 37 - D+M Pohovka, 2400x1400mm | ks | 1 |  | 0 | CS VLASTNÍ |  | snížená |  | 0 | 0 | 0 | 0 | 0 | 4 | K | 2 |  |  |  | ROZPOCET | 0 | 0 | 0 | 0 | 0 | 2 | 0 | 4 | -1955835922
| P |  | Poznámka k položce: Kompletní provedení dle specifikace PD a TZ vč. všech souvisejících prací dodávek, příslušenství a komponentů dle výpisu. V jednotkové ceně započítáno: dodávka, výroba, montáž/osazení/kotvení (vč.kotvících prvků), povrchová úprava. Kompletní specifikace viz výpis zařízení. | [14 empty] | P | 2
516 | K | 795084U37 | 38 - D+M Křesla, 950x540x990mm | ks | 2 |  | 0 | CS VLASTNÍ |  | snížená |  | 0 | 0 | 0 | 0 | 0 | 4 | K | 2 |  |  |  | ROZPOCET | 0 | 0 | 0 | 0 | 0 | 2 | 0 | 4 | 2073908718
| P |  | Poznámka k položce: Kompletní provedení dle specifikace PD a TZ vč. všech souvisejících prací dodávek, příslušenství a komponentů dle výpisu. V jednotkové ceně započítáno: dodávka, výroba, montáž/osazení/kotvení (vč.kotvících prvků), povrchová úprava. Kompletní specifikace viz výpis zařízení. | [14 empty] | P | 2
517 | K | 795084U38 | 39 - D+M Pracovní linka, 860x1800x600mm, součástí jsou horní skříňky | ks | 1 |  | 0 | CS VLASTNÍ |  | snížená |  | 0 | 0 | 0 | 0 | 0 | 4 | K | 2 |  |  |  | ROZPOCET | 0 | 0 | 0 | 0 | 0 | 2 | 0 | 4 | 1696250955
| P |  | Poznámka k položce: Kompletní provedení dle specifikace PD a TZ vč. všech souvisejících prací dodávek, příslušenství a komponentů dle výpisu. V jednotkové ceně započítáno: dodávka, výroba, montáž/osazení/kotvení (vč.kotvících prvků), povrchová úprava. Kompletní specifikace viz výpis zařízení. | [14 empty] | P | 2
518 | K | 795084U39 | 40 - D+M Pomocná kuchyňka s dřezem, 860x1900x600mm | ks | 1 |  | 0 | CS VLASTNÍ |  | snížená |  | 0 | 0 | 0 | 0 | 0 | 4 | K | 2 |  |  |  | ROZPOCET | 0 | 0 | 0 | 0 | 0 | 2 | 0 | 4 | -1741620210
| P |  | Poznámka k položce: Kompletní provedení dle specifikace PD a TZ vč. všech souvisejících prací dodávek, příslušenství a komponentů dle výpisu. V jednotkové ceně započítáno: dodávka, výroba, montáž/osazení/kotvení (vč.kotvících prvků), povrchová úprava. Kompletní specifikace viz výpis zařízení. | [14 empty] | P | 2
519 | K | 795084U40 | 41 - D+M Pracovní linka, 860x1150x600mm, součástí jsou horní skříňky | ks | 1 |  | 0 | CS VLASTNÍ |  | snížená |  | 0 | 0 | 0 | 0 | 0 | 4 | K | 2 |  |  |  | ROZPOCET | 0 | 0 | 0 | 0 | 0 | 2 | 0 | 4 | -135205157
| P |  | Poznámka k položce: Kompletní provedení dle specifikace PD a TZ vč. všech souvisejících prací dodávek, příslušenství a komponentů dle výpisu. V jednotkové ceně započítáno: dodávka, výroba, montáž/osazení/kotvení (vč.kotvících prvků), povrchová úprava. Kompletní specifikace viz výpis zařízení. | [14 empty] | P | 2
520 | K | 795084U41 | 42 - D+M Šatní skříň, 2050x400x600mm | ks | 1 |  | 0 | CS VLASTNÍ |  | snížená |  | 0 | 0 | 0 | 0 | 0 | 4 | K | 2 |  |  |  | ROZPOCET | 0 | 0 | 0 | 0 | 0 | 2 | 0 | 4 | 1325448951
| P |  | Poznámka k položce: Kompletní provedení dle specifikace PD a TZ vč. všech souvisejících prací dodávek, příslušenství a komponentů dle výpisu. V jednotkové ceně započítáno: dodávka, výroba, montáž/osazení/kotvení (vč.kotvících prvků), povrchová úprava. Kompletní specifikace viz výpis zařízení. | [14 empty] | P | 2
521 | K | 795084U42 | 43 - D+M Uzamykatelná skříň, 2000x1000x500mm | ks | 4 |  | 0 | CS VLASTNÍ |  | snížená |  | 0 | 0 | 0 | 0 | 0 | 4 | K | 2 |  |  |  | ROZPOCET | 0 | 0 | 0 | 0 | 0 | 2 | 0 | 4 | 994668807
| P |  | Poznámka k položce: Kompletní provedení dle specifikace PD a TZ vč. všech souvisejících prací dodávek, příslušenství a komponentů dle výpisu. V jednotkové ceně započítáno: dodávka, výroba, montáž/osazení/kotvení (vč.kotvících prvků), povrchová úprava. Kompletní specifikace viz výpis zařízení. | [14 empty] | P | 2
522 | K | 795084U43 | 44 - D+M Skladový regál, 2000x900x500mm | ks | 3 |  | 0 | CS VLASTNÍ |  | snížená |  | 0 | 0 | 0 | 0 | 0 | 4 | K | 2 |  |  |  | ROZPOCET | 0 | 0 | 0 | 0 | 0 | 2 | 0 | 4 | -1859427318
| P |  | Poznámka k položce: Kompletní provedení dle specifikace PD a TZ vč. všech souvisejících prací dodávek, příslušenství a komponentů dle výpisu. V jednotkové ceně započítáno: dodávka, výroba, montáž/osazení/kotvení (vč.kotvících prvků), povrchová úprava. Kompletní specifikace viz výpis zařízení. | [14 empty] | P | 2
523 | K | 795084U44 | 45 - D+M Skladový regál, 2000x1600x400mm, nerezový | ks | 2 |  | 0 | CS VLASTNÍ |  | snížená |  | 0 | 0 | 0 | 0 | 0 | 4 | K | 2 |  |  |  | ROZPOCET | 0 | 0 | 0 | 0 | 0 | 2 | 0 | 4 | -2019382533
| P |  | Poznámka k položce: Kompletní provedení dle specifikace PD a TZ vč. všech souvisejících prací dodávek, příslušenství a komponentů dle výpisu. V jednotkové ceně započítáno: dodávka, výroba, montáž/osazení/kotvení (vč.kotvících prvků), povrchová úprava. Kompletní specifikace viz výpis zařízení. | [14 empty] | P | 2
524 | K | 795084U45 | 46 - D+M Kuchyňská linka s dřezem, s odkapovou plochou a s pracovní plochou, 860x1600x600mm | ks | 1 |  | 0 | CS VLASTNÍ |  | snížená |  | 0 | 0 | 0 | 0 | 0 | 4 | K | 2 |  |  |  | ROZPOCET | 0 | 0 | 0 | 0 | 0 | 2 | 0 | 4 | 1867839215
| P |  | Poznámka k položce: Kompletní provedení dle specifikace PD a TZ vč. všech souvisejících prací dodávek, příslušenství a komponentů dle výpisu. V jednotkové ceně započítáno: dodávka, výroba, montáž/osazení/kotvení (vč.kotvících prvků), povrchová úprava. Kompletní specifikace viz výpis zařízení. | [14 empty] | P | 2
525 | K | 795084U46 | 47 - D+M Kuchyňský kout, 860x1750x600mm, materiál dřevotříska, součástí pracovní deska | ks | 1 |  | 0 | CS VLASTNÍ |  | snížená |  | 0 | 0 | 0 | 0 | 0 | 4 | K | 2 |  |  |  | ROZPOCET | 0 | 0 | 0 | 0 | 0 | 2 | 0 | 4 | 759367343
| P |  | Poznámka k položce: Kompletní provedení dle specifikace PD a TZ vč. všech souvisejících prací dodávek, příslušenství a komponentů dle výpisu. V jednotkové ceně započítáno: dodávka, výroba, montáž/osazení/kotvení (vč.kotvících prvků), povrchová úprava. Kompletní specifikace viz výpis zařízení. | [14 empty] | P | 2
526 | K | 795084U47 | 48 - D+M Policová skříň, 2050x1000x450mm, dřevotříska | ks | 4 |  | 0 | CS VLASTNÍ |  | snížená |  | 0 | 0 | 0 | 0 | 0 | 4 | K | 2 |  |  |  | ROZPOCET | 0 | 0 | 0 | 0 | 0 | 2 | 0 | 4 | 1468048989
| P |  | Poznámka k položce: Kompletní provedení dle specifikace PD a TZ vč. všech souvisejících prací dodávek, příslušenství a komponentů dle výpisu. V jednotkové ceně započítáno: dodávka, výroba, montáž/osazení/kotvení (vč.kotvících prvků), povrchová úprava. Kompletní specifikace viz výpis zařízení. | [14 empty] | P | 2
527 | K | 795084U48 | 49 - D+M Policový regál, 2050x1000x600mm, kovová kce, dřevěné police | ks | 6 |  | 0 | CS VLASTNÍ |  | snížená |  | 0 | 0 | 0 | 0 | 0 | 4 | K | 2 |  |  |  | ROZPOCET | 0 | 0 | 0 | 0 | 0 | 2 | 0 | 4 | -1777043600
| P |  | Poznámka k položce: Kompletní provedení dle specifikace PD a TZ vč. všech souvisejících prací dodávek, příslušenství a komponentů dle výpisu. V jednotkové ceně započítáno: dodávka, výroba, montáž/osazení/kotvení (vč.kotvících prvků), povrchová úprava. Kompletní specifikace viz výpis zařízení. | [14 empty] | P | 2
528 | K | 795084U49 | I - D+M Vozík na prádlo, 950x540x990mm | ks | 3 |  | 0 | CS VLASTNÍ |  | snížená |  | 0 | 0 | 0 | 0 | 0 | 4 | K | 2 |  |  |  | ROZPOCET | 0 | 0 | 0 | 0 | 0 | 2 | 0 | 4 | -535791767
| P |  | Poznámka k položce: Kompletní provedení dle specifikace PD a TZ vč. všech souvisejících prací dodávek, příslušenství a komponentů dle výpisu. V jednotkové ceně započítáno: dodávka, výroba, montáž/osazení/kotvení (vč.kotvících prvků), povrchová úprava. Kompletní specifikace viz výpis zařízení. | [14 empty] | P | 2
529 | K | 795084U50 | II - D+M Vozík na odpad, 1020x530x500mm | ks | 6 |  | 0 | CS VLASTNÍ |  | snížená |  | 0 | 0 | 0 | 0 | 0 | 4 | K | 2 |  |  |  | ROZPOCET | 0 | 0 | 0 | 0 | 0 | 2 | 0 | 4 | 2032361756
| P |  | Poznámka k položce: Kompletní provedení dle specifikace PD a TZ vč. všech souvisejících prací dodávek, příslušenství a komponentů dle výpisu. V jednotkové ceně započítáno: dodávka, výroba, montáž/osazení/kotvení (vč.kotvících prvků), povrchová úprava. Kompletní specifikace viz výpis zařízení. | [14 empty] | P | 2
530 | K | 795084U51 | III - D+M Distribuční a výdejní vozík na léky, 1050x550x700mm | ks | 3 |  | 0 | CS VLASTNÍ |  | snížená |  | 0 | 0 | 0 | 0 | 0 | 4 | K | 2 |  |  |  | ROZPOCET | 0 | 0 | 0 | 0 | 0 | 2 | 0 | 4 | -884526130
| P |  | Poznámka k položce: Kompletní provedení dle specifikace PD a TZ vč. všech souvisejících prací dodávek, příslušenství a komponentů dle výpisu. V jednotkové ceně započítáno: dodávka, výroba, montáž/osazení/kotvení (vč.kotvících prvků), povrchová úprava. Kompletní specifikace viz výpis zařízení. | [14 empty] | P | 2
531 | K | 795084U52 | IV - D+M Vozík k převazům, 900x480x740mm | ks | 3 |  | 0 | CS VLASTNÍ |  | snížená |  | 0 | 0 | 0 | 0 | 0 | 4 | K | 2 |  |  |  | ROZPOCET | 0 | 0 | 0 | 0 | 0 | 2 | 0 | 4 | -1602199886
| P |  | Poznámka k položce: Kompletní provedení dle specifikace PD a TZ vč. všech souvisejících prací dodávek, příslušenství a komponentů dle výpisu. V jednotkové ceně započítáno: dodávka, výroba, montáž/osazení/kotvení (vč.kotvících prvků), povrchová úprava. Kompletní specifikace viz výpis zařízení. | [14 empty] | P | 2
532 | K | 795084U53 | A - D+M Sedací vana s bočním vstupem pro imobilní osoby s hydromasáží, 970x760x1510mm | ks | 1 |  | 0 | CS VLASTNÍ |  | snížená |  | 0 | 0 | 0 | 0 | 0 | 4 | K | 2 |  |  |  | ROZPOCET | 0 | 0 | 0 | 0 | 0 | 2 | 0 | 4 | 784677739
| P |  | Poznámka k položce: Kompletní provedení dle specifikace PD a TZ vč. všech souvisejících prací dodávek, příslušenství a komponentů dle výpisu. V jednotkové ceně započítáno: dodávka, výroba, montáž/osazení/kotvení (vč.kotvících prvků), povrchová úprava. Kompletní specifikace viz výpis zařízení. | [14 empty] | P | 2
533 | K | 795084U54 | B - D+M Elektrické sprchové lůžko, 2040x780mm | ks | 1 |  | 0 | CS VLASTNÍ |  | snížená |  | 0 | 0 | 0 | 0 | 0 | 4 | K | 2 |  |  |  | ROZPOCET | 0 | 0 | 0 | 0 | 0 | 2 | 0 | 4 | -896932280
| P |  | Poznámka k položce: Kompletní provedení dle specifikace PD a TZ vč. všech souvisejících prací dodávek, příslušenství a komponentů dle výpisu. V jednotkové ceně započítáno: dodávka, výroba, montáž/osazení/kotvení (vč.kotvících prvků), povrchová úprava. Kompletní specifikace viz výpis zařízení. | [14 empty] | P | 2
534 | K | 795084U55 | C - D+M Sprchový panel | ks | 1 |  | 0 | CS VLASTNÍ |  | snížená |  | 0 | 0 | 0 | 0 | 0 | 4 | K | 2 |  |  |  | ROZPOCET | 0 | 0 | 0 | 0 | 0 | 2 | 0 | 4 | 1604977763
| P |  | Poznámka k položce: Kompletní provedení dle specifikace PD a TZ vč. všech souvisejících prací dodávek, příslušenství a komponentů dle výpisu. V jednotkové ceně započítáno: dodávka, výroba, montáž/osazení/kotvení (vč.kotvících prvků), povrchová úprava. Kompletní specifikace viz výpis zařízení. | [14 empty] | P | 2
535 | K | 795084U56 | G - D+M Myčka a dezinfektor, 1500x500x450mm | ks | 3 |  | 0 | CS VLASTNÍ |  | snížená |  | 0 | 0 | 0 | 0 | 0 | 4 | K | 2 |  |  |  | ROZPOCET | 0 | 0 | 0 | 0 | 0 | 2 | 0 | 4 | -105976916
| P |  | Poznámka k položce: Kompletní provedení dle specifikace PD a TZ vč. všech souvisejících prací dodávek, příslušenství a komponentů dle výpisu. V jednotkové ceně započítáno: dodávka, výroba, montáž/osazení/kotvení (vč.kotvících prvků), povrchová úprava. Kompletní specifikace viz výpis zařízení. | [14 empty] | P | 2
536 | K | 795084U57 | H - D+M Velká lednice, 2010x601x729mm | ks | 6 |  | 0 | CS VLASTNÍ |  | snížená |  | 0 | 0 | 0 | 0 | 0 | 4 | K | 2 |  |  |  | ROZPOCET | 0 | 0 | 0 | 0 | 0 | 2 | 0 | 4 | 1919572033
| P |  | Poznámka k položce: Kompletní provedení dle specifikace PD a TZ vč. všech souvisejících prací dodávek, příslušenství a komponentů dle výpisu. V jednotkové ceně započítáno: dodávka, výroba, montáž/osazení/kotvení (vč.kotvících prvků), povrchová úprava. Kompletní specifikace viz výpis zařízení. | [14 empty] | P | 2
537 | K | 795084U58 | CH - D+M Uzamykatelná skříň na léky s trezorem, 2050x1054x600mm | ks | 2 |  | 0 | CS VLASTNÍ |  | snížená |  | 0 | 0 | 0 | 0 | 0 | 4 | K | 2 |  |  |  | ROZPOCET | 0 | 0 | 0 | 0 | 0 | 2 | 0 | 4 | -747545717
| P |  | Poznámka k položce: Kompletní provedení dle specifikace PD a TZ vč. všech souvisejících prací dodávek, příslušenství a komponentů dle výpisu. V jednotkové ceně započítáno: dodávka, výroba, montáž/osazení/kotvení (vč.kotvících prvků), povrchová úprava. Kompletní specifikace viz výpis zařízení. | [14 empty] | P | 2
538 | K | 795084U78 | CH - D+M Uzamykatelná skříň na léky s trezorem, 2050x600x600mm | ks | 1 |  | 0 | CS VLASTNÍ |  | snížená |  | 0 | 0 | 0 | 0 | 0 | 4 | K | 2 |  |  |  | ROZPOCET | 0 | 0 | 0 | 0 | 0 | 2 | 0 | 4 | -1710357654
| P |  | Poznámka k položce: Kompletní provedení dle specifikace PD a TZ vč. všech souvisejících prací dodávek, příslušenství a komponentů dle výpisu. V jednotkové ceně započítáno: dodávka, výroba, montáž/osazení/kotvení (vč.kotvících prvků), povrchová úprava. Kompletní specifikace viz výpis zařízení. | [14 empty] | P | 2
539 | K | 795084U59 | J - D+M Kartotéka 4x1, 1321x413x622mm | ks | 12 |  | 0 | CS VLASTNÍ |  | snížená |  | 0 | 0 | 0 | 0 | 0 | 4 | K | 2 |  |  |  | ROZPOCET | 0 | 0 | 0 | 0 | 0 | 2 | 0 | 4 | 1860485691
| P |  | Poznámka k položce: Kompletní provedení dle specifikace PD a TZ vč. všech souvisejících prací dodávek, příslušenství a komponentů dle výpisu. V jednotkové ceně započítáno: dodávka, výroba, montáž/osazení/kotvení (vč.kotvících prvků), povrchová úprava. Kompletní specifikace viz výpis zařízení. | [14 empty] | P | 2
540 | K | 795084U60 | K - D+M Pracovní stůl, atyp rozměry | ks | 3 |  | 0 | CS VLASTNÍ |  | snížená |  | 0 | 0 | 0 | 0 | 0 | 4 | K | 2 |  |  |  | ROZPOCET | 0 | 0 | 0 | 0 | 0 | 2 | 0 | 4 | -1178920438
| P |  | Poznámka k položce: Kompletní provedení dle specifikace PD a TZ vč. všech souvisejících prací dodávek, příslušenství a komponentů dle výpisu. V jednotkové ceně započítáno: dodávka, výroba, montáž/osazení/kotvení (vč.kotvících prvků), povrchová úprava. Kompletní specifikace viz výpis zařízení. | [14 empty] | P | 2
541 | K | 795084U61 | K - D+M Pracovní stůl, 720x600x1500mm | ks | 4 |  | 0 | CS VLASTNÍ |  | snížená |  | 0 | 0 | 0 | 0 | 0 | 4 | K | 2 |  |  |  | ROZPOCET | 0 | 0 | 0 | 0 | 0 | 2 | 0 | 4 | 1983298062
| P |  | Poznámka k položce: Kompletní provedení dle specifikace PD a TZ vč. všech souvisejících prací dodávek, příslušenství a komponentů dle výpisu. V jednotkové ceně započítáno: dodávka, výroba, montáž/osazení/kotvení (vč.kotvících prvků), povrchová úprava. Kompletní specifikace viz výpis zařízení. | [14 empty] | P | 2
542 | K | 795084U62 | L - D+M Nástěnná tabule, 800x1560mm | ks | 3 |  | 0 | CS VLASTNÍ |  | snížená |  | 0 | 0 | 0 | 0 | 0 | 4 | K | 2 |  |  |  | ROZPOCET | 0 | 0 | 0 | 0 | 0 | 2 | 0 | 4 | -289631097
| P |  | Poznámka k položce: Kompletní provedení dle specifikace PD a TZ vč. všech souvisejících prací dodávek, příslušenství a komponentů dle výpisu. V jednotkové ceně započítáno: dodávka, výroba, montáž/osazení/kotvení (vč.kotvících prvků), povrchová úprava. Kompletní specifikace viz výpis zařízení. | [14 empty] | P | 2
543 | K | 795084U63 | M - D+M Skříňka pro úschovu klíčů, 670x620x105mm | ks | 3 |  | 0 | CS VLASTNÍ |  | snížená |  | 0 | 0 | 0 | 0 | 0 | 4 | K | 2 |  |  |  | ROZPOCET | 0 | 0 | 0 | 0 | 0 | 2 | 0 | 4 | 917187638
| P |  | Poznámka k položce: Kompletní provedení dle specifikace PD a TZ vč. všech souvisejících prací dodávek, příslušenství a komponentů dle výpisu. V jednotkové ceně započítáno: dodávka, výroba, montáž/osazení/kotvení (vč.kotvících prvků), povrchová úprava. Kompletní specifikace viz výpis zařízení. | [14 empty] | P | 2
544 | K | 795084U64 | N - D+M Uzamykatelná skříň nerezová, 1800x1000x500mm | ks | 1 |  | 0 | CS VLASTNÍ |  | snížená |  | 0 | 0 | 0 | 0 | 0 | 4 | K | 2 |  |  |  | ROZPOCET | 0 | 0 | 0 | 0 | 0 | 2 | 0 | 4 | 2064684009
| P |  | Poznámka k položce: Kompletní provedení dle specifikace PD a TZ vč. všech souvisejících prací dodávek, příslušenství a komponentů dle výpisu. V jednotkové ceně započítáno: dodávka, výroba, montáž/osazení/kotvení (vč.kotvících prvků), povrchová úprava. Kompletní specifikace viz výpis zařízení. | [14 empty] | P | 2
545 | K | 795084U65 | O - D+M Dřez, 165x480x480mm | ks | 7 |  | 0 | CS VLASTNÍ |  | snížená |  | 0 | 0 | 0 | 0 | 0 | 4 | K | 2 |  |  |  | ROZPOCET | 0 | 0 | 0 | 0 | 0 | 2 | 0 | 4 | 743329006
| P |  | Poznámka k položce: Kompletní provedení dle specifikace PD a TZ vč. všech souvisejících prací dodávek, příslušenství a komponentů dle výpisu. V jednotkové ceně započítáno: dodávka, výroba, montáž/osazení/kotvení (vč.kotvících prvků), povrchová úprava. Kompletní specifikace viz výpis zařízení. | [14 empty] | P | 2
546 | K | 795084U66 | MN - D+M Myčka nádobí - 15 sad, 165x480x480mm | ks | 3 |  | 0 | CS VLASTNÍ |  | snížená |  | 0 | 0 | 0 | 0 | 0 | 4 | K | 2 |  |  |  | ROZPOCET | 0 | 0 | 0 | 0 | 0 | 2 | 0 | 4 | -1505342500
| P |  | Poznámka k položce: Kompletní provedení dle specifikace PD a TZ vč. všech souvisejících prací dodávek, příslušenství a komponentů dle výpisu. V jednotkové ceně započítáno: dodávka, výroba, montáž/osazení/kotvení (vč.kotvících prvků), povrchová úprava. Kompletní specifikace viz výpis zařízení. | [14 empty] | P | 2
547 | K | 795084U67 | Q - D+M Stolek na chodbě, 745x700mm | ks | 3 |  | 0 | CS VLASTNÍ |  | snížená |  | 0 | 0 | 0 | 0 | 0 | 4 | K | 2 |  |  |  | ROZPOCET | 0 | 0 | 0 | 0 | 0 | 2 | 0 | 4 | -1769297244
| P |  | Poznámka k položce: Kompletní provedení dle specifikace PD a TZ vč. všech souvisejících prací dodávek, příslušenství a komponentů dle výpisu. V jednotkové ceně započítáno: dodávka, výroba, montáž/osazení/kotvení (vč.kotvících prvků), povrchová úprava. Kompletní specifikace viz výpis zařízení. | [14 empty] | P | 2
548 | K | 795084U68 | R - D+M Křeslo na chodbě, 745x700mm | ks | 12 |  | 0 | CS VLASTNÍ |  | snížená |  | 0 | 0 | 0 | 0 | 0 | 4 | K | 2 |  |  |  | ROZPOCET | 0 | 0 | 0 | 0 | 0 | 2 | 0 | 4 | 1187304320
| P |  | Poznámka k položce: Kompletní provedení dle specifikace PD a TZ vč. všech souvisejících prací dodávek, příslušenství a komponentů dle výpisu. V jednotkové ceně započítáno: dodávka, výroba, montáž/osazení/kotvení (vč.kotvících prvků), povrchová úprava. Kompletní specifikace viz výpis zařízení. | [14 empty] | P | 2
549 | K | 795084U69 | S - D+M Konferenční stolek, 485x600x1100mm | ks | 1 |  | 0 | CS VLASTNÍ |  | snížená |  | 0 | 0 | 0 | 0 | 0 | 4 | K | 2 |  |  |  | ROZPOCET | 0 | 0 | 0 | 0 | 0 | 2 | 0 | 4 | -731831078
| P |  | Poznámka k položce: Kompletní provedení dle specifikace PD a TZ vč. všech souvisejících prací dodávek, příslušenství a komponentů dle výpisu. V jednotkové ceně započítáno: dodávka, výroba, montáž/osazení/kotvení (vč.kotvících prvků), povrchová úprava. Kompletní specifikace viz výpis zařízení. | [14 empty] | P | 2
550 | K | 795084U70 | U - D+M 5-ti místná lavice, 800x2960x630mm | ks | 1 |  | 0 | CS VLASTNÍ |  | snížená |  | 0 | 0 | 0 | 0 | 0 | 4 | K | 2 |  |  |  | ROZPOCET | 0 | 0 | 0 | 0 | 0 | 2 | 0 | 4 | 377804479
| P |  | Poznámka k položce: Kompletní provedení dle specifikace PD a TZ vč. všech souvisejících prací dodávek, příslušenství a komponentů dle výpisu. V jednotkové ceně započítáno: dodávka, výroba, montáž/osazení/kotvení (vč.kotvících prvků), povrchová úprava. Kompletní specifikace viz výpis zařízení. | [14 empty] | P | 2
551 | K | 795084U71 | V - D+M Teleskopická zástěna, 175x230x53mm | ks | 12 |  | 0 | CS VLASTNÍ |  | snížená |  | 0 | 0 | 0 | 0 | 0 | 4 | K | 2 |  |  |  | ROZPOCET | 0 | 0 | 0 | 0 | 0 | 2 | 0 | 4 | -1704094034
| P |  | Poznámka k položce: Kompletní provedení dle specifikace PD a TZ vč. všech souvisejících prací dodávek, příslušenství a komponentů dle výpisu. V jednotkové ceně započítáno: dodávka, výroba, montáž/osazení/kotvení (vč.kotvících prvků), povrchová úprava. Kompletní specifikace viz výpis zařízení. | [14 empty] | P | 2
552 | K | 795084U72 | W - D+M Lednice 90-100L | ks | 12 |  | 0 | CS VLASTNÍ |  | snížená |  | 0 | 0 | 0 | 0 | 0 | 4 | K | 2 |  |  |  | ROZPOCET | 0 | 0 | 0 | 0 | 0 | 2 | 0 | 4 | -509636608
| P |  | Poznámka k položce: Kompletní provedení dle specifikace PD a TZ vč. všech souvisejících prací dodávek, příslušenství a komponentů dle výpisu. V jednotkové ceně započítáno: dodávka, výroba, montáž/osazení/kotvení (vč.kotvících prvků), povrchová úprava. Kompletní specifikace viz výpis zařízení. | [14 empty] | P | 2
553 | K | 795084U73 | X - D+M Zrcadlo, 510x350x19mm | ks | 23 |  | 0 | CS VLASTNÍ |  | snížená |  | 0 | 0 | 0 | 0 | 0 | 4 | K | 2 |  |  |  | ROZPOCET | 0 | 0 | 0 | 0 | 0 | 2 | 0 | 4 | 790403676
| P |  | Poznámka k položce: Kompletní provedení dle specifikace PD a TZ vč. všech souvisejících prací dodávek, příslušenství a komponentů dle výpisu. V jednotkové ceně započítáno: dodávka, výroba, montáž/osazení/kotvení (vč.kotvících prvků), povrchová úprava. Kompletní specifikace viz výpis zařízení. | [14 empty] | P | 2
554 | K | 795084U74 | Y - D+M Nerezová police, 30x300x80mm | ks | 18 |  | 0 | CS VLASTNÍ |  | snížená |  | 0 | 0 | 0 | 0 | 0 | 4 | K | 2 |  |  |  | ROZPOCET | 0 | 0 | 0 | 0 | 0 | 2 | 0 | 4 | 1434537919
| P |  | Poznámka k položce: Kompletní provedení dle specifikace PD a TZ vč. všech souvisejících prací dodávek, příslušenství a komponentů dle výpisu. V jednotkové ceně započítáno: dodávka, výroba, montáž/osazení/kotvení (vč.kotvících prvků), povrchová úprava. Kompletní specifikace viz výpis zařízení. | [14 empty] | P | 2
555 | K | 795084U75 | ETP - D+M Elektrická trouba | ks | 1 |  | 0 | CS VLASTNÍ |  | snížená |  | 0 | 0 | 0 | 0 | 0 | 4 | K | 2 |  |  |  | ROZPOCET | 0 | 0 | 0 | 0 | 0 | 2 | 0 | 4 | 1527746669
| P |  | Poznámka k položce: Kompletní provedení dle specifikace PD a TZ vč. všech souvisejících prací dodávek, příslušenství a komponentů dle výpisu. V jednotkové ceně započítáno: dodávka, výroba, montáž/osazení/kotvení (vč.kotvících prvků), povrchová úprava. Kompletní specifikace viz výpis zařízení. | [14 empty] | P | 2
556 | K | 795084U76 | ETM - D+M Mikrovlnná trouba | ks | 1 |  | 0 | CS VLASTNÍ |  | snížená |  | 0 | 0 | 0 | 0 | 0 | 4 | K | 2 |  |  |  | ROZPOCET | 0 | 0 | 0 | 0 | 0 | 2 | 0 | 4 | -1114482519
| P |  | Poznámka k položce: Kompletní provedení dle specifikace PD a TZ vč. všech souvisejících prací dodávek, příslušenství a komponentů dle výpisu. V jednotkové ceně započítáno: dodávka, výroba, montáž/osazení/kotvení (vč.kotvících prvků), povrchová úprava. Kompletní specifikace viz výpis zařízení. | [14 empty] | P | 2
557 | K | 795084U77 | EVD - D+M Elektrický sporák | ks | 1 |  | 0 | CS VLASTNÍ |  | snížená |  | 0 | 0 | 0 | 0 | 0 | 4 | K | 2 |  |  |  | ROZPOCET | 0 | 0 | 0 | 0 | 0 | 2 | 0 | 4 | 1759326526
| P |  | Poznámka k položce: Kompletní provedení dle specifikace PD a TZ vč. všech souvisejících prací dodávek, příslušenství a komponentů dle výpisu. V jednotkové ceně započítáno: dodávka, výroba, montáž/osazení/kotvení (vč.kotvících prvků), povrchová úprava. Kompletní specifikace viz výpis zařízení. | [14 empty] | P | 2
558 | K | 795084U78.1 | D+M _ závěs sprchových koutů na závěsové tyči | ks | 18 |  | 0 | CS VLASTNÍ |  | snížená |  | 0 | 0 | 0 | 0 | 0 | 4 | K | 2 |  |  |  | ROZPOCET | 0 | 0 | 0 | 0 | 0 | 2 | 0 | 4 | -23023060
| P |  | Poznámka k položce: Kompletní provedení dle specifikace PD a TZ vč. všech souvisejících prací dodávek, příslušenství a komponentů dle výpisu. V jednotkové ceně započítáno: dodávka, výroba, montáž/osazení/kotvení (vč.kotvících prvků), povrchová úprava. Kompletní specifikace viz výpis zařízení. | [14 empty] | P | 2

## D.1.2 - Stavebně konstruk...
{75e9fb45-118c-4f89-b631-360b8a618247}
1
| KRYCÍ LIST SOUPISU PRACÍ | [7 empty] | v --- níže se nacházejí doplnkové a pomocné údaje k sestavám --- v | [8 empty] | False
Stavba:
DOMOV PRO SENIORY ANTOŠOVICE
Objekt:
D.1.2 - Stavebně konstrukční řešení
| KSO: |  | 801 19 |  |  | CC-CZ:
| Místo: |  | p.č.. 1, 3/1, 3/2, A 4/1 V K. Ú. ANTOŠOVICE |  |  | Datum: | 14. 5. 2020
| Zadavatel: |  |  |  |  | IČ:
|  | Statutární město Ostrava, MOb Slezská Ostrava |  |  |  | DIČ:
| Uchazeč: |  |  |  |  | IČ: | Vyplň údaj
|  | Vyplň údaj |  |  |  | DIČ: | Vyplň údaj
| Projektant: |  |  |  |  | IČ:
|  | Master Design s.r.o. |  |  |  | DIČ:
| Zpracovatel: |  |  |  |  | IČ:
DIČ:
Poznámka:
Soupis prací je sestaven za využití položek Cenové soustavy ÚRS. Cenové a technické podmínky položek CS ÚRS, které nejsou uvedeny v soupisu prací (tzv. úvodní části katalogů) jsou neomezeně dálkově k dispozici na www.cs-urs.cz. Položky soupisu prací, které nemají ve sloupci „Cenová soustava“ uveden žádný údaj, nepochází z Cenové soustavy ÚRS (takové položky soupisu prací mají Cenovou soustavu „VLASTNÍ“). Ocenění "vlastní" položky:na základě odborných znalostí a zkušeností projektanta při realizaci obdobných zakázek za období 5-ti let. nebo na základě CN) Nedílnou součástí soupisu prací je projektová dokumentace vč. textových příloh, na kterou se položky soupisu prací plně odkazují.
| Cena bez DPH | [5 empty] | 0
|  |  | Základ daně |  |  | Sazba daně | Výše daně
| DPH | základní | 0 |  |  | 21% | 0
|  | snížená | 0 |  |  | 15% | 0
|  | zákl. přenesená | 0 |  |  | 21% | 0
|  | sníž. přenesená | 0 |  |  | 15% | 0
|  | nulová | 0 |  |  | 0% | 0
| Cena s DPH |  |  | v | CZK |  | 0
| Projektant |  |  | Zpracovatel
| Datum a podpis: |  | Razítko | Datum a podpis: |  |  | Razítko
| Objednavatel |  |  | Uchazeč
| Datum a podpis: |  | Razítko | Datum a podpis: |  |  | Razítko
REKAPITULACE ČLENĚNÍ SOUPISU PRACÍ
Stavba:
DOMOV PRO SENIORY ANTOŠOVICE
Objekt:
D.1.2 - Stavebně konstrukční řešení
Místo: |  |  | p.č.. 1, 3/1, 3/2, A 4/1 V K. Ú. ANTOŠOVICE |  |  | Datum: | 14. 5. 2020
Zadavatel: |  |  | Statutární město Ostrava, MOb Slezská Ostrava |  |  | Projektant: | Master Design s.r.o.
Uchazeč: |  |  | Vyplň údaj |  |  | Zpracovatel:
Kód dílu - Popis | [6 empty] | Cena celkem [CZK]
Náklady ze soupisu prací | [6 empty] | 0 | [11 empty] | -1
| HSV - Práce a dodávky HSV | [5 empty] | 0
| 2 - Zakládání | [5 empty] | 0
| 3 - Svislé a kompletní konstrukce | [5 empty] | 0
| 4 - Vodorovné konstrukce | [5 empty] | 0
| 9 - Ostatní konstrukce a práce, bourání | [5 empty] | 0
| 997 - Přesun sutě | [5 empty] | 0
| 998 - Přesun hmot | [5 empty] | 0
| PSV - Práce a dodávky PSV | [5 empty] | 0
| 767 - Konstrukce zámečnické | [5 empty] | 0
SOUPIS PRACÍ
Stavba:
DOMOV PRO SENIORY ANTOŠOVICE
Objekt:
D.1.2 - Stavebně konstrukční řešení
Místo: |  |  | p.č.. 1, 3/1, 3/2, A 4/1 V K. Ú. ANTOŠOVICE |  |  | Datum: | 14. 5. 2020
Zadavatel: |  |  | Statutární město Ostrava, MOb Slezská Ostrava |  |  | Projektant: | Master Design s.r.o.
Uchazeč: |  |  | Vyplň údaj |  |  | Zpracovatel:
PČ | Typ | Kód | Popis | MJ | Množství | J.cena [CZK] | Cena celkem [CZK] | Cenová soustava |  | DPH | J. Nh [h] | Nh celkem [h] | J. hmotnost [t] | Hmotnost celkem [t] | J. suť [t] | Suť Celkem [t]
Náklady soupisu celkem | [6 empty] | 0 |  |  |  |  | 0 |  | 1056.7016 |  | 3.4392 |  | D | -1 | [10 empty] | 0
| D | HSV | Práce a dodávky HSV |  |  |  | 0 |  |  |  |  | 0 |  | 1042.0946 |  | 3.4392 | 1 | D | 0 |  |  |  | ROZPOCET | [6 empty] | 0
| D | 2 | Zakládání |  |  |  | 0 |  |  |  |  | 0 |  | 366.6275 |  | 0 | 1 | D | 1 |  |  |  | ROZPOCET | [6 empty] | 0
1 | K | 273322611 | Základové desky ze ŽB tř. C 30/37 XA2 | m3 | 3.52 |  | 0 | CS ÚRS 2020 01 |  | snížená |  | 0 | 2.4533 | 8.6356 | 0 | 0 | 4 | K | 2 |  |  |  | ROZPOCET | 0 | 0 | 0 | 0 | 0 | 2 | 0 | 4 | -1467086927
| VV |  | "rozsah_D.1.2_v.č. 21-29,TZ" | [14 empty] | VV | 2 | 1 | True | 0 | ROZPOCET
| VV |  | "objekt_přístavby schodiště_odměřeno elektronicky" 3,52 |  | 3.52 | [12 empty] | VV | 2 | 2 | True | 0 | ROZPOCET
| VV |  | Součet |  | 3.52 | [12 empty] | VV | 2 | 4 | True | 1 | ROZPOCET
2 | K | 273323611 | Základové desky ze ŽB pro konstrukce bílých van tř. C 30/37 XA2 | m3 | 55.65 |  | 0 | CS ÚRS 2020 01 |  | snížená |  | 0 | 2.4746 | 137.712 | 0 | 0 | 4 | K | 2 |  |  |  | ROZPOCET | 0 | 0 | 0 | 0 | 0 | 2 | 0 | 4 | -1682612280
| VV |  | "rozsah_D.1.2_v.č. 21-29,TZ" | [14 empty] | VV | 2 | 1 | True | 0 | ROZPOCET
| VV |  | "objekt_přístavby_odměřeno elektronicky" 55,65 |  | 55.65 | [12 empty] | VV | 2 | 2 | True | 0 | ROZPOCET
| VV |  | Součet |  | 55.65 | [12 empty] | VV | 2 | 4 | True | 1 | ROZPOCET
3 | K | 273351121 | Zřízení bednění základových desek | m2 | 39.85 |  | 0 | CS ÚRS 2020 01 |  | snížená |  | 0 | 0.00247 | 0.09843 | 0 | 0 | 4 | K | 2 |  |  |  | ROZPOCET | 0 | 0 | 0 | 0 | 0 | 2 | 0 | 4 | 114330174
| VV |  | "rozsah_D.1.2_v.č. 21-29,TZ" | [14 empty] | VV | 2 | 1 | True | 0 | ROZPOCET
| VV |  | "objekt_přístavby_odměřeno elektronicky" 33,35 |  | 33.35 | [12 empty] | VV | 2 | 2 | True | 0 | ROZPOCET
| VV |  | "objekt_přístavby schodiště_odměřeno elektronicky" 6,5 |  | 6.5 | [12 empty] | VV | 2 | 2 | True | 0 | ROZPOCET
| VV |  | Součet |  | 39.85 | [12 empty] | VV | 2 | 4 | True | 1 | ROZPOCET
4 | K | 273351122 | Odstranění bednění základových desek | m2 | 39.85 |  | 0 | CS ÚRS 2020 01 |  | snížená |  | 0 | 0 | 0 | 0 | 0 | 4 | K | 2 |  |  |  | ROZPOCET | 0 | 0 | 0 | 0 | 0 | 2 | 0 | 4 | 1064912599
5 | K | 273361821 | Výztuž základových desek betonářskou ocelí 10 505 (R) | t | 4.552 |  | 0 | CS ÚRS 2020 01 |  | snížená |  | 0 | 1.0602 | 4.8259 | 0 | 0 | 4 | K | 2 |  |  |  | ROZPOCET | 0 | 0 | 0 | 0 | 0 | 2 | 0 | 4 | 101001191
| VV |  | "rozsah_D.1.2_v.č. 21-29,TZ" | [14 empty] | VV | 2 | 1 | True | 0 | ROZPOCET
| VV |  | "předpoklad_bude upřesněno a odsouhlaseno v dílenské dokumentaci" 4,2+(100/1000*3,52) |  | 4.552 | [12 empty] | VV | 2 | 2 | True | 0 | ROZPOCET
| VV |  | Součet |  | 4.552 | [12 empty] | VV | 2 | 4 | True | 1 | ROZPOCET
6 | K | 274322611 | Základové pasy ze ŽB tř. C 30/37 XA2 | m3 | 12.48 |  | 0 | CS ÚRS 2020 01 |  | snížená |  | 0 | 2.4533 | 30.6171 | 0 | 0 | 4 | K | 2 |  |  |  | ROZPOCET | 0 | 0 | 0 | 0 | 0 | 2 | 0 | 4 | -1849038837
| VV |  | "rozsah_D.1.2_v.č. 21-29,TZ" | [14 empty] | VV | 2 | 1 | True | 0 | ROZPOCET
| VV |  | "objekt_přístavby schodiště_odměřeno elektronicky" 11,88+0,6 |  | 12.48 | [12 empty] | VV | 2 | 2 | True | 0 | ROZPOCET
| VV |  | Součet |  | 12.48 | [12 empty] | VV | 2 | 4 | True | 1 | ROZPOCET
7 | K | 274351121 | Zřízení bednění základových pasů rovného | m2 | 34.65 |  | 0 | CS ÚRS 2020 01 |  | snížená |  | 0 | 0.00269 | 0.093208 | 0 | 0 | 4 | K | 2 |  |  |  | ROZPOCET | 0 | 0 | 0 | 0 | 0 | 2 | 0 | 4 | -1184922105
| VV |  | "rozsah_D.1.2_v.č. 21-29,TZ" | [14 empty] | VV | 2 | 1 | True | 0 | ROZPOCET
| VV |  | "objekt_přístavby schodiště_odměřeno elektronicky" 34,65 |  | 34.65 | [12 empty] | VV | 2 | 2 | True | 0 | ROZPOCET
| VV |  | Součet |  | 34.65 | [12 empty] | VV | 2 | 4 | True | 1 | ROZPOCET
8 | K | 274351122 | Odstranění bednění základových pasů rovného | m2 | 34.65 |  | 0 | CS ÚRS 2020 01 |  | snížená |  | 0 | 0 | 0 | 0 | 0 | 4 | K | 2 |  |  |  | ROZPOCET | 0 | 0 | 0 | 0 | 0 | 2 | 0 | 4 | 1870068758
9 | K | 274361821 | Výztuž základových pásů betonářskou ocelí 10 505 (R) | t | 1.248 |  | 0 | CS ÚRS 2020 01 |  | snížená |  | 0 | 1.0602 | 1.3231 | 0 | 0 | 4 | K | 2 |  |  |  | ROZPOCET | 0 | 0 | 0 | 0 | 0 | 2 | 0 | 4 | 294895769
| VV |  | "rozsah_D.1.2_v.č. 21-29,TZ" | [14 empty] | VV | 2 | 1 | True | 0 | ROZPOCET
| VV |  | "předpoklad_bude upřesněno a odsouhlaseno v dílenské dokumentaci" (100/1000*12,48) |  | 1.248 | [12 empty] | VV | 2 | 2 | True | 0 | ROZPOCET
| VV |  | Součet |  | 1.248 | [12 empty] | VV | 2 | 4 | True | 1 | ROZPOCET
10 | K | 275322611 | Základové patky ze ŽB tř. C 30/37 XA2 | m3 | 17.4 |  | 0 | CS ÚRS 2020 01 |  | snížená |  | 0 | 2.4533 | 42.6872 | 0 | 0 | 4 | K | 2 |  |  |  | ROZPOCET | 0 | 0 | 0 | 0 | 0 | 2 | 0 | 4 | -396386260
| VV |  | "rozsah_D.1.2_v.č. 21-29,TZ" | [14 empty] | VV | 2 | 1 | True | 0 | ROZPOCET
| VV |  | "konstrukce ostatní_odměřeno elektronicky" 17,4 |  | 17.4 | [12 empty] | VV | 2 | 2 | True | 0 | ROZPOCET
| VV |  | Součet |  | 17.4 | [12 empty] | VV | 2 | 4 | True | 1 | ROZPOCET
11 | K | 275351121 | Zřízení bednění základových patek | m2 | 96 |  | 0 | CS ÚRS 2020 01 |  | snížená |  | 0 | 0.00264 | 0.25344 | 0 | 0 | 4 | K | 2 |  |  |  | ROZPOCET | 0 | 0 | 0 | 0 | 0 | 2 | 0 | 4 | 1283190091
| VV |  | "rozsah_D.1.2_v.č. 21-29,TZ" | [14 empty] | VV | 2 | 1 | True | 0 | ROZPOCET
| VV |  | "konstrukce ostatní_odměřeno elektronicky" 96,0 |  | 96 | [12 empty] | VV | 2 | 2 | True | 0 | ROZPOCET
| VV |  | Součet |  | 96 | [12 empty] | VV | 2 | 4 | True | 1 | ROZPOCET
12 | K | 275351122 | Odstranění bednění základových patek | m2 | 96 |  | 0 | CS ÚRS 2020 01 |  | snížená |  | 0 | 0 | 0 | 0 | 0 | 4 | K | 2 |  |  |  | ROZPOCET | 0 | 0 | 0 | 0 | 0 | 2 | 0 | 4 | 2106388628
13 | K | 275361821 | Výztuž základových patek betonářskou ocelí 10 505 (R) | t | 1.74 |  | 0 | CS ÚRS 2020 01 |  | snížená |  | 0 | 1.0602 | 1.8447 | 0 | 0 | 4 | K | 2 |  |  |  | ROZPOCET | 0 | 0 | 0 | 0 | 0 | 2 | 0 | 4 | -2022101718
| VV |  | "rozsah_D.1.2_v.č. 21-29,TZ" | [14 empty] | VV | 2 | 1 | True | 0 | ROZPOCET
| VV |  | "předpoklad_bude upřesněno a odsouhlaseno v dílenské dokumentaci" (100/1000*17,4) |  | 1.74 | [12 empty] | VV | 2 | 2 | True | 0 | ROZPOCET
| VV |  | Součet |  | 1.74 | [12 empty] | VV | 2 | 4 | True | 1 | ROZPOCET
14 | K | 279113154 | Základová zeď tl do 300 mm z tvárnic ztraceného bednění včetně výplně z betonu tř. C 30/37 | m2 | 13.7 |  | 0 | CS ÚRS 2020 01 |  | snížená |  | 0 | 0.71546 | 9.8018 | 0 | 0 | 4 | K | 2 |  |  |  | ROZPOCET | 0 | 0 | 0 | 0 | 0 | 2 | 0 | 4 | 583267912
| VV |  | "rozsah_D.1.2_v.č. 21-29,TZ" | [14 empty] | VV | 2 | 1 | True | 0 | ROZPOCET
| VV |  | "objekt_přístavby schodiště_odměřeno elektronicky" (27,4*0,5) |  | 13.7 | [12 empty] | VV | 2 | 2 | True | 0 | ROZPOCET
| VV |  | Součet |  | 13.7 | [12 empty] | VV | 2 | 4 | True | 1 | ROZPOCET
15 | K | 279323112 | Základová zeď ze ŽB pro konstrukce bílých van tř. C 30/37 XA2 | m3 | 49.9 |  | 0 | CS ÚRS 2020 01 |  | snížená |  | 0 | 2.4745 | 123.4775 | 0 | 0 | 4 | K | 2 |  |  |  | ROZPOCET | 0 | 0 | 0 | 0 | 0 | 2 | 0 | 4 | -655158004
| VV |  | "rozsah_D.1.2_v.č. 21-29,TZ" | [14 empty] | VV | 2 | 1 | True | 0 | ROZPOCET
| VV |  | "objekt_přístavby_odměřeno elektronicky" 49,9 |  | 49.9 | [12 empty] | VV | 2 | 2 | True | 0 | ROZPOCET
| VV |  | Součet |  | 49.9 | [12 empty] | VV | 2 | 4 | True | 1 | ROZPOCET
16 | K | 279351121 | Zřízení oboustranného bednění základových zdí | m2 | 364.15 |  | 0 | CS ÚRS 2020 01 |  | snížená |  | 0 | 0.00275 | 1.0014 | 0 | 0 | 4 | K | 2 |  |  |  | ROZPOCET | 0 | 0 | 0 | 0 | 0 | 2 | 0 | 4 | -637984365
| VV |  | "rozsah_D.1.2_v.č. 21-29,TZ" | [14 empty] | VV | 2 | 1 | True | 0 | ROZPOCET
| VV |  | "objekt_přístavby_odměřeno elektronicky" 364,15 |  | 364.15 | [12 empty] | VV | 2 | 2 | True | 0 | ROZPOCET
| VV |  | Součet |  | 364.15 | [12 empty] | VV | 2 | 4 | True | 1 | ROZPOCET
17 | K | 279351122 | Odstranění oboustranného bednění základových zdí | m2 | 364.15 |  | 0 | CS ÚRS 2020 01 |  | snížená |  | 0 | 0 | 0 | 0 | 0 | 4 | K | 2 |  |  |  | ROZPOCET | 0 | 0 | 0 | 0 | 0 | 2 | 0 | 4 | -937126110
18 | K | 279361821 | Výztuž základových zdí nosných betonářskou ocelí 10 505 | t | 3.78 |  | 0 | CS ÚRS 2020 01 |  | snížená |  | 0 | 1.0587 | 4.0019 | 0 | 0 | 4 | K | 2 |  |  |  | ROZPOCET | 0 | 0 | 0 | 0 | 0 | 2 | 0 | 4 | -2093839805
| VV |  | "rozsah_D.1.2_v.č. 21-29,TZ" | [14 empty] | VV | 2 | 1 | True | 0 | ROZPOCET
| VV |  | "předpoklad_bude upřesněno a odsouhlaseno v dílenské dokumentaci" 3,78 |  | 3.78 | [12 empty] | VV | 2 | 2 | True | 0 | ROZPOCET
| VV |  | Součet |  | 3.78 | [12 empty] | VV | 2 | 4 | True | 1 | ROZPOCET
19 | K | 279361R21 | Výztuž základových zdí ze ztraceného bednění betonářskou ocelí 10 505 | t | 0.24 |  | 0 | CS VLASTNÍ |  | snížená |  | 0 | 1.0587 | 0.25409 | 0 | 0 | 4 | K | 2 |  |  |  | ROZPOCET | 0 | 0 | 0 | 0 | 0 | 2 | 0 | 4 | 619858444
| VV |  | "rozsah_D.1.2_v.č. 21-29,TZ" | [14 empty] | VV | 2 | 1 | True | 0 | ROZPOCET
| VV |  | "předpoklad_bude upřesněno a odsouhlaseno v dílenské dokumentaci" (17,5/1000)*13,7 |  | 0.24 | [12 empty] | VV | 2 | 2 | True | 0 | ROZPOCET
| VV |  | Součet |  | 0.24 | [12 empty] | VV | 2 | 4 | True | 1 | ROZPOCET
| D | 3 | Svislé a kompletní konstrukce |  |  |  | 0 |  |  |  |  | 0 |  | 50.4052 |  | 0 | 1 | D | 1 |  |  |  | ROZPOCET | [6 empty] | 0
20 | K | 330321410 | Sloupy nebo pilíře ze ŽB tř. C 25/30 bez výztuže | m3 | 17.065 |  | 0 | CS ÚRS 2020 01 |  | snížená |  | 0 | 2.4533 | 41.8654 | 0 | 0 | 4 | K | 2 |  |  |  | ROZPOCET | 0 | 0 | 0 | 0 | 0 | 2 | 0 | 4 | -177008309
21 | K | 332351111 | Zřízení bednění kruhových sloupů v do 4 m | m2 | 170.64 |  | 0 | CS ÚRS 2020 01 |  | snížená |  | 0 | 0.00405 | 0.69109 | 0 | 0 | 4 | K | 2 |  |  |  | ROZPOCET | 0 | 0 | 0 | 0 | 0 | 2 | 0 | 4 | -1300260883
22 | K | 332351112 | Odstranění bednění kruhových sloupů v do 4 m | m2 | 170.64 |  | 0 | CS ÚRS 2020 01 |  | snížená |  | 0 | 0 | 0 | 0 | 0 | 4 | K | 2 |  |  |  | ROZPOCET | 0 | 0 | 0 | 0 | 0 | 2 | 0 | 4 | 15784844
23 | K | 332361821 | Výztuž sloupů oblých betonářskou ocelí 10 505 | t | 4.266 |  | 0 | CS ÚRS 2020 01 |  | snížená |  | 0 | 1.052 | 4.4877 | 0 | 0 | 4 | K | 2 |  |  |  | ROZPOCET | 0 | 0 | 0 | 0 | 0 | 2 | 0 | 4 | 1098620996
| VV |  | "rozsah_D.1.2_v.č. 21-29,TZ" | [14 empty] | VV | 2 | 1 | True | 0 | ROZPOCET
| VV |  | "předpoklad_bude upřesněno a odsouhlaseno v dílenské dokumentaci" | [14 empty] | VV | 2 | 1 | True | 0 | ROZPOCET
| VV |  | 250/1000*(17,065) |  | 4.266 | [12 empty] | VV | 2 | 2 | True | 0 | ROZPOCET
| VV |  | Součet |  | 4.266 | [12 empty] | VV | 2 | 4 | True | 1 | ROZPOCET
24 | K | 342311811 | Konstrukce výplňové a dobetonávky z betonu tř. C 25/30 | m3 | 1.37 |  | 0 | CS ÚRS 2020 01 |  | snížená |  | 0 | 2.4533 | 3.361 | 0 | 0 | 4 | K | 2 |  |  |  | ROZPOCET | 0 | 0 | 0 | 0 | 0 | 2 | 0 | 4 | 1799198561
| D | 4 | Vodorovné konstrukce |  |  |  | 0 |  |  |  |  | 0 |  | 624.6515 |  | 0 | 1 | D | 1 |  |  |  | ROZPOCET | [6 empty] | 0
25 | K | 411168282 | Strop keramický tl 21 cm z vložek MIAKO a keramobetonových nosníků OVN 50 cm | m2 | 27.99 |  | 0 | CS ÚRS 2020 01 |  | snížená |  | 0 | 0.34381 | 9.6232 | 0 | 0 | 4 | K | 2 |  |  |  | ROZPOCET | 0 | 0 | 0 | 0 | 0 | 2 | 0 | 4 | -1816435423
| VV |  | "rozsah_D.1.2_v.č. 21-29,TZ" | [14 empty] | VV | 2 | 1 | True | 0 | ROZPOCET
| VV |  | "objekt_schodiště" (3,0*9,33*1) |  | 27.99 | [12 empty] | VV | 2 | 2 | True | 0 | ROZPOCET
| VV |  | Součet |  | 27.99 | [12 empty] | VV | 2 | 4 | True | 1 | ROZPOCET
26 | K | 411168285 | Strop keramický tl 21 cm z vložek MIAKO a keramobetonových nosníků OVN 50 cm | m2 | 134.163 |  | 0 | CS ÚRS 2020 01 |  | snížená |  | 0 | 0.34508 | 46.297 | 0 | 0 | 4 | K | 2 |  |  |  | ROZPOCET | 0 | 0 | 0 | 0 | 0 | 2 | 0 | 4 | 271064104
| VV |  | "rozsah_D.1.2_v.č. 21-29,TZ" | [14 empty] | VV | 2 | 1 | True | 0 | ROZPOCET
| VV |  | "objekt_B" (12,9*9,75*1)+(2,75*3,05*1) |  | 134.163 | [12 empty] | VV | 2 | 2 | True | 0 | ROZPOCET
| VV |  | Součet |  | 134.163 | [12 empty] | VV | 2 | 4 | True | 1 | ROZPOCET
27 | K | 411168302 | Strop keramický tl 25 cm z vložek MIAKO a keramobetonových nosníků OVN 50 cm | m2 | 83.97 |  | 0 | CS ÚRS 2020 01 |  | snížená |  | 0 | 0.37929 | 31.849 | 0 | 0 | 4 | K | 2 |  |  |  | ROZPOCET | 0 | 0 | 0 | 0 | 0 | 2 | 0 | 4 | 1220383770
| VV |  | "rozsah_D.1.2_v.č. 21-29,TZ" | [14 empty] | VV | 2 | 1 | True | 0 | ROZPOCET
| VV |  | "objekt_schodiště" (3,0*9,33*3) |  | 83.97 | [12 empty] | VV | 2 | 2 | True | 0 | ROZPOCET
| VV |  | Součet |  | 83.97 | [12 empty] | VV | 2 | 4 | True | 1 | ROZPOCET
28 | K | 411168305 | Strop keramický tl 25 cm z vložek MIAKO a keramobetonových nosníků OVN 50 cm | m2 | 377.325 |  | 0 | CS ÚRS 2020 01 |  | snížená |  | 0 | 0.37673 | 142.1496 | 0 | 0 | 4 | K | 2 |  |  |  | ROZPOCET | 0 | 0 | 0 | 0 | 0 | 2 | 0 | 4 | -921265010
| VV |  | "rozsah_D.1.2_v.č. 21-29,TZ" | [14 empty] | VV | 2 | 1 | True | 0 | ROZPOCET
| VV |  | "objekt_B" (12,9*9,75*3) |  | 377.325 | [12 empty] | VV | 2 | 2 | True | 0 | ROZPOCET
| VV |  | Součet |  | 377.325 | [12 empty] | VV | 2 | 4 | True | 1 | ROZPOCET
29 | K | 411321414 | Stropy deskové ze ŽB tř. C 25/30 | m3 | 47.51 |  | 0 | CS ÚRS 2020 01 |  | snížená |  | 0 | 2.4534 | 116.5625 | 0 | 0 | 4 | K | 2 |  |  |  | ROZPOCET | 0 | 0 | 0 | 0 | 0 | 2 | 0 | 4 | 543416832
| VV |  | "rozsah_D.1.2_v.č. 21-29,TZ" | [14 empty] | VV | 2 | 1 | True | 0 | ROZPOCET
| VV |  | Dobetonávky/nadbetonávky: | [14 empty] | VV | 2 | 1 | True | 0 | ROZPOCET
| VV |  | "objekt_B" (115,0*0,095*3)+(141*0,095*1)*1,1 |  | 47.51 | [12 empty] | VV | 2 | 2 | True | 0 | ROZPOCET
| VV |  | Součet |  | 47.51 | [12 empty] | VV | 2 | 4 | True | 1 | ROZPOCET
30 | K | 411321616 | Stropy deskové ze ŽB tř. C 30/37 | m3 | 52.165 |  | 0 | CS ÚRS 2020 01 |  | snížená |  | 0 | 2.4534 | 127.9832 | 0 | 0 | 4 | K | 2 |  |  |  | ROZPOCET | 0 | 0 | 0 | 0 | 0 | 2 | 0 | 4 | 794404823
| VV |  | "rozsah_D.1.2_v.č. 21-29,TZ" | [14 empty] | VV | 2 | 1 | True | 0 | ROZPOCET
| VV |  | "objekt_A_1,PP" 32,21*0,12*1,1 |  | 4.252 | [12 empty] | VV | 2 | 2 | True | 0 | ROZPOCET
| VV |  | "objekt_A_1,NP" 70,02*0,09*1,1 |  | 6.932 | [12 empty] | VV | 2 | 2 | True | 0 | ROZPOCET
| VV |  | "objekt_A_2,NP" 139,13*0,09*1,1 |  | 13.774 | [12 empty] | VV | 2 | 2 | True | 0 | ROZPOCET
| VV |  | "objekt_A_3,NP" 274,82*0,09*1,1 |  | 27.207 | [12 empty] | VV | 2 | 2 | True | 0 | ROZPOCET
| VV |  | Součet |  | 52.165 | [12 empty] | VV | 2 | 4 | True | 1 | ROZPOCET
31 | K | 411354313 | Zřízení podpěrné konstrukce stropů výšky do 4 m tl do 25 cm | m2 | 516.18 |  | 0 | CS ÚRS 2020 01 |  | snížená |  | 0 | 0.00088 | 0.45424 | 0 | 0 | 4 | K | 2 |  |  |  | ROZPOCET | 0 | 0 | 0 | 0 | 0 | 2 | 0 | 4 | 760105745
| VV |  | "rozsah_D.1.2_v.č. 21-29,TZ" | [14 empty] | VV | 2 | 1 | True | 0 | ROZPOCET
| VV |  | "objekt_A_1,PP" 32,21 |  | 32.21 | [12 empty] | VV | 2 | 2 | True | 0 | ROZPOCET
| VV |  | "objekt_A_1,NP" 70,02 |  | 70.02 | [12 empty] | VV | 2 | 2 | True | 0 | ROZPOCET
| VV |  | "objekt_A_2,NP" 139,13 |  | 139.13 | [12 empty] | VV | 2 | 2 | True | 0 | ROZPOCET
| VV |  | "objekt_A_3,NP" 274,82 |  | 274.82 | [12 empty] | VV | 2 | 2 | True | 0 | ROZPOCET
| VV |  | Součet |  | 516.18 | [12 empty] | VV | 2 | 4 | True | 1 | ROZPOCET
32 | K | 411354314 | Odstranění podpěrné konstrukce stropů výšky do 4 m tl do 25 cm | m2 | 516.18 |  | 0 | CS ÚRS 2020 01 |  | snížená |  | 0 | 0 | 0 | 0 | 0 | 4 | K | 2 |  |  |  | ROZPOCET | 0 | 0 | 0 | 0 | 0 | 2 | 0 | 4 | -610723856
33 | K | 411361821 | Výztuž stropů betonářskou ocelí 10 505 | t | 1.243 |  | 0 | CS ÚRS 2020 01 |  | snížená |  | 0 | 1.0552 | 1.3116 | 0 | 0 | 4 | K | 2 |  |  |  | ROZPOCET | 0 | 0 | 0 | 0 | 0 | 2 | 0 | 4 | -712134034
| VV |  | "rozsah_D.1.2_v.č. 21-29,TZ" | [14 empty] | VV | 2 | 1 | True | 0 | ROZPOCET
| VV |  | "předpoklad_bude upřesněno a odsouhlaseno v dílenské dokumentaci" | [14 empty] | VV | 2 | 1 | True | 0 | ROZPOCET
| VV |  | (1,1*(0,14+0,99)) |  | 1.243 | [12 empty] | VV | 2 | 2 | True | 0 | ROZPOCET
| VV |  | Součet |  | 1.243 | [12 empty] | VV | 2 | 4 | True | 1 | ROZPOCET
34 | K | 411362021 | Výztuž stropů svařovanými sítěmi Kari | t | 3.839 |  | 0 | CS ÚRS 2020 01 |  | snížená |  | 0 | 1.0628 | 4.08 | 0 | 0 | 4 | K | 2 |  |  |  | ROZPOCET | 0 | 0 | 0 | 0 | 0 | 2 | 0 | 4 | 398907012
| VV |  | "rozsah_D.1.2_v.č. 21-29,TZ" | [14 empty] | VV | 2 | 1 | True | 0 | ROZPOCET
| VV |  | "předpoklad_bude upřesněno a odsouhlaseno v dílenské dokumentaci" | [14 empty] | VV | 2 | 1 | True | 0 | ROZPOCET
| VV |  | (1,1*(0,19+1,446+1,588+0,266)) |  | 3.839 | [12 empty] | VV | 2 | 2 | True | 0 | ROZPOCET
| VV |  | Součet |  | 3.839 | [12 empty] | VV | 2 | 4 | True | 1 | ROZPOCET
35 | K | 413232221 | Zazdívka zhlaví válcovaných nosníků v do 300 mm | kus | 105 |  | 0 | CS ÚRS 2020 01 |  | snížená |  | 0 | 0.059 | 6.195 | 0 | 0 | 4 | K | 2 |  |  |  | ROZPOCET | 0 | 0 | 0 | 0 | 0 | 2 | 0 | 4 | -151055644
36 | K | 417321515 | Ztužující pásy a věnce ze ŽB tř. C 25/30 | m3 | 21.546 |  | 0 | CS ÚRS 2020 01 |  | snížená |  | 0 | 2.4534 | 52.861 | 0 | 0 | 4 | K | 2 |  |  |  | ROZPOCET | 0 | 0 | 0 | 0 | 0 | 2 | 0 | 4 | 914069665
| VV |  | "rozsah_D.1.2_v.č. 21-29,TZ" | [14 empty] | VV | 2 | 1 | True | 0 | ROZPOCET
| VV |  | "objekt_A" 0,3*0,25*(208,5*1,1) |  | 17.201 | [12 empty] | VV | 2 | 2 | True | 0 | ROZPOCET
| VV |  | "objekt_B" 0,25*0,2*(79,0*1,1) |  | 4.345 | [12 empty] | VV | 2 | 2 | True | 0 | ROZPOCET
| VV |  | Součet |  | 21.546 | [12 empty] | VV | 2 | 4 | True | 1 | ROZPOCET
37 | K | 417351115 | Zřízení bednění ztužujících věnců | m2 | 181.06 |  | 0 | CS ÚRS 2020 01 |  | snížená |  | 0 | 0.00576 | 1.0429 | 0 | 0 | 4 | K | 2 |  |  |  | ROZPOCET | 0 | 0 | 0 | 0 | 0 | 2 | 0 | 4 | -1546799293
| VV |  | "rozsah_D.1.2_v.č. 21-29,TZ" | [14 empty] | VV | 2 | 1 | True | 0 | ROZPOCET
| VV |  | "objekt_A" 0,3*2*(208,5*1,1) |  | 137.61 | [12 empty] | VV | 2 | 2 | True | 0 | ROZPOCET
| VV |  | "objekt_B" 0,25*2*(79,0*1,1) |  | 43.45 | [12 empty] | VV | 2 | 2 | True | 0 | ROZPOCET
| VV |  | Součet |  | 181.06 | [12 empty] | VV | 2 | 4 | True | 1 | ROZPOCET
38 | K | 417351116 | Odstranění bednění ztužujících věnců | m2 | 181.06 |  | 0 | CS ÚRS 2020 01 |  | snížená |  | 0 | 0 | 0 | 0 | 0 | 4 | K | 2 |  |  |  | ROZPOCET | 0 | 0 | 0 | 0 | 0 | 2 | 0 | 4 | 158699863
39 | K | 417361821 | Výztuž ztužujících pásů a věnců betonářskou ocelí 10 505 | t | 2.299 |  | 0 | CS ÚRS 2020 01 |  | snížená |  | 0 | 1.0526 | 2.4198 | 0 | 0 | 4 | K | 2 |  |  |  | ROZPOCET | 0 | 0 | 0 | 0 | 0 | 2 | 0 | 4 | 1407267456
| VV |  | "rozsah_D.1.2_v.č. 21-29,TZ" | [14 empty] | VV | 2 | 1 | True | 0 | ROZPOCET
| VV |  | "předpoklad_bude upřesněno a odsouhlaseno v dílenské dokumentaci" | [14 empty] | VV | 2 | 1 | True | 0 | ROZPOCET
| VV |  | (1,1*(0,536+1,554)) |  | 2.299 | [12 empty] | VV | 2 | 2 | True | 0 | ROZPOCET
| VV |  | Součet |  | 2.299 | [12 empty] | VV | 2 | 4 | True | 1 | ROZPOCET
40 | K | 430321616 | Schodišťová konstrukce a rampa ze ŽB tř. C 30/37 | m3 | 31.16 |  | 0 | CS ÚRS 2020 01 |  | snížená |  | 0 | 2.4534 | 76.447 | 0 | 0 | 4 | K | 2 |  |  |  | ROZPOCET | 0 | 0 | 0 | 0 | 0 | 2 | 0 | 4 | 1866306827
| VV |  | "rozsah_D.1.2_v.č. 21-29,TZ" | [14 empty] | VV | 2 | 1 | True | 0 | ROZPOCET
| VV |  | "objekt_A_odměřeno elektronicky" 1,85 |  | 1.85 | [12 empty] | VV | 2 | 2 | True | 0 | ROZPOCET
| VV |  | "objekt_B_odměřeno elektronicky" 8,19+7,04+14,08 |  | 29.31 | [12 empty] | VV | 2 | 2 | True | 0 | ROZPOCET
| VV |  | Součet |  | 31.16 | [12 empty] | VV | 2 | 4 | True | 1 | ROZPOCET
41 | K | 430361821 | Výztuž schodišťové konstrukce a rampy betonářskou ocelí 10 505 | t | 3.916 |  | 0 | CS ÚRS 2020 01 |  | snížená |  | 0 | 1.0489 | 4.1074 | 0 | 0 | 4 | K | 2 |  |  |  | ROZPOCET | 0 | 0 | 0 | 0 | 0 | 2 | 0 | 4 | 608739561
| VV |  | "rozsah_D.1.2_v.č. 21-29,TZ" | [14 empty] | VV | 2 | 1 | True | 0 | ROZPOCET
| VV |  | "předpoklad_bude upřesněno a odsouhlaseno v dílenské dokumentaci" | [14 empty] | VV | 2 | 1 | True | 0 | ROZPOCET
| VV |  | (1,1*(0,05+0,655+1,594+0,74+0,521)) |  | 3.916 | [12 empty] | VV | 2 | 2 | True | 0 | ROZPOCET
| VV |  | Součet |  | 3.916 | [12 empty] | VV | 2 | 4 | True | 1 | ROZPOCET
42 | K | 430362021 | Výztuž schodišťové konstrukce a rampy svařovanými sítěmi Kari | t | 0.033 |  | 0 | CS ÚRS 2020 01 |  | snížená |  | 0 | 1.0628 | 0.035071 | 0 | 0 | 4 | K | 2 |  |  |  | ROZPOCET | 0 | 0 | 0 | 0 | 0 | 2 | 0 | 4 | 561320053
| VV |  | "rozsah_D.1.2_v.č. 21-29,TZ" | [14 empty] | VV | 2 | 1 | True | 0 | ROZPOCET
| VV |  | "předpoklad_bude upřesněno a odsouhlaseno v dílenské dokumentaci" | [14 empty] | VV | 2 | 1 | True | 0 | ROZPOCET
| VV |  | (1,1*(0,03)) |  | 0.033 | [12 empty] | VV | 2 | 2 | True | 0 | ROZPOCET
| VV |  | Součet |  | 0.033 | [12 empty] | VV | 2 | 4 | True | 1 | ROZPOCET
43 | K | 431351121 | Zřízení bednění podest schodišť a ramp přímočarých v do 4 m | m2 | 73.01 |  | 0 | CS ÚRS 2020 01 |  | snížená |  | 0 | 0.01282 | 0.93599 | 0 | 0 | 4 | K | 2 |  |  |  | ROZPOCET | 0 | 0 | 0 | 0 | 0 | 2 | 0 | 4 | -873769231
| VV |  | "rozsah_D.1.2_v.č. 21-29,TZ" | [14 empty] | VV | 2 | 1 | True | 0 | ROZPOCET
| VV |  | "objekt_A_odměřeno elektronicky" 20,45 |  | 20.45 | [12 empty] | VV | 2 | 2 | True | 0 | ROZPOCET
| VV |  | "objekt_B_odměřeno elektronicky" 52,56 |  | 52.56 | [12 empty] | VV | 2 | 2 | True | 0 | ROZPOCET
| VV |  | Součet |  | 73.01 | [12 empty] | VV | 2 | 4 | True | 1 | ROZPOCET
44 | K | 431351122 | Odstranění bednění podest schodišť a ramp přímočarých v do 4 m | m2 | 73.01 |  | 0 | CS ÚRS 2020 01 |  | snížená |  | 0 | 0 | 0 | 0 | 0 | 4 | K | 2 |  |  |  | ROZPOCET | 0 | 0 | 0 | 0 | 0 | 2 | 0 | 4 | -117589920
45 | K | 434351141 | Zřízení bednění stupňů přímočarých schodišť | m2 | 45.15 |  | 0 | CS ÚRS 2020 01 |  | snížená |  | 0 | 0.00658 | 0.29709 | 0 | 0 | 4 | K | 2 |  |  |  | ROZPOCET | 0 | 0 | 0 | 0 | 0 | 2 | 0 | 4 | 1837579216
| VV |  | "rozsah_D.1.2_v.č. 21-29,TZ" | [14 empty] | VV | 2 | 1 | True | 0 | ROZPOCET
| VV |  | "objekt_A_odměřeno elektronicky" 13,5 |  | 13.5 | [12 empty] | VV | 2 | 2 | True | 0 | ROZPOCET
| VV |  | "objekt_B_odměřeno elektronicky" 31,65 |  | 31.65 | [12 empty] | VV | 2 | 2 | True | 0 | ROZPOCET
| VV |  | Součet |  | 45.15 | [12 empty] | VV | 2 | 4 | True | 1 | ROZPOCET
46 | K | 434351142 | Odstranění bednění stupňů přímočarých schodišť | m2 | 45.15 |  | 0 | CS ÚRS 2020 01 |  | snížená |  | 0 | 0 | 0 | 0 | 0 | 4 | K | 2 |  |  |  | ROZPOCET | 0 | 0 | 0 | 0 | 0 | 2 | 0 | 4 | 1708645880
| D | 9 | Ostatní konstrukce a práce, bourání |  |  |  | 0 |  |  |  |  | 0 |  | 0.41044 |  | 3.4392 | 1 | D | 1 |  |  |  | ROZPOCET | [6 empty] | 0
47 | K | 953334315 | Kombinovaný těsnící pás s bobtnavým profilem do pracovních spar betonových kcí | m | 110 |  | 0 | CS ÚRS 2020 01 |  | snížená |  | 0 | 0.00204 | 0.2244 | 0 | 0 | 4 | K | 2 |  |  |  | ROZPOCET | 0 | 0 | 0 | 0 | 0 | 2 | 0 | 4 | 1054357834
48 | K | 973031325 | Vysekání kapes ve zdivu cihelném na MV nebo MVC pl do 0,10 m2 hl do 300 mm | kus | 105 |  | 0 | CS ÚRS 2020 01 |  | snížená |  | 0 | 0 | 0 | 0.031 | 3.255 | 4 | K | 2 |  |  |  | ROZPOCET | 0 | 0 | 0 | 0 | 0 | 2 | 0 | 4 | 441682363
49 | K | 985331217 | Dodatečné vlepování betonářské výztuže D do 20 mm do chemické malty včetně vyvrtání otvoru | m | 184.2 |  | 0 | CS ÚRS 2020 01 |  | snížená |  | 0 | 0.00101 | 0.18604 | 0.001 | 0.1842 | 4 | K | 2 |  |  |  | ROZPOCET | 0 | 0 | 0 | 0 | 0 | 2 | 0 | 4 | 40520824
| VV |  | "rozsah_D.1.2_v.č. 21-29,TZ" | [14 empty] | VV | 2 | 1 | True | 0 | ROZPOCET
| VV |  | "objekt A" 0,15*(1228,0) |  | 184.2 | [12 empty] | VV | 2 | 2 | True | 0 | ROZPOCET
| VV |  | Součet |  | 184.2 | [12 empty] | VV | 2 | 4 | True | 1 | ROZPOCET
| D | 997 | Přesun sutě |  |  |  | 0 |  |  |  |  | 0 |  | 0 |  | 0 | 1 | D | 1 |  |  |  | ROZPOCET | [6 empty] | 0
50 | K | 997013153 | Vnitrostaveništní doprava suti a vybouraných hmot pro budovy v do 12 m s omezením mechanizace | t | 3.439 |  | 0 | CS ÚRS 2020 01 |  | snížená |  | 0 | 0 | 0 | 0 | 0 | 4 | K | 2 |  |  |  | ROZPOCET | 0 | 0 | 0 | 0 | 0 | 2 | 0 | 4 | 223227831
51 | K | 997013R31 | Poplatek za uložení na skládce (skládkovné) stavebního odpadu bez rozlišení | t | 3.439 |  | 0 | CS VLASTNÍ |  | snížená |  | 0 | 0 | 0 | 0 | 0 | 4 | K | 2 |  |  |  | ROZPOCET | 0 | 0 | 0 | 0 | 0 | 2 | 0 | 4 | 1629544927
| P |  | Poznámka k položce: Jednotková cena stanovena pro stavební odpad BEZ ROZLIŠENÍ _včetně nebezpečných odpadů. ---------------------------------------------------------------------------------------------------------------------- | [14 empty] | P | 2
52 | K | 997321511 | Vodorovná doprava suti a vybouraných hmot po suchu do 1 km | t | 3.439 |  | 0 | CS ÚRS 2020 01 |  | snížená |  | 0 | 0 | 0 | 0 | 0 | 4 | K | 2 |  |  |  | ROZPOCET | 0 | 0 | 0 | 0 | 0 | 2 | 0 | 4 | 191938445
53 | K | 997321519 | Příplatek ZKD 1km vodorovné dopravy suti a vybouraných hmot po suchu | t | 68.78 |  | 0 | CS ÚRS 2020 01 |  | snížená |  | 0 | 0 | 0 | 0 | 0 | 4 | K | 2 |  |  |  | ROZPOCET | 0 | 0 | 0 | 0 | 0 | 2 | 0 | 4 | -964577192
| VV |  | 3,439*20 'Přepočtené koeficientem množství |  | 68.78 | [12 empty] | VV | 2 | 2 | False | 1 | ROZPOCET
54 | K | 997321611 | Nakládání nebo překládání suti a vybouraných hmot | t | 3.439 |  | 0 | CS ÚRS 2020 01 |  | snížená |  | 0 | 0 | 0 | 0 | 0 | 4 | K | 2 |  |  |  | ROZPOCET | 0 | 0 | 0 | 0 | 0 | 2 | 0 | 4 | 978528344
| D | 998 | Přesun hmot |  |  |  | 0 |  |  |  |  | 0 |  | 0 |  | 0 | 1 | D | 1 |  |  |  | ROZPOCET | [6 empty] | 0
55 | K | 998011003 | Přesun hmot pro budovy zděné v do 24 m | t | 1042.095 |  | 0 | CS ÚRS 2020 01 |  | snížená |  | 0 | 0 | 0 | 0 | 0 | 4 | K | 2 |  |  |  | ROZPOCET | 0 | 0 | 0 | 0 | 0 | 2 | 0 | 4 | -1610839755
| D | PSV | Práce a dodávky PSV |  |  |  | 0 |  |  |  |  | 0 |  | 14.607 |  | 0 | 2 | D | 0 |  |  |  | ROZPOCET | [6 empty] | 0
| D | 767 | Konstrukce zámečnické |  |  |  | 0 |  |  |  |  | 0 |  | 14.607 |  | 0 | 2 | D | 1 |  |  |  | ROZPOCET | [6 empty] | 0
56 | K | 767015R01 | D+M ocelových a zámečnických prvků / konstrukcí | kg | 14607 |  | 0 | CS VLASTNÍ |  | snížená |  | 0 | 0.001 | 14.607 | 0 | 0 | 16 | K | 2 |  |  |  | ROZPOCET | 0 | 0 | 0 | 0 | 0 | 2 | 0 | 16 | -1671242538
| P |  | Poznámka k položce: Specifikace / rozsah provedení - viz TZ: -------------------------------------------------------- Obsah jednotkové ceny : -dodávka a výroba ocelových prvků a konstrukcí - dle zadání a PD -dodávka veškerých spojovacích a kotevních prvků (podlití konstrukcí a kotevních prvků C 40/50 - nesmrštitelnou zálivkovou hmotou) -kompletní provrchobvé úpravy prvků dle požadavků PD a PBŘ -veškeré přesuny/zdvihací technika a kompletní montážní práce -kompletní montážní / usazovací a kotevní práce -------------------------------------------------------- -dílenská dokumentace vč. statického přepočtu -ostatní nespecifikované práce a dodávky, které bezprostředně souvisí s provedení předmětného prvku/konstrukce dle zadávací dokumentace -veškeré náklady na dodávku ((včetně prořezů) a provedení jsou obsaženy v jednotkové ceně | [14 empty] | P | 2
| VV |  | "kompletní provedení dle specifikace PD a TZ vč. všech souvisejících prací a dodávek" | [14 empty] | VV | 2 | 1 | True | 0 | ROZPOCET
| VV |  | "rozsah_D.1.2_v.č. 21-29,TZ" | [14 empty] | VV | 2 | 1 | True | 0 | ROZPOCET
| VV |  | "objet A" 10032,0 |  | 10032 | [12 empty] | VV | 2 | 2 | True | 0 | ROZPOCET
| VV |  | "ostatní" 4288,0 |  | 4288 | [12 empty] | VV | 2 | 2 | True | 0 | ROZPOCET
| VV |  | "objekt B" 257,0+30,0 |  | 287 | [12 empty] | VV | 2 | 2 | True | 0 | ROZPOCET
| VV |  | Součet |  | 14607 | [12 empty] | VV | 2 | 4 | True | 1 | ROZPOCET
57 | K | 998767203 | Přesun hmot procentní pro zámečnické konstrukce v objektech v do 24 m | % |  |  | 0 | CS ÚRS 2020 01 |  | snížená |  | 0 | 0 | 0 | 0 | 0 | 16 | K | 2 |  |  |  | ROZPOCET | 0 | 0 | 0 | 0 | 0 | 2 | 0 | 16 | -1030507342

## D.1.3 - Požárně bezpečnos...
{72874e01-2cbf-4e78-8ba7-f1dea3d90dfd}
1
| KRYCÍ LIST SOUPISU PRACÍ | [7 empty] | v --- níže se nacházejí doplnkové a pomocné údaje k sestavám --- v | [8 empty] | False
Stavba:
DOMOV PRO SENIORY ANTOŠOVICE
Objekt:
D.1.3 - Požárně bezpečnostní řešení
| KSO: |  | 801 19 |  |  | CC-CZ:
| Místo: |  | p.č.. 1, 3/1, 3/2, A 4/1 V K. Ú. ANTOŠOVICE |  |  | Datum: | 14. 5. 2020
| Zadavatel: |  |  |  |  | IČ:
|  | Statutární město Ostrava, MOb Slezská Ostrava |  |  |  | DIČ:
| Uchazeč: |  |  |  |  | IČ: | Vyplň údaj
|  | Vyplň údaj |  |  |  | DIČ: | Vyplň údaj
| Projektant: |  |  |  |  | IČ:
|  | Master Design s.r.o. |  |  |  | DIČ:
| Zpracovatel: |  |  |  |  | IČ:
DIČ:
Poznámka:
Soupis prací je sestaven za využití položek Cenové soustavy ÚRS. Cenové a technické podmínky položek CS ÚRS, které nejsou uvedeny v soupisu prací (tzv. úvodní části katalogů) jsou neomezeně dálkově k dispozici na www.cs-urs.cz. Položky soupisu prací, které nemají ve sloupci „Cenová soustava“ uveden žádný údaj, nepochází z Cenové soustavy ÚRS (takové položky soupisu prací mají Cenovou soustavu „VLASTNÍ“). Ocenění "vlastní" položky:na základě odborných znalostí a zkušeností projektanta při realizaci obdobných zakázek za období 5-ti let. nebo na základě CN) Nedílnou součástí soupisu prací je projektová dokumentace vč. textových příloh, na kterou se položky soupisu prací plně odkazují.
| Cena bez DPH | [5 empty] | 0
|  |  | Základ daně |  |  | Sazba daně | Výše daně
| DPH | základní | 0 |  |  | 21% | 0
|  | snížená | 0 |  |  | 15% | 0
|  | zákl. přenesená | 0 |  |  | 21% | 0
|  | sníž. přenesená | 0 |  |  | 15% | 0
|  | nulová | 0 |  |  | 0% | 0
| Cena s DPH |  |  | v | CZK |  | 0
| Projektant |  |  | Zpracovatel
| Datum a podpis: |  | Razítko | Datum a podpis: |  |  | Razítko
| Objednavatel |  |  | Uchazeč
| Datum a podpis: |  | Razítko | Datum a podpis: |  |  | Razítko
REKAPITULACE ČLENĚNÍ SOUPISU PRACÍ
Stavba:
DOMOV PRO SENIORY ANTOŠOVICE
Objekt:
D.1.3 - Požárně bezpečnostní řešení
Místo: |  |  | p.č.. 1, 3/1, 3/2, A 4/1 V K. Ú. ANTOŠOVICE |  |  | Datum: | 14. 5. 2020
Zadavatel: |  |  | Statutární město Ostrava, MOb Slezská Ostrava |  |  | Projektant: | Master Design s.r.o.
Uchazeč: |  |  | Vyplň údaj |  |  | Zpracovatel:
Kód dílu - Popis | [6 empty] | Cena celkem [CZK]
Náklady ze soupisu prací | [6 empty] | 0 | [11 empty] | -1
| Ostatní - Ostatní | [5 empty] | 0
| OST-01 - Požárně bezpečnostní řešení | [5 empty] | 0
SOUPIS PRACÍ
Stavba:
DOMOV PRO SENIORY ANTOŠOVICE
Objekt:
D.1.3 - Požárně bezpečnostní řešení
Místo: |  |  | p.č.. 1, 3/1, 3/2, A 4/1 V K. Ú. ANTOŠOVICE |  |  | Datum: | 14. 5. 2020
Zadavatel: |  |  | Statutární město Ostrava, MOb Slezská Ostrava |  |  | Projektant: | Master Design s.r.o.
Uchazeč: |  |  | Vyplň údaj |  |  | Zpracovatel:
PČ | Typ | Kód | Popis | MJ | Množství | J.cena [CZK] | Cena celkem [CZK] | Cenová soustava |  | DPH | J. Nh [h] | Nh celkem [h] | J. hmotnost [t] | Hmotnost celkem [t] | J. suť [t] | Suť Celkem [t]
Náklady soupisu celkem | [6 empty] | 0 |  |  |  |  | 0 |  | 0 |  | 0 |  | D | -1 | [10 empty] | 0
| D | Ostatní | Ostatní |  |  |  | 0 |  |  |  |  | 0 |  | 0 |  | 0 | 4 | D | 0 |  |  |  | ROZPOCET | [6 empty] | 0
| D | OST-01 | Požárně bezpečnostní řešení |  |  |  | 0 |  |  |  |  | 0 |  | 0 |  | 0 | 4 | D | 1 |  |  |  | ROZPOCET | [6 empty] | 0
1 | K | 795665P01 | Dodávka a sazení/umístění přenosných hasicích přístrojů - s hasicí schodpností 21A | ks | 5 |  | 0 | CS VLASTNÍ |  | snížená |  | 0 | 0 | 0 | 0 | 0 | 4 | K | 2 |  |  |  | ROZPOCET | 0 | 0 | 0 | 0 | 0 | 2 | 0 | 4 | -2140467808
| P |  | Poznámka k položce: Ruční hasicí přístroje se umísťují zpravidla na svislých stavebních konstrukcích (např. stěnách) tak, aby rukojeť přístroje byla 1 500 mm ±50 mm nad podlahou, na přístupném a dobře viditelném místě. Ruční hasicí přístroje se doporučuje umístit v blízkosti míst pravděpodobného vzniku požáru, u vchodů do místností, na únikových cestách apod. | [14 empty] | P | 2
| VV |  | "kompletní provedení dle specifikace PD a TZ vč. všech souvisejících prací dodávek, příslušenství a komponentů" | [14 empty] | VV | 2 | 1 | True | 0 | ROZPOCET
| VV |  | "specifikace viz PBŘ" | [14 empty] | VV | 2 | 1 | True | 0 | ROZPOCET
| VV |  | "1.PP" 2,0 |  | 2 | [12 empty] | VV | 2 | 2 | True | 0 | ROZPOCET
| VV |  | "1.NP"1,0 |  | 1 | [12 empty] | VV | 2 | 2 | True | 0 | ROZPOCET
| VV |  | "2.NP"1,0 |  | 1 | [12 empty] | VV | 2 | 2 | True | 0 | ROZPOCET
| VV |  | "3.NP"1,0 |  | 1 | [12 empty] | VV | 2 | 2 | True | 0 | ROZPOCET
| VV |  | Součet |  | 5 | [12 empty] | VV | 2 | 4 | True | 1 | ROZPOCET
2 | K | 795665P02 | Dodávka a sazení/umístění přenosných hasicích přístrojů - s hasicí schodpností 55B | ks | 1 |  | 0 | CS VLASTNÍ |  | snížená |  | 0 | 0 | 0 | 0 | 0 | 4 | K | 2 |  |  |  | ROZPOCET | 0 | 0 | 0 | 0 | 0 | 2 | 0 | 4 | 1427293932
| P |  | Poznámka k položce: Ruční hasicí přístroje se umísťují zpravidla na svislých stavebních konstrukcích (např. stěnách) tak, aby rukojeť přístroje byla 1 500 mm ±50 mm nad podlahou, na přístupném a dobře viditelném místě. Ruční hasicí přístroje se doporučuje umístit v blízkosti míst pravděpodobného vzniku požáru, u vchodů do místností, na únikových cestách apod. | [14 empty] | P | 2
| VV |  | "kompletní provedení dle specifikace PD a TZ vč. všech souvisejících prací dodávek, příslušenství a komponentů" | [14 empty] | VV | 2 | 1 | True | 0 | ROZPOCET
| VV |  | "specifikace viz PBŘ" | [14 empty] | VV | 2 | 1 | True | 0 | ROZPOCET
| VV |  | "1.PP" 1,0 |  | 1 | [12 empty] | VV | 2 | 2 | True | 0 | ROZPOCET
| VV |  | "1.NP" | [14 empty] | VV | 2 | 1 | True | 0 | ROZPOCET
| VV |  | "2.NP" | [14 empty] | VV | 2 | 1 | True | 0 | ROZPOCET
| VV |  | "3.NP" | [14 empty] | VV | 2 | 1 | True | 0 | ROZPOCET
| VV |  | Součet |  | 1 | [12 empty] | VV | 2 | 4 | True | 1 | ROZPOCET
3 | K | 795665P03 | Dodávka a sazení/umístění přenosných hasicích přístrojů - s hasicí schodpností 13A | ks | 12 |  | 0 | CS VLASTNÍ |  | snížená |  | 0 | 0 | 0 | 0 | 0 | 4 | K | 2 |  |  |  | ROZPOCET | 0 | 0 | 0 | 0 | 0 | 2 | 0 | 4 | -934489164
| P |  | Poznámka k položce: Ruční hasicí přístroje se umísťují zpravidla na svislých stavebních konstrukcích (např. stěnách) tak, aby rukojeť přístroje byla 1 500 mm ±50 mm nad podlahou, na přístupném a dobře viditelném místě. Ruční hasicí přístroje se doporučuje umístit v blízkosti míst pravděpodobného vzniku požáru, u vchodů do místností, na únikových cestách apod. | [14 empty] | P | 2
| VV |  | "kompletní provedení dle specifikace PD a TZ vč. všech souvisejících prací dodávek, příslušenství a komponentů" | [14 empty] | VV | 2 | 1 | True | 0 | ROZPOCET
| VV |  | "specifikace viz PBŘ" | [14 empty] | VV | 2 | 1 | True | 0 | ROZPOCET
| VV |  | "1.PP" 3,0 |  | 3 | [12 empty] | VV | 2 | 2 | True | 0 | ROZPOCET
| VV |  | "1.NP" 3,0 |  | 3 | [12 empty] | VV | 2 | 2 | True | 0 | ROZPOCET
| VV |  | "2.NP" 3,0 |  | 3 | [12 empty] | VV | 2 | 2 | True | 0 | ROZPOCET
| VV |  | "3.NP" 3,0 |  | 3 | [12 empty] | VV | 2 | 2 | True | 0 | ROZPOCET
| VV |  | Součet |  | 12 | [12 empty] | VV | 2 | 4 | True | 1 | ROZPOCET
4 | K | 795666P03 | D+M Bezpečnostní a informativní tabulky | ks | 29 |  | 0 | CS VLASTNÍ |  | snížená |  | 0 | 0 | 0 | 0 | 0 | 4 | K | 2 |  |  |  | ROZPOCET | 0 | 0 | 0 | 0 | 0 | 2 | 0 | 4 | 1372181387
| VV |  | "kompletní provedení dle specifikace PD a TZ vč. všech souvisejících prací dodávek, příslušenství a komponentů dle výpisu" | [14 empty] | VV | 2 | 1 | True | 0 | ROZPOCET
| VV |  | "specifikace viz PBŘ" | [14 empty] | VV | 2 | 1 | True | 0 | ROZPOCET
| VV |  | "vysměrování úniku, únikových východů a cest" | [14 empty] | VV | 2 | 1 | True | 0 | ROZPOCET
| VV |  | "označení umístění hasebních prostředků" | [14 empty] | VV | 2 | 1 | True | 0 | ROZPOCET
| VV |  | "ostatní-jiné" | [14 empty] | VV | 2 | 1 | True | 0 | ROZPOCET
| VV |  | "viz specifikace PBŘ - upřesnění v rámci realizace stavby" 29,0 |  | 29 | [12 empty] | VV | 2 | 2 | True | 0 | ROZPOCET
| VV |  | Součet |  | 29 | [12 empty] | VV | 2 | 4 | True | 1 | ROZPOCET

## D.1.4.1-2 - Vnitřní vodov...
{4ec5ba8f-65d9-4f79-bdb7-ca8dd20da5fe}
1
| KRYCÍ LIST SOUPISU PRACÍ | [7 empty] | v --- níže se nacházejí doplnkové a pomocné údaje k sestavám --- v | [8 empty] | False
Stavba:
DOMOV PRO SENIORY ANTOŠOVICE
Objekt:
D.1.4 - Technika prostředí staveb
Soupis:
D.1.4.1-2 - Vnitřní vodovod a kanalizace
| KSO: |  | 801 19 |  |  | CC-CZ:
| Místo: |  | p.č.. 1, 3/1, 3/2, A 4/1 V K. Ú. ANTOŠOVICE |  |  | Datum: | 14. 5. 2020
| Zadavatel: |  |  |  |  | IČ:
|  | Statutární město Ostrava, MOb Slezská Ostrava |  |  |  | DIČ:
| Uchazeč: |  |  |  |  | IČ: | Vyplň údaj
|  | Vyplň údaj |  |  |  | DIČ: | Vyplň údaj
| Projektant: |  |  |  |  | IČ:
|  | Master Design s.r.o. |  |  |  | DIČ:
| Zpracovatel: |  |  |  |  | IČ:
DIČ:
Poznámka:
Soupis prací je sestaven za využití položek Cenové soustavy ÚRS. Cenové a technické podmínky položek CS ÚRS, které nejsou uvedeny v soupisu prací (tzv. úvodní části katalogů) jsou neomezeně dálkově k dispozici na www.cs-urs.cz. Položky soupisu prací, které nemají ve sloupci „Cenová soustava“ uveden žádný údaj, nepochází z Cenové soustavy ÚRS (takové položky soupisu prací mají Cenovou soustavu „VLASTNÍ“). Ocenění "vlastní" položky:na základě odborných znalostí a zkušeností projektanta při realizaci obdobných zakázek za období 5-ti let. nebo na základě CN) Nedílnou součástí soupisu prací je projektová dokumentace vč. textových příloh, na kterou se položky soupisu prací plně odkazují.
| Cena bez DPH | [5 empty] | 0
|  |  | Základ daně |  |  | Sazba daně | Výše daně
| DPH | základní | 0 |  |  | 21% | 0
|  | snížená | 0 |  |  | 15% | 0
|  | zákl. přenesená | 0 |  |  | 21% | 0
|  | sníž. přenesená | 0 |  |  | 15% | 0
|  | nulová | 0 |  |  | 0% | 0
| Cena s DPH |  |  | v | CZK |  | 0
| Projektant |  |  | Zpracovatel
| Datum a podpis: |  | Razítko | Datum a podpis: |  |  | Razítko
| Objednavatel |  |  | Uchazeč
| Datum a podpis: |  | Razítko | Datum a podpis: |  |  | Razítko
REKAPITULACE ČLENĚNÍ SOUPISU PRACÍ
Stavba:
DOMOV PRO SENIORY ANTOŠOVICE
Objekt:
D.1.4 - Technika prostředí staveb
Soupis:
D.1.4.1-2 - Vnitřní vodovod a kanalizace
Místo: |  |  | p.č.. 1, 3/1, 3/2, A 4/1 V K. Ú. ANTOŠOVICE |  |  | Datum: | 14. 5. 2020
Zadavatel: |  |  | Statutární město Ostrava, MOb Slezská Ostrava |  |  | Projektant: | Master Design s.r.o.
Uchazeč: |  |  | Vyplň údaj |  |  | Zpracovatel:
Kód dílu - Popis | [6 empty] | Cena celkem [CZK]
Náklady ze soupisu prací | [6 empty] | 0 | [11 empty] | -1
| N00 - Technika prostředí staveb | [5 empty] | 0
SOUPIS PRACÍ
Stavba:
DOMOV PRO SENIORY ANTOŠOVICE
Objekt:
D.1.4 - Technika prostředí staveb
Soupis:
D.1.4.1-2 - Vnitřní vodovod a kanalizace
Místo: |  |  | p.č.. 1, 3/1, 3/2, A 4/1 V K. Ú. ANTOŠOVICE |  |  | Datum: | 14. 5. 2020
Zadavatel: |  |  | Statutární město Ostrava, MOb Slezská Ostrava |  |  | Projektant: | Master Design s.r.o.
Uchazeč: |  |  | Vyplň údaj |  |  | Zpracovatel:
PČ | Typ | Kód | Popis | MJ | Množství | J.cena [CZK] | Cena celkem [CZK] | Cenová soustava |  | DPH | J. Nh [h] | Nh celkem [h] | J. hmotnost [t] | Hmotnost celkem [t] | J. suť [t] | Suť Celkem [t]
Náklady soupisu celkem | [6 empty] | 0 |  |  |  |  | 0 |  | 0 |  | 0 |  | D | -1 | [7 empty] | 0
| D | N00 | Technika prostředí staveb |  |  |  | 0 |  |  |  |  | 0 |  | 0 |  | 0 | 4 | D | 0 | ROZPOCET | [6 empty] | 0
1 | K | N00_R01 | Vnitřní vodovod a kanalizace _ viz samostatný soupis prací | kpl. | 1 |  | 0 |  |  | snížená |  | 0 | 0 | 0 | 0 | 0 | 512 | K | 1 | ROZPOCET | 0 | 0 | 0 | 0 | 0 | 2 | 0 | 512 | 1583389263

## D.1.4.3 - Vzduchotechnika
{b0e369ab-bad4-4a83-8724-8eda087fe373}
1
| KRYCÍ LIST SOUPISU PRACÍ | [7 empty] | v --- níže se nacházejí doplnkové a pomocné údaje k sestavám --- v | [8 empty] | False
Stavba:
DOMOV PRO SENIORY ANTOŠOVICE
Objekt:
D.1.4 - Technika prostředí staveb
Soupis:
D.1.4.3 - Vzduchotechnika
| KSO: |  | 801 19 |  |  | CC-CZ:
| Místo: |  | p.č.. 1, 3/1, 3/2, A 4/1 V K. Ú. ANTOŠOVICE |  |  | Datum: | 14. 5. 2020
| Zadavatel: |  |  |  |  | IČ:
|  | Statutární město Ostrava, MOb Slezská Ostrava |  |  |  | DIČ:
| Uchazeč: |  |  |  |  | IČ: | Vyplň údaj
|  | Vyplň údaj |  |  |  | DIČ: | Vyplň údaj
| Projektant: |  |  |  |  | IČ:
|  | Master Design s.r.o. |  |  |  | DIČ:
| Zpracovatel: |  |  |  |  | IČ:
DIČ:
Poznámka:
Soupis prací je sestaven za využití položek Cenové soustavy ÚRS. Cenové a technické podmínky položek CS ÚRS, které nejsou uvedeny v soupisu prací (tzv. úvodní části katalogů) jsou neomezeně dálkově k dispozici na www.cs-urs.cz. Položky soupisu prací, které nemají ve sloupci „Cenová soustava“ uveden žádný údaj, nepochází z Cenové soustavy ÚRS (takové položky soupisu prací mají Cenovou soustavu „VLASTNÍ“). Ocenění "vlastní" položky:na základě odborných znalostí a zkušeností projektanta při realizaci obdobných zakázek za období 5-ti let. nebo na základě CN) Nedílnou součástí soupisu prací je projektová dokumentace vč. textových příloh, na kterou se položky soupisu prací plně odkazují.
| Cena bez DPH | [5 empty] | 0
|  |  | Základ daně |  |  | Sazba daně | Výše daně
| DPH | základní | 0 |  |  | 21% | 0
|  | snížená | 0 |  |  | 15% | 0
|  | zákl. přenesená | 0 |  |  | 21% | 0
|  | sníž. přenesená | 0 |  |  | 15% | 0
|  | nulová | 0 |  |  | 0% | 0
| Cena s DPH |  |  | v | CZK |  | 0
| Projektant |  |  | Zpracovatel
| Datum a podpis: |  | Razítko | Datum a podpis: |  |  | Razítko
| Objednavatel |  |  | Uchazeč
| Datum a podpis: |  | Razítko | Datum a podpis: |  |  | Razítko
REKAPITULACE ČLENĚNÍ SOUPISU PRACÍ
Stavba:
DOMOV PRO SENIORY ANTOŠOVICE
Objekt:
D.1.4 - Technika prostředí staveb
Soupis:
D.1.4.3 - Vzduchotechnika
Místo: |  |  | p.č.. 1, 3/1, 3/2, A 4/1 V K. Ú. ANTOŠOVICE |  |  | Datum: | 14. 5. 2020
Zadavatel: |  |  | Statutární město Ostrava, MOb Slezská Ostrava |  |  | Projektant: | Master Design s.r.o.
Uchazeč: |  |  | Vyplň údaj |  |  | Zpracovatel:
Kód dílu - Popis | [6 empty] | Cena celkem [CZK]
Náklady ze soupisu prací | [6 empty] | 0 | [11 empty] | -1
| N00 - Technika prostředí staveb | [5 empty] | 0
SOUPIS PRACÍ
Stavba:
DOMOV PRO SENIORY ANTOŠOVICE
Objekt:
D.1.4 - Technika prostředí staveb
Soupis:
D.1.4.3 - Vzduchotechnika
Místo: |  |  | p.č.. 1, 3/1, 3/2, A 4/1 V K. Ú. ANTOŠOVICE |  |  | Datum: | 14. 5. 2020
Zadavatel: |  |  | Statutární město Ostrava, MOb Slezská Ostrava |  |  | Projektant: | Master Design s.r.o.
Uchazeč: |  |  | Vyplň údaj |  |  | Zpracovatel:
PČ | Typ | Kód | Popis | MJ | Množství | J.cena [CZK] | Cena celkem [CZK] | Cenová soustava |  | DPH | J. Nh [h] | Nh celkem [h] | J. hmotnost [t] | Hmotnost celkem [t] | J. suť [t] | Suť Celkem [t]
Náklady soupisu celkem | [6 empty] | 0 |  |  |  |  | 0 |  | 0 |  | 0 |  | D | -1 | [7 empty] | 0
| D | N00 | Technika prostředí staveb |  |  |  | 0 |  |  |  |  | 0 |  | 0 |  | 0 | 4 | D | 0 | ROZPOCET | [6 empty] | 0
1 | K | N00_R01 | Vzduchotechnika _ viz samostatný soupis prací | kpl. | 1 |  | 0 |  |  | snížená |  | 0 | 0 | 0 | 0 | 0 | 512 | K | 1 | ROZPOCET | 0 | 0 | 0 | 0 | 0 | 2 | 0 | 512 | 1354831934

## D.1.4.4 - Vytápění
{e506602b-a9cd-4d37-82fe-e189e3667b27}
1
| KRYCÍ LIST SOUPISU PRACÍ | [7 empty] | v --- níže se nacházejí doplnkové a pomocné údaje k sestavám --- v | [8 empty] | False
Stavba:
DOMOV PRO SENIORY ANTOŠOVICE
Objekt:
D.1.4 - Technika prostředí staveb
Soupis:
D.1.4.4 - Vytápění
| KSO: |  | 801 19 |  |  | CC-CZ:
| Místo: |  | p.č.. 1, 3/1, 3/2, A 4/1 V K. Ú. ANTOŠOVICE |  |  | Datum: | 14. 5. 2020
| Zadavatel: |  |  |  |  | IČ:
|  | Statutární město Ostrava, MOb Slezská Ostrava |  |  |  | DIČ:
| Uchazeč: |  |  |  |  | IČ: | Vyplň údaj
|  | Vyplň údaj |  |  |  | DIČ: | Vyplň údaj
| Projektant: |  |  |  |  | IČ:
|  | Master Design s.r.o. |  |  |  | DIČ:
| Zpracovatel: |  |  |  |  | IČ:
DIČ:
Poznámka:
Soupis prací je sestaven za využití položek Cenové soustavy ÚRS. Cenové a technické podmínky položek CS ÚRS, které nejsou uvedeny v soupisu prací (tzv. úvodní části katalogů) jsou neomezeně dálkově k dispozici na www.cs-urs.cz. Položky soupisu prací, které nemají ve sloupci „Cenová soustava“ uveden žádný údaj, nepochází z Cenové soustavy ÚRS (takové položky soupisu prací mají Cenovou soustavu „VLASTNÍ“). Ocenění "vlastní" položky:na základě odborných znalostí a zkušeností projektanta při realizaci obdobných zakázek za období 5-ti let. nebo na základě CN) Nedílnou součástí soupisu prací je projektová dokumentace vč. textových příloh, na kterou se položky soupisu prací plně odkazují.
| Cena bez DPH | [5 empty] | 0
|  |  | Základ daně |  |  | Sazba daně | Výše daně
| DPH | základní | 0 |  |  | 21% | 0
|  | snížená | 0 |  |  | 15% | 0
|  | zákl. přenesená | 0 |  |  | 21% | 0
|  | sníž. přenesená | 0 |  |  | 15% | 0
|  | nulová | 0 |  |  | 0% | 0
| Cena s DPH |  |  | v | CZK |  | 0
| Projektant |  |  | Zpracovatel
| Datum a podpis: |  | Razítko | Datum a podpis: |  |  | Razítko
| Objednavatel |  |  | Uchazeč
| Datum a podpis: |  | Razítko | Datum a podpis: |  |  | Razítko
REKAPITULACE ČLENĚNÍ SOUPISU PRACÍ
Stavba:
DOMOV PRO SENIORY ANTOŠOVICE
Objekt:
D.1.4 - Technika prostředí staveb
Soupis:
D.1.4.4 - Vytápění
Místo: |  |  | p.č.. 1, 3/1, 3/2, A 4/1 V K. Ú. ANTOŠOVICE |  |  | Datum: | 14. 5. 2020
Zadavatel: |  |  | Statutární město Ostrava, MOb Slezská Ostrava |  |  | Projektant: | Master Design s.r.o.
Uchazeč: |  |  | Vyplň údaj |  |  | Zpracovatel:
Kód dílu - Popis | [6 empty] | Cena celkem [CZK]
Náklady ze soupisu prací | [6 empty] | 0 | [11 empty] | -1
| N00 - Technika prostředí staveb | [5 empty] | 0
SOUPIS PRACÍ
Stavba:
DOMOV PRO SENIORY ANTOŠOVICE
Objekt:
D.1.4 - Technika prostředí staveb
Soupis:
D.1.4.4 - Vytápění
Místo: |  |  | p.č.. 1, 3/1, 3/2, A 4/1 V K. Ú. ANTOŠOVICE |  |  | Datum: | 14. 5. 2020
Zadavatel: |  |  | Statutární město Ostrava, MOb Slezská Ostrava |  |  | Projektant: | Master Design s.r.o.
Uchazeč: |  |  | Vyplň údaj |  |  | Zpracovatel:
PČ | Typ | Kód | Popis | MJ | Množství | J.cena [CZK] | Cena celkem [CZK] | Cenová soustava |  | DPH | J. Nh [h] | Nh celkem [h] | J. hmotnost [t] | Hmotnost celkem [t] | J. suť [t] | Suť Celkem [t]
Náklady soupisu celkem | [6 empty] | 0 |  |  |  |  | 0 |  | 0 |  | 0 |  | D | -1 | [7 empty] | 0
| D | N00 | Technika prostředí staveb |  |  |  | 0 |  |  |  |  | 0 |  | 0 |  | 0 | 4 | D | 0 | ROZPOCET | [6 empty] | 0
1 | K | N00_R01 | Vytápění _ viz samostatný soupis prací | kpl. | 1 |  | 0 |  |  | snížená |  | 0 | 0 | 0 | 0 | 0 | 512 | K | 1 | ROZPOCET | 0 | 0 | 0 | 0 | 0 | 2 | 0 | 512 | -1088913200

## D.1.4.5 - EPS
{b001f67c-33dd-4c7f-a57b-e5e1e78e7027}
1
| KRYCÍ LIST SOUPISU PRACÍ | [7 empty] | v --- níže se nacházejí doplnkové a pomocné údaje k sestavám --- v | [8 empty] | False
Stavba:
DOMOV PRO SENIORY ANTOŠOVICE
Objekt:
D.1.4 - Technika prostředí staveb
Soupis:
D.1.4.5 - EPS
| KSO: |  | 801 19 |  |  | CC-CZ:
| Místo: |  | p.č.. 1, 3/1, 3/2, A 4/1 V K. Ú. ANTOŠOVICE |  |  | Datum: | 14. 5. 2020
| Zadavatel: |  |  |  |  | IČ:
|  | Statutární město Ostrava, MOb Slezská Ostrava |  |  |  | DIČ:
| Uchazeč: |  |  |  |  | IČ: | Vyplň údaj
|  | Vyplň údaj |  |  |  | DIČ: | Vyplň údaj
| Projektant: |  |  |  |  | IČ:
|  | Master Design s.r.o. |  |  |  | DIČ:
| Zpracovatel: |  |  |  |  | IČ:
DIČ:
Poznámka:
Soupis prací je sestaven za využití položek Cenové soustavy ÚRS. Cenové a technické podmínky položek CS ÚRS, které nejsou uvedeny v soupisu prací (tzv. úvodní části katalogů) jsou neomezeně dálkově k dispozici na www.cs-urs.cz. Položky soupisu prací, které nemají ve sloupci „Cenová soustava“ uveden žádný údaj, nepochází z Cenové soustavy ÚRS (takové položky soupisu prací mají Cenovou soustavu „VLASTNÍ“). Ocenění "vlastní" položky:na základě odborných znalostí a zkušeností projektanta při realizaci obdobných zakázek za období 5-ti let. nebo na základě CN) Nedílnou součástí soupisu prací je projektová dokumentace vč. textových příloh, na kterou se položky soupisu prací plně odkazují.
| Cena bez DPH | [5 empty] | 0
|  |  | Základ daně |  |  | Sazba daně | Výše daně
| DPH | základní | 0 |  |  | 21% | 0
|  | snížená | 0 |  |  | 15% | 0
|  | zákl. přenesená | 0 |  |  | 21% | 0
|  | sníž. přenesená | 0 |  |  | 15% | 0
|  | nulová | 0 |  |  | 0% | 0
| Cena s DPH |  |  | v | CZK |  | 0
| Projektant |  |  | Zpracovatel
| Datum a podpis: |  | Razítko | Datum a podpis: |  |  | Razítko
| Objednavatel |  |  | Uchazeč
| Datum a podpis: |  | Razítko | Datum a podpis: |  |  | Razítko
REKAPITULACE ČLENĚNÍ SOUPISU PRACÍ
Stavba:
DOMOV PRO SENIORY ANTOŠOVICE
Objekt:
D.1.4 - Technika prostředí staveb
Soupis:
D.1.4.5 - EPS
Místo: |  |  | p.č.. 1, 3/1, 3/2, A 4/1 V K. Ú. ANTOŠOVICE |  |  | Datum: | 14. 5. 2020
Zadavatel: |  |  | Statutární město Ostrava, MOb Slezská Ostrava |  |  | Projektant: | Master Design s.r.o.
Uchazeč: |  |  | Vyplň údaj |  |  | Zpracovatel:
Kód dílu - Popis | [6 empty] | Cena celkem [CZK]
Náklady ze soupisu prací | [6 empty] | 0 | [11 empty] | -1
| N00 - Technika prostředí staveb | [5 empty] | 0
SOUPIS PRACÍ
Stavba:
DOMOV PRO SENIORY ANTOŠOVICE
Objekt:
D.1.4 - Technika prostředí staveb
Soupis:
D.1.4.5 - EPS
Místo: |  |  | p.č.. 1, 3/1, 3/2, A 4/1 V K. Ú. ANTOŠOVICE |  |  | Datum: | 14. 5. 2020
Zadavatel: |  |  | Statutární město Ostrava, MOb Slezská Ostrava |  |  | Projektant: | Master Design s.r.o.
Uchazeč: |  |  | Vyplň údaj |  |  | Zpracovatel:
PČ | Typ | Kód | Popis | MJ | Množství | J.cena [CZK] | Cena celkem [CZK] | Cenová soustava |  | DPH | J. Nh [h] | Nh celkem [h] | J. hmotnost [t] | Hmotnost celkem [t] | J. suť [t] | Suť Celkem [t]
Náklady soupisu celkem | [6 empty] | 0 |  |  |  |  | 0 |  | 0 |  | 0 |  | D | -1 | [7 empty] | 0
| D | N00 | Technika prostředí staveb |  |  |  | 0 |  |  |  |  | 0 |  | 0 |  | 0 | 4 | D | 0 | ROZPOCET | [6 empty] | 0
1 | K | N00_R01 | EPS _ viz samostatný soupis prací | kpl. | 1 |  | 0 |  |  | snížená |  | 0 | 0 | 0 | 0 | 0 | 512 | K | 1 | ROZPOCET | 0 | 0 | 0 | 0 | 0 | 2 | 0 | 512 | -862529782

## D.1.4.6 - Elektroinstalac...
{b5590e42-dc88-4681-8d12-ccf429c65b5b}
1
| KRYCÍ LIST SOUPISU PRACÍ | [7 empty] | v --- níže se nacházejí doplnkové a pomocné údaje k sestavám --- v | [8 empty] | False
Stavba:
DOMOV PRO SENIORY ANTOŠOVICE
Objekt:
D.1.4 - Technika prostředí staveb
Soupis:
D.1.4.6 - Elektroinstalace _ slaboproud
| KSO: |  | 801 19 |  |  | CC-CZ:
| Místo: |  | p.č.. 1, 3/1, 3/2, A 4/1 V K. Ú. ANTOŠOVICE |  |  | Datum: | 14. 5. 2020
| Zadavatel: |  |  |  |  | IČ:
|  | Statutární město Ostrava, MOb Slezská Ostrava |  |  |  | DIČ:
| Uchazeč: |  |  |  |  | IČ: | Vyplň údaj
|  | Vyplň údaj |  |  |  | DIČ: | Vyplň údaj
| Projektant: |  |  |  |  | IČ:
|  | Master Design s.r.o. |  |  |  | DIČ:
| Zpracovatel: |  |  |  |  | IČ:
DIČ:
Poznámka:
Soupis prací je sestaven za využití položek Cenové soustavy ÚRS. Cenové a technické podmínky položek CS ÚRS, které nejsou uvedeny v soupisu prací (tzv. úvodní části katalogů) jsou neomezeně dálkově k dispozici na www.cs-urs.cz. Položky soupisu prací, které nemají ve sloupci „Cenová soustava“ uveden žádný údaj, nepochází z Cenové soustavy ÚRS (takové položky soupisu prací mají Cenovou soustavu „VLASTNÍ“). Ocenění "vlastní" položky:na základě odborných znalostí a zkušeností projektanta při realizaci obdobných zakázek za období 5-ti let. nebo na základě CN) Nedílnou součástí soupisu prací je projektová dokumentace vč. textových příloh, na kterou se položky soupisu prací plně odkazují.
| Cena bez DPH | [5 empty] | 0
|  |  | Základ daně |  |  | Sazba daně | Výše daně
| DPH | základní | 0 |  |  | 21% | 0
|  | snížená | 0 |  |  | 15% | 0
|  | zákl. přenesená | 0 |  |  | 21% | 0
|  | sníž. přenesená | 0 |  |  | 15% | 0
|  | nulová | 0 |  |  | 0% | 0
| Cena s DPH |  |  | v | CZK |  | 0
| Projektant |  |  | Zpracovatel
| Datum a podpis: |  | Razítko | Datum a podpis: |  |  | Razítko
| Objednavatel |  |  | Uchazeč
| Datum a podpis: |  | Razítko | Datum a podpis: |  |  | Razítko
REKAPITULACE ČLENĚNÍ SOUPISU PRACÍ
Stavba:
DOMOV PRO SENIORY ANTOŠOVICE
Objekt:
D.1.4 - Technika prostředí staveb
Soupis:
D.1.4.6 - Elektroinstalace _ slaboproud
Místo: |  |  | p.č.. 1, 3/1, 3/2, A 4/1 V K. Ú. ANTOŠOVICE |  |  | Datum: | 14. 5. 2020
Zadavatel: |  |  | Statutární město Ostrava, MOb Slezská Ostrava |  |  | Projektant: | Master Design s.r.o.
Uchazeč: |  |  | Vyplň údaj |  |  | Zpracovatel:
Kód dílu - Popis | [6 empty] | Cena celkem [CZK]
Náklady ze soupisu prací | [6 empty] | 0 | [11 empty] | -1
| N00 - Technika prostředí staveb | [5 empty] | 0
SOUPIS PRACÍ
Stavba:
DOMOV PRO SENIORY ANTOŠOVICE
Objekt:
D.1.4 - Technika prostředí staveb
Soupis:
D.1.4.6 - Elektroinstalace _ slaboproud
Místo: |  |  | p.č.. 1, 3/1, 3/2, A 4/1 V K. Ú. ANTOŠOVICE |  |  | Datum: | 14. 5. 2020
Zadavatel: |  |  | Statutární město Ostrava, MOb Slezská Ostrava |  |  | Projektant: | Master Design s.r.o.
Uchazeč: |  |  | Vyplň údaj |  |  | Zpracovatel:
PČ | Typ | Kód | Popis | MJ | Množství | J.cena [CZK] | Cena celkem [CZK] | Cenová soustava |  | DPH | J. Nh [h] | Nh celkem [h] | J. hmotnost [t] | Hmotnost celkem [t] | J. suť [t] | Suť Celkem [t]
Náklady soupisu celkem | [6 empty] | 0 |  |  |  |  | 0 |  | 0 |  | 0 |  | D | -1 | [7 empty] | 0
| D | N00 | Technika prostředí staveb |  |  |  | 0 |  |  |  |  | 0 |  | 0 |  | 0 | 4 | D | 0 | ROZPOCET | [6 empty] | 0
1 | K | N00_R01 | Elektroinstalace _ slaboproud _ viz samostatný soupis prací | kpl. | 1 |  | 0 |  |  | snížená |  | 0 | 0 | 0 | 0 | 0 | 512 | K | 1 | ROZPOCET | 0 | 0 | 0 | 0 | 0 | 2 | 0 | 512 | -568323393

## D.1.4.7 - Elektroinstalac...
{e6d46db1-f4ce-490d-afbc-023d097d0c48}
1
| KRYCÍ LIST SOUPISU PRACÍ | [7 empty] | v --- níže se nacházejí doplnkové a pomocné údaje k sestavám --- v | [8 empty] | False
Stavba:
DOMOV PRO SENIORY ANTOŠOVICE
Objekt:
D.1.4 - Technika prostředí staveb
Soupis:
D.1.4.7 - Elektroinstalace _ silnoproud
| KSO: |  | 801 19 |  |  | CC-CZ:
| Místo: |  | p.č.. 1, 3/1, 3/2, A 4/1 V K. Ú. ANTOŠOVICE |  |  | Datum: | 14. 5. 2020
| Zadavatel: |  |  |  |  | IČ:
|  | Statutární město Ostrava, MOb Slezská Ostrava |  |  |  | DIČ:
| Uchazeč: |  |  |  |  | IČ: | Vyplň údaj
|  | Vyplň údaj |  |  |  | DIČ: | Vyplň údaj
| Projektant: |  |  |  |  | IČ:
|  | Master Design s.r.o. |  |  |  | DIČ:
| Zpracovatel: |  |  |  |  | IČ:
DIČ:
Poznámka:
Soupis prací je sestaven za využití položek Cenové soustavy ÚRS. Cenové a technické podmínky položek CS ÚRS, které nejsou uvedeny v soupisu prací (tzv. úvodní části katalogů) jsou neomezeně dálkově k dispozici na www.cs-urs.cz. Položky soupisu prací, které nemají ve sloupci „Cenová soustava“ uveden žádný údaj, nepochází z Cenové soustavy ÚRS (takové položky soupisu prací mají Cenovou soustavu „VLASTNÍ“). Ocenění "vlastní" položky:na základě odborných znalostí a zkušeností projektanta při realizaci obdobných zakázek za období 5-ti let. nebo na základě CN) Nedílnou součástí soupisu prací je projektová dokumentace vč. textových příloh, na kterou se položky soupisu prací plně odkazují.
| Cena bez DPH | [5 empty] | 0
|  |  | Základ daně |  |  | Sazba daně | Výše daně
| DPH | základní | 0 |  |  | 21% | 0
|  | snížená | 0 |  |  | 15% | 0
|  | zákl. přenesená | 0 |  |  | 21% | 0
|  | sníž. přenesená | 0 |  |  | 15% | 0
|  | nulová | 0 |  |  | 0% | 0
| Cena s DPH |  |  | v | CZK |  | 0
| Projektant |  |  | Zpracovatel
| Datum a podpis: |  | Razítko | Datum a podpis: |  |  | Razítko
| Objednavatel |  |  | Uchazeč
| Datum a podpis: |  | Razítko | Datum a podpis: |  |  | Razítko
REKAPITULACE ČLENĚNÍ SOUPISU PRACÍ
Stavba:
DOMOV PRO SENIORY ANTOŠOVICE
Objekt:
D.1.4 - Technika prostředí staveb
Soupis:
D.1.4.7 - Elektroinstalace _ silnoproud
Místo: |  |  | p.č.. 1, 3/1, 3/2, A 4/1 V K. Ú. ANTOŠOVICE |  |  | Datum: | 14. 5. 2020
Zadavatel: |  |  | Statutární město Ostrava, MOb Slezská Ostrava |  |  | Projektant: | Master Design s.r.o.
Uchazeč: |  |  | Vyplň údaj |  |  | Zpracovatel:
Kód dílu - Popis | [6 empty] | Cena celkem [CZK]
Náklady ze soupisu prací | [6 empty] | 0 | [11 empty] | -1
| N00 - Technika prostředí staveb | [5 empty] | 0
SOUPIS PRACÍ
Stavba:
DOMOV PRO SENIORY ANTOŠOVICE
Objekt:
D.1.4 - Technika prostředí staveb
Soupis:
D.1.4.7 - Elektroinstalace _ silnoproud
Místo: |  |  | p.č.. 1, 3/1, 3/2, A 4/1 V K. Ú. ANTOŠOVICE |  |  | Datum: | 14. 5. 2020
Zadavatel: |  |  | Statutární město Ostrava, MOb Slezská Ostrava |  |  | Projektant: | Master Design s.r.o.
Uchazeč: |  |  | Vyplň údaj |  |  | Zpracovatel:
PČ | Typ | Kód | Popis | MJ | Množství | J.cena [CZK] | Cena celkem [CZK] | Cenová soustava |  | DPH | J. Nh [h] | Nh celkem [h] | J. hmotnost [t] | Hmotnost celkem [t] | J. suť [t] | Suť Celkem [t]
Náklady soupisu celkem | [6 empty] | 0 |  |  |  |  | 0 |  | 0 |  | 0 |  | D | -1 | [7 empty] | 0
| D | N00 | Technika prostředí staveb |  |  |  | 0 |  |  |  |  | 0 |  | 0 |  | 0 | 4 | D | 0 | ROZPOCET | [6 empty] | 0
1 | K | N00_R01 | Elektroinstalace _ silnoproud _ viz samostatný soupis prací | kpl. | 1 |  | 0 |  |  | snížená |  | 0 | 0 | 0 | 0 | 0 | 512 | K | 1 | ROZPOCET | 0 | 0 | 0 | 0 | 0 | 2 | 0 | 512 | 415970003

## D.1.4.8 - Klimatizace
{d6d318ff-e795-4ab6-9521-087b4fbc4271}
1
| KRYCÍ LIST SOUPISU PRACÍ | [7 empty] | v --- níže se nacházejí doplnkové a pomocné údaje k sestavám --- v | [8 empty] | False
Stavba:
DOMOV PRO SENIORY ANTOŠOVICE
Objekt:
D.1.4 - Technika prostředí staveb
Soupis:
D.1.4.8 - Klimatizace
| KSO: |  | 801 19 |  |  | CC-CZ:
| Místo: |  | p.č.. 1, 3/1, 3/2, A 4/1 V K. Ú. ANTOŠOVICE |  |  | Datum: | 14. 5. 2020
| Zadavatel: |  |  |  |  | IČ:
|  | Statutární město Ostrava, MOb Slezská Ostrava |  |  |  | DIČ:
| Uchazeč: |  |  |  |  | IČ: | Vyplň údaj
|  | Vyplň údaj |  |  |  | DIČ: | Vyplň údaj
| Projektant: |  |  |  |  | IČ:
|  | Master Design s.r.o. |  |  |  | DIČ:
| Zpracovatel: |  |  |  |  | IČ:
DIČ:
Poznámka:
Soupis prací je sestaven za využití položek Cenové soustavy ÚRS. Cenové a technické podmínky položek CS ÚRS, které nejsou uvedeny v soupisu prací (tzv. úvodní části katalogů) jsou neomezeně dálkově k dispozici na www.cs-urs.cz. Položky soupisu prací, které nemají ve sloupci „Cenová soustava“ uveden žádný údaj, nepochází z Cenové soustavy ÚRS (takové položky soupisu prací mají Cenovou soustavu „VLASTNÍ“). Ocenění "vlastní" položky:na základě odborných znalostí a zkušeností projektanta při realizaci obdobných zakázek za období 5-ti let. nebo na základě CN) Nedílnou součástí soupisu prací je projektová dokumentace vč. textových příloh, na kterou se položky soupisu prací plně odkazují.
| Cena bez DPH | [5 empty] | 0
|  |  | Základ daně |  |  | Sazba daně | Výše daně
| DPH | základní | 0 |  |  | 21% | 0
|  | snížená | 0 |  |  | 15% | 0
|  | zákl. přenesená | 0 |  |  | 21% | 0
|  | sníž. přenesená | 0 |  |  | 15% | 0
|  | nulová | 0 |  |  | 0% | 0
| Cena s DPH |  |  | v | CZK |  | 0
| Projektant |  |  | Zpracovatel
| Datum a podpis: |  | Razítko | Datum a podpis: |  |  | Razítko
| Objednavatel |  |  | Uchazeč
| Datum a podpis: |  | Razítko | Datum a podpis: |  |  | Razítko
REKAPITULACE ČLENĚNÍ SOUPISU PRACÍ
Stavba:
DOMOV PRO SENIORY ANTOŠOVICE
Objekt:
D.1.4 - Technika prostředí staveb
Soupis:
D.1.4.8 - Klimatizace
Místo: |  |  | p.č.. 1, 3/1, 3/2, A 4/1 V K. Ú. ANTOŠOVICE |  |  | Datum: | 14. 5. 2020
Zadavatel: |  |  | Statutární město Ostrava, MOb Slezská Ostrava |  |  | Projektant: | Master Design s.r.o.
Uchazeč: |  |  | Vyplň údaj |  |  | Zpracovatel:
Kód dílu - Popis | [6 empty] | Cena celkem [CZK]
Náklady ze soupisu prací | [6 empty] | 0 | [11 empty] | -1
| N00 - Technika prostředí staveb | [5 empty] | 0
SOUPIS PRACÍ
Stavba:
DOMOV PRO SENIORY ANTOŠOVICE
Objekt:
D.1.4 - Technika prostředí staveb
Soupis:
D.1.4.8 - Klimatizace
Místo: |  |  | p.č.. 1, 3/1, 3/2, A 4/1 V K. Ú. ANTOŠOVICE |  |  | Datum: | 14. 5. 2020
Zadavatel: |  |  | Statutární město Ostrava, MOb Slezská Ostrava |  |  | Projektant: | Master Design s.r.o.
Uchazeč: |  |  | Vyplň údaj |  |  | Zpracovatel:
PČ | Typ | Kód | Popis | MJ | Množství | J.cena [CZK] | Cena celkem [CZK] | Cenová soustava |  | DPH | J. Nh [h] | Nh celkem [h] | J. hmotnost [t] | Hmotnost celkem [t] | J. suť [t] | Suť Celkem [t]
Náklady soupisu celkem | [6 empty] | 0 |  |  |  |  | 0 |  | 0 |  | 0 |  | D | -1 | [7 empty] | 0
| D | N00 | Technika prostředí staveb |  |  |  | 0 |  |  |  |  | 0 |  | 0 |  | 0 | 4 | D | 0 | ROZPOCET | [6 empty] | 0
1 | K | N00_R01 | Klimatizace _ viz samostatný soupis prací | kpl. | 1 |  | 0 |  |  | snížená |  | 0 | 0 | 0 | 0 | 0 | 512 | K | 1 | ROZPOCET | 0 | 0 | 0 | 0 | 0 | 2 | 0 | 512 | -1262612886

## D.2.1 - Komunikace a zpev...
{3c30b553-e0ec-4b00-9c6c-83471b2e17f7}
1
| KRYCÍ LIST SOUPISU PRACÍ | [7 empty] | v --- níže se nacházejí doplnkové a pomocné údaje k sestavám --- v | [8 empty] | False
Stavba:
DOMOV PRO SENIORY ANTOŠOVICE
Objekt:
D.2.1 - Komunikace a zpevněné plochy
| KSO: |  | 801 19 |  |  | CC-CZ:
| Místo: |  | p.č.. 1, 3/1, 3/2, A 4/1 V K. Ú. ANTOŠOVICE |  |  | Datum: | 14. 5. 2020
| Zadavatel: |  |  |  |  | IČ:
|  | Statutární město Ostrava, MOb Slezská Ostrava |  |  |  | DIČ:
| Uchazeč: |  |  |  |  | IČ: | Vyplň údaj
|  | Vyplň údaj |  |  |  | DIČ: | Vyplň údaj
| Projektant: |  |  |  |  | IČ:
|  | Master Design s.r.o. |  |  |  | DIČ:
| Zpracovatel: |  |  |  |  | IČ:
DIČ:
Poznámka:
Soupis prací je sestaven za využití položek Cenové soustavy ÚRS. Cenové a technické podmínky položek CS ÚRS, které nejsou uvedeny v soupisu prací (tzv. úvodní části katalogů) jsou neomezeně dálkově k dispozici na www.cs-urs.cz. Položky soupisu prací, které nemají ve sloupci „Cenová soustava“ uveden žádný údaj, nepochází z Cenové soustavy ÚRS (takové položky soupisu prací mají Cenovou soustavu „VLASTNÍ“). Ocenění "vlastní" položky:na základě odborných znalostí a zkušeností projektanta při realizaci obdobných zakázek za období 5-ti let. nebo na základě CN) Nedílnou součástí soupisu prací je projektová dokumentace vč. textových příloh, na kterou se položky soupisu prací plně odkazují.
| Cena bez DPH | [5 empty] | 0
|  |  | Základ daně |  |  | Sazba daně | Výše daně
| DPH | základní | 0 |  |  | 21% | 0
|  | snížená | 0 |  |  | 15% | 0
|  | zákl. přenesená | 0 |  |  | 21% | 0
|  | sníž. přenesená | 0 |  |  | 15% | 0
|  | nulová | 0 |  |  | 0% | 0
| Cena s DPH |  |  | v | CZK |  | 0
| Projektant |  |  | Zpracovatel
| Datum a podpis: |  | Razítko | Datum a podpis: |  |  | Razítko
| Objednavatel |  |  | Uchazeč
| Datum a podpis: |  | Razítko | Datum a podpis: |  |  | Razítko
REKAPITULACE ČLENĚNÍ SOUPISU PRACÍ
Stavba:
DOMOV PRO SENIORY ANTOŠOVICE
Objekt:
D.2.1 - Komunikace a zpevněné plochy
Místo: |  |  | p.č.. 1, 3/1, 3/2, A 4/1 V K. Ú. ANTOŠOVICE |  |  | Datum: | 14. 5. 2020
Zadavatel: |  |  | Statutární město Ostrava, MOb Slezská Ostrava |  |  | Projektant: | Master Design s.r.o.
Uchazeč: |  |  | Vyplň údaj |  |  | Zpracovatel:
Kód dílu - Popis | [6 empty] | Cena celkem [CZK]
Náklady ze soupisu prací | [6 empty] | 0 | [11 empty] | -1
| HSV - Práce a dodávky HSV | [5 empty] | 0
| 1 - Zemní práce | [5 empty] | 0
| 18 - Zemní práce - povrchové úpravy terénu | [5 empty] | 0
| 3 - Svislé a kompletní konstrukce | [5 empty] | 0
| 5 - Komunikace pozemní | [5 empty] | 0
| 6 - Úpravy povrchů, podlahy a osazování výplní | [5 empty] | 0
| 8 - Trubní vedení | [5 empty] | 0
| 9 - Ostatní konstrukce a práce, bourání | [5 empty] | 0
| 998 - Přesun hmot | [5 empty] | 0
SOUPIS PRACÍ
Stavba:
DOMOV PRO SENIORY ANTOŠOVICE
Objekt:
D.2.1 - Komunikace a zpevněné plochy
Místo: |  |  | p.č.. 1, 3/1, 3/2, A 4/1 V K. Ú. ANTOŠOVICE |  |  | Datum: | 14. 5. 2020
Zadavatel: |  |  | Statutární město Ostrava, MOb Slezská Ostrava |  |  | Projektant: | Master Design s.r.o.
Uchazeč: |  |  | Vyplň údaj |  |  | Zpracovatel:
PČ | Typ | Kód | Popis | MJ | Množství | J.cena [CZK] | Cena celkem [CZK] | Cenová soustava |  | DPH | J. Nh [h] | Nh celkem [h] | J. hmotnost [t] | Hmotnost celkem [t] | J. suť [t] | Suť Celkem [t]
Náklady soupisu celkem | [6 empty] | 0 |  |  |  |  | 0 |  | 1062.4642 |  | 0.0175 |  | D | -1 | [10 empty] | 0
| D | HSV | Práce a dodávky HSV |  |  |  | 0 |  |  |  |  | 0 |  | 1062.4642 |  | 0.0175 | 1 | D | 0 |  |  |  | ROZPOCET | [6 empty] | 0
| D | 1 | Zemní práce |  |  |  | 0 |  |  |  |  | 0 |  | 0.12266 |  | 0 | 1 | D | 1 |  |  |  | ROZPOCET | [6 empty] | 0
1 | K | 122251102 | Odkopávky a prokopávky nezapažené v hornině třídy těžitelnosti I, skupiny 3 objem do 50 m3 strojně | m3 | 23.16 |  | 0 | CS ÚRS 2020 01 |  | snížená |  | 0 | 0 | 0 | 0 | 0 | 4 | K | 2 |  |  |  | ROZPOCET | 0 | 0 | 0 | 0 | 0 | 2 | 0 | 4 | 528072612
| VV |  | "skladba pochozí" (76,0+1,2)*0,3 |  | 23.16 | [12 empty] | VV | 2 | 2 | True | 0 | ROZPOCET
| VV |  | Součet |  | 23.16 | [12 empty] | VV | 2 | 4 | True | 1 | ROZPOCET
2 | K | 122251104 | Odkopávky a prokopávky nezapažené v hornině třídy těžitelnosti I, skupiny 3 objem do 500 m3 strojně | m3 | 435.61 |  | 0 | CS ÚRS 2020 01 |  | snížená |  | 0 | 0 | 0 | 0 | 0 | 4 | K | 2 |  |  |  | ROZPOCET | 0 | 0 | 0 | 0 | 0 | 2 | 0 | 4 | -759414209
| VV |  | "pojezdová skladba" (506,7+55,0)*0,55 |  | 308.935 | [12 empty] | VV | 2 | 2 | True | 0 | ROZPOCET
| VV |  | Mezisoučet |  | 308.935 | [12 empty] | VV | 2 | 3 | True | 0 | ROZPOCET
| VV |  | "pojezdová skladba_SANACE podkladu_bude upřesněno při realizaci" (506,7)*0,25 |  | 126.675 | [12 empty] | VV | 2 | 2 | True | 0 | ROZPOCET
| VV |  | Součet |  | 435.61 | [12 empty] | VV | 2 | 4 | True | 1 | ROZPOCET
3 | K | 132254102 | Hloubení rýh zapažených š do 800 mm v hornině třídy těžitelnosti I, skupiny 3 objem do 50 m3 strojně | m3 | 51.516 |  | 0 | CS ÚRS 2020 01 |  | snížená |  | 0 | 0 | 0 | 0 | 0 | 4 | K | 2 |  |  |  | ROZPOCET | 0 | 0 | 0 | 0 | 0 | 2 | 0 | 4 | 369433366
| VV |  | "liniové prvky" 0,4*0,3*(148,0+111,5+77,8+46,0+46,0) |  | 51.516 | [12 empty] | VV | 2 | 2 | True | 0 | ROZPOCET
| VV |  | Součet |  | 51.516 | [12 empty] | VV | 2 | 4 | True | 1 | ROZPOCET
4 | K | 162251102 | Vodorovné přemístění do 50 m výkopku/sypaniny z horniny třídy těžitelnosti I, skupiny 1 až 3 | m3 | 30.91 |  | 0 | CS ÚRS 2020 01 |  | snížená |  | 0 | 0 | 0 | 0 | 0 | 4 | K | 2 |  |  |  | ROZPOCET | 0 | 0 | 0 | 0 | 0 | 2 | 0 | 4 | -670579012
| P |  | Poznámka k položce: -pro zpětné zásypy _ tam a zpět | [14 empty] | P | 2
| VV |  | 15,455*2 'Přepočtené koeficientem množství |  | 30.91 | [12 empty] | VV | 2 | 2 | False | 1 | ROZPOCET
5 | K | 162651112 | Vodorovné přemístění do 5000 m výkopku/sypaniny z horniny třídy těžitelnosti I, skupiny 1 až 3 | m3 | 49.12 |  | 0 | CS ÚRS 2020 01 |  | snížená |  | 0 | 0 | 0 | 0 | 0 | 4 | K | 2 |  |  |  | ROZPOCET | 0 | 0 | 0 | 0 | 0 | 2 | 0 | 4 | -495901312
| VV |  | "zpětný návoz orniční vrstvy z mezidepinie" (245,6*0,2) |  | 49.12 | [12 empty] | VV | 2 | 2 | True | 0 | ROZPOCET
| VV |  | Součet |  | 49.12 | [12 empty] | VV | 2 | 4 | True | 1 | ROZPOCET
6 | K | 162751117 | Vodorovné přemístění do 10000 m výkopku/sypaniny z horniny třídy těžitelnosti I, skupiny 1 až 3 | m3 | 494.831 |  | 0 | CS ÚRS 2020 01 |  | snížená |  | 0 | 0 | 0 | 0 | 0 | 4 | K | 2 |  |  |  | ROZPOCET | 0 | 0 | 0 | 0 | 0 | 2 | 0 | 4 | -1944684925
| VV |  | "liniové prvky" 0,4*0,3*(148,0+111,5+77,8+46,0+46,0)*0,7 |  | 36.061 | [12 empty] | VV | 2 | 2 | True | 0 | ROZPOCET
| VV |  | "pojezdová skladba" (506,7+55,0)*0,55 |  | 308.935 | [12 empty] | VV | 2 | 2 | True | 0 | ROZPOCET
| VV |  | "skladba pochozí" (76,0+1,2)*0,3 |  | 23.16 | [12 empty] | VV | 2 | 2 | True | 0 | ROZPOCET
| VV |  | Mezisoučet |  | 368.156 | [12 empty] | VV | 2 | 3 | True | 0 | ROZPOCET
| VV |  | "pojezdová skladba_SANACE podkladu_bude upřesněno při realizaci" (506,7)*0,25 |  | 126.675 | [12 empty] | VV | 2 | 2 | True | 0 | ROZPOCET
| VV |  | Součet |  | 494.831 | [12 empty] | VV | 2 | 4 | True | 1 | ROZPOCET
7 | K | 162751119 | Příplatek k vodorovnému přemístění výkopku/sypaniny z horniny třídy těžitelnosti I, skupiny 1 až 3 ZKD 1000 m přes 10000 m | m3 | 4948.31 |  | 0 | CS ÚRS 2020 01 |  | snížená |  | 0 | 0 | 0 | 0 | 0 | 4 | K | 2 |  |  |  | ROZPOCET | 0 | 0 | 0 | 0 | 0 | 2 | 0 | 4 | -544124092
| VV |  | 494,831*10 'Přepočtené koeficientem množství |  | 4948.31 | [12 empty] | VV | 2 | 2 | False | 1 | ROZPOCET
8 | K | 171201231 | Poplatek za uložení zeminy a kamení na skládce (skládkovné) | t | 890.696 |  | 0 | CS ÚRS 2020 01 |  | snížená |  | 0 | 0 | 0 | 0 | 0 | 4 | K | 2 |  |  |  | ROZPOCET | 0 | 0 | 0 | 0 | 0 | 2 | 0 | 4 | -369154337
| VV |  | 494,831*1,8 'Přepočtené koeficientem množství |  | 890.696 | [12 empty] | VV | 2 | 2 | False | 1 | ROZPOCET
9 | K | 171251201 | Uložení sypaniny na skládky nebo meziskládky | m3 | 494.831 |  | 0 | CS ÚRS 2020 01 |  | snížená |  | 0 | 0 | 0 | 0 | 0 | 4 | K | 2 |  |  |  | ROZPOCET | 0 | 0 | 0 | 0 | 0 | 2 | 0 | 4 | 1493786409
10 | K | 174151101 | Zásyp jam, šachet rýh nebo kolem objektů sypaninou se zhutněním | m3 | 15.455 |  | 0 | CS ÚRS 2020 01 |  | snížená |  | 0 | 0 | 0 | 0 | 0 | 4 | K | 2 |  |  |  | ROZPOCET | 0 | 0 | 0 | 0 | 0 | 2 | 0 | 4 | 1982741390
| VV |  | (23,16+435,61+51,516)-494,831 |  | 15.455 | [12 empty] | VV | 2 | 2 | True | 0 | ROZPOCET
| VV |  | Součet |  | 15.455 | [12 empty] | VV | 2 | 4 | True | 1 | ROZPOCET
11 | K | 181951112 | Úprava pláně v hornině třídy těžitelnosti I, skupiny 1 až 3 se zhutněním | m2 | 561.7 |  | 0 | CS ÚRS 2020 01 |  | snížená |  | 0 | 0 | 0 | 0 | 0 | 4 | K | 2 |  |  |  | ROZPOCET | 0 | 0 | 0 | 0 | 0 | 2 | 0 | 4 | 1607610434
| VV |  | "pojezdová skladba" (506,7+55,0) |  | 561.7 | [12 empty] | VV | 2 | 2 | True | 0 | ROZPOCET
| VV |  | Součet |  | 561.7 | [12 empty] | VV | 2 | 4 | True | 1 | ROZPOCET
12 | K | 181951R12 | Úprava pláně v hornině třídy těžitelnosti I, skupiny 1 až 3 se zhutněním_ručním vibračním pěchem nebo válcem | m2 | 268.92 |  | 0 | CS VLASTNÍ |  | snížená |  | 0 | 0 | 0 | 0 | 0 | 16 | K | 2 |  |  |  | ROZPOCET | 0 | 0 | 0 | 0 | 0 | 2 | 0 | 16 | 652153976
| VV |  | "liniové prvky" 0,4*(148,0+111,5+77,8+46,0+46,0) |  | 171.72 | [12 empty] | VV | 2 | 2 | True | 0 | ROZPOCET
| VV |  | "skladba pochozí" (76,0+1,2) |  | 77.2 | [12 empty] | VV | 2 | 2 | True | 0 | ROZPOCET
| VV |  | "skladba_okapový chodník" (20,0) |  | 20 | [12 empty] | VV | 2 | 2 | True | 0 | ROZPOCET
| VV |  | Součet |  | 268.92 | [12 empty] | VV | 2 | 4 | True | 1 | ROZPOCET
13 | K | 184818234 | Ochrana kmene bedněním výšky do 2 m | kus | 3 |  | 0 | CS ÚRS 2020 01 |  | snížená |  | 0 | 0.03843 | 0.11529 | 0 | 0 | 4 | K | 2 |  |  |  | ROZPOCET | 0 | 0 | 0 | 0 | 0 | 2 | 0 | 4 | 1235705283
14 | K | 460120019 | Naložení výkopku strojně z hornin třídy 1 až 4 | m3 | 64.575 |  | 0 | CS ÚRS 2020 01 |  | snížená |  | 0 | 0 | 0 | 0 | 0 | 4 | K | 2 |  |  |  | ROZPOCET | 0 | 0 | 0 | 0 | 0 | 2 | 0 | 4 | 1631779634
| D | 18 | Zemní práce - povrchové úpravy terénu |  |  |  | 0 |  |  |  |  | 0 |  | 0.007368 |  | 0 | 1 | D | 2 |  |  |  | ROZPOCET | [6 empty] | 0
15 | K | 181111111 | Plošná úprava terénu do 500 m2 zemina tř 1 až 4 nerovnosti do 100 mm v rovinně a svahu do 1:5 | m2 | 245.6 |  | 0 | CS ÚRS 2020 01 |  | snížená |  | 0 | 0 | 0 | 0 | 0 | 4 | K | 3 |  |  |  | ROZPOCET | 0 | 0 | 0 | 0 | 0 | 2 | 0 | 4 | 1127896861
16 | K | 181311103 | Rozprostření ornice tl vrstvy do 200 mm v rovině nebo ve svahu do 1:5 ručně | m2 | 245.6 |  | 0 | CS ÚRS 2020 01 |  | snížená |  | 0 | 0 | 0 | 0 | 0 | 4 | K | 3 |  |  |  | ROZPOCET | 0 | 0 | 0 | 0 | 0 | 2 | 0 | 4 | 529223562
17 | K | 181411131 | Založení parkového trávníku výsevem v rovině a ve svahu do 1:5 | m2 | 245.6 |  | 0 | CS ÚRS 2020 01 |  | snížená |  | 0 | 0 | 0 | 0 | 0 | 4 | K | 3 |  |  |  | ROZPOCET | 0 | 0 | 0 | 0 | 0 | 2 | 0 | 4 | 146122187
18 | M | 00572410 | osivo směs travní parková | kg | 7.368 |  | 0 | CS ÚRS 2020 01 |  | snížená |  | 0 | 0.001 | 0.007368 | 0 | 0 | 8 | M | 3 |  |  |  | ROZPOCET | 0 | 0 | 0 | 0 | 0 | 2 | 0 | 4 | -132181590
| VV |  | 245,6*0,03 'Přepočtené koeficientem množství |  | 7.368 | [12 empty] | VV | 3 | 2 | False | 1 | ROZPOCET
19 | K | 181951111 | Úprava pláně v hornině třídy těžitelnosti I, skupiny 1 až 3 bez zhutnění | m2 | 245.6 |  | 0 | CS ÚRS 2020 01 |  | snížená |  | 0 | 0 | 0 | 0 | 0 | 4 | K | 3 |  |  |  | ROZPOCET | 0 | 0 | 0 | 0 | 0 | 2 | 0 | 4 | -834803802
20 | K | 183403153 | Obdělání půdy hrabáním v rovině a svahu do 1:5 | m2 | 245.6 |  | 0 | CS ÚRS 2020 01 |  | snížená |  | 0 | 0 | 0 | 0 | 0 | 4 | K | 3 |  |  |  | ROZPOCET | 0 | 0 | 0 | 0 | 0 | 2 | 0 | 4 | -1625267403
21 | K | 183403161 | Obdělání půdy válením v rovině a svahu do 1:5 | m2 | 245.6 |  | 0 | CS ÚRS 2020 01 |  | snížená |  | 0 | 0 | 0 | 0 | 0 | 4 | K | 3 |  |  |  | ROZPOCET | 0 | 0 | 0 | 0 | 0 | 2 | 0 | 4 | 2024655006
| D | 3 | Svislé a kompletní konstrukce |  |  |  | 0 |  |  |  |  | 0 |  | 2.448 |  | 0 | 1 | D | 1 |  |  |  | ROZPOCET | [6 empty] | 0
22 | K | 339921111 | Osazování betonových palisád do betonového základu jednotlivě výšky prvku do 0,5 m | kus | 55 |  | 0 | CS ÚRS 2020 01 |  | snížená |  | 0 | 0.03351 | 1.843 | 0 | 0 | 4 | K | 2 |  |  |  | ROZPOCET | 0 | 0 | 0 | 0 | 0 | 2 | 0 | 4 | 1827340260
23 | M | 59228407 | palisáda betonová tyčová hranatá přírodní 110x110x400mm | kus | 55 |  | 0 | CS ÚRS 2020 01 |  | snížená |  | 0 | 0.011 | 0.605 | 0 | 0 | 8 | M | 2 |  |  |  | ROZPOCET | 0 | 0 | 0 | 0 | 0 | 2 | 0 | 4 | 67942195
| D | 5 | Komunikace pozemní |  |  |  | 0 |  |  |  |  | 0 |  | 905.5747 |  | 0 | 1 | D | 1 |  |  |  | ROZPOCET | [6 empty] | 0
24 | K | 564201111 | Podklad nebo podsyp ze štěrkopísku ŠP tl 40 mm | m2 | 77.2 |  | 0 | CS ÚRS 2020 01 |  | snížená |  | 0 | 0.092 | 7.1024 | 0 | 0 | 4 | K | 2 |  |  |  | ROZPOCET | 0 | 0 | 0 | 0 | 0 | 2 | 0 | 4 | 1477580668
| VV |  | "skladba pochozí" (76,0+1,2) |  | 77.2 | [12 empty] | VV | 2 | 2 | True | 0 | ROZPOCET
| VV |  | Součet |  | 77.2 | [12 empty] | VV | 2 | 4 | True | 1 | ROZPOCET
25 | K | 564851111 | Podklad ze štěrkodrtě ŠD tl 150 mm | m2 | 1123.4 |  | 0 | CS ÚRS 2020 01 |  | snížená |  | 0 | 0.345 | 387.573 | 0 | 0 | 4 | K | 2 |  |  |  | ROZPOCET | 0 | 0 | 0 | 0 | 0 | 2 | 0 | 4 | 1156173650
| VV |  | "pojezdová skladba" (506,7+55,0)*2 |  | 1123.4 | [12 empty] | VV | 2 | 2 | True | 0 | ROZPOCET
| VV |  | Součet |  | 1123.4 | [12 empty] | VV | 2 | 4 | True | 1 | ROZPOCET
26 | K | 564861111 | Podklad ze štěrkodrtě ŠD tl 200 mm | m2 | 77.2 |  | 0 | CS ÚRS 2020 01 |  | snížená |  | 0 | 0.46 | 35.512 | 0 | 0 | 4 | K | 2 |  |  |  | ROZPOCET | 0 | 0 | 0 | 0 | 0 | 2 | 0 | 4 | -1388456209
| VV |  | "skladba pochozí" (76,0+1,2) |  | 77.2 | [12 empty] | VV | 2 | 2 | True | 0 | ROZPOCET
| VV |  | Součet |  | 77.2 | [12 empty] | VV | 2 | 4 | True | 1 | ROZPOCET
27 | K | 564871111 | Podklad ze štěrkodrtě ŠD tl 250 mm | m2 | 506.7 |  | 0 | CS ÚRS 2020 01 |  | snížená |  | 0 | 0.575 | 291.3525 | 0 | 0 | 4 | K | 2 |  |  |  | ROZPOCET | 0 | 0 | 0 | 0 | 0 | 2 | 0 | 4 | -1760911569
| VV |  | "pojezdová skladba_SANACE podkladu_bude upřesněno při realizaci" (506,7) |  | 506.7 | [12 empty] | VV | 2 | 2 | True | 0 | ROZPOCET
| VV |  | Součet |  | 506.7 | [12 empty] | VV | 2 | 4 | True | 1 | ROZPOCET
28 | K | 565155101 | Asfaltový beton vrstva podkladní ACP 16+ tl 70 mm š do 1,5 m | m2 | 561.7 |  | 0 | CS ÚRS 2020 01 |  | snížená |  | 0 | 0.18463 | 103.7067 | 0 | 0 | 4 | K | 2 |  |  |  | ROZPOCET | 0 | 0 | 0 | 0 | 0 | 2 | 0 | 4 | -672151290
| VV |  | "pojezdová skladba" (506,7+55,0) |  | 561.7 | [12 empty] | VV | 2 | 2 | True | 0 | ROZPOCET
| VV |  | Součet |  | 561.7 | [12 empty] | VV | 2 | 4 | True | 1 | ROZPOCET
29 | K | 573111112 | Postřik živičný infiltrační s posypem z asfaltu množství 1 kg/m2 | m2 | 561.7 |  | 0 | CS ÚRS 2020 01 |  | snížená |  | 0 | 0.00601 | 3.3758 | 0 | 0 | 4 | K | 2 |  |  |  | ROZPOCET | 0 | 0 | 0 | 0 | 0 | 2 | 0 | 4 | 31164962
| VV |  | "pojezdová skladba" (506,7+55,0) |  | 561.7 | [12 empty] | VV | 2 | 2 | True | 0 | ROZPOCET
| VV |  | Součet |  | 561.7 | [12 empty] | VV | 2 | 4 | True | 1 | ROZPOCET
30 | K | 573231108 | Postřik živičný spojovací ze silniční emulze v množství 0,50 kg/m2 | m2 | 561.7 |  | 0 | CS ÚRS 2020 01 |  | snížená |  | 0 | 0.00051 | 0.28647 | 0 | 0 | 4 | K | 2 |  |  |  | ROZPOCET | 0 | 0 | 0 | 0 | 0 | 2 | 0 | 4 | -619347066
| VV |  | "pojezdová skladba" (506,7+55,0) |  | 561.7 | [12 empty] | VV | 2 | 2 | True | 0 | ROZPOCET
| VV |  | Součet |  | 561.7 | [12 empty] | VV | 2 | 4 | True | 1 | ROZPOCET
31 | K | 577134031 | Asfaltový beton vrstva obrusná ACO 11 tl 40 mm š do 1,5 m z modifikovaného asfaltu | m2 | 561.7 |  | 0 | CS ÚRS 2020 01 |  | snížená |  | 0 | 0.10373 | 58.2651 | 0 | 0 | 4 | K | 2 |  |  |  | ROZPOCET | 0 | 0 | 0 | 0 | 0 | 2 | 0 | 4 | -1791027028
| VV |  | "pojezdová skladba" (506,7+55,0) |  | 561.7 | [12 empty] | VV | 2 | 2 | True | 0 | ROZPOCET
| VV |  | Součet |  | 561.7 | [12 empty] | VV | 2 | 4 | True | 1 | ROZPOCET
32 | K | 596211121 | Kladení zámkové dlažby komunikací pro pěší tl 60 mm skupiny B pl do 100 m2 | m2 | 77.2 |  | 0 | CS ÚRS 2020 01 |  | snížená |  | 0 | 0.08425 | 6.5041 | 0 | 0 | 4 | K | 2 |  |  |  | ROZPOCET | 0 | 0 | 0 | 0 | 0 | 2 | 0 | 4 | -1194628430
| VV |  | "skladba pochozí" (76,0+1,2) |  | 77.2 | [12 empty] | VV | 2 | 2 | True | 0 | ROZPOCET
| VV |  | Součet |  | 77.2 | [12 empty] | VV | 2 | 4 | True | 1 | ROZPOCET
33 | M | 59245R12 | dlažba betonová zámková tl. 60mm _ (specifikace dle PD a TZ) | m2 | 84.92 |  | 0 | CS VLASTNÍ |  | snížená |  | 0 | 0.13 | 11.0396 | 0 | 0 | 8 | M | 2 |  |  |  | ROZPOCET | 0 | 0 | 0 | 0 | 0 | 2 | 0 | 4 | 724163155
| VV |  | 77,2*1,1 'Přepočtené koeficientem množství |  | 84.92 | [12 empty] | VV | 2 | 2 | False | 1 | ROZPOCET
34 | M | 59245R22 | dlažba zámková pro nevidomé tl. 60mm color _ (specifikace dle PD a TZ) | m2 | 1.35 |  | 0 | CS VLASTNÍ |  | snížená |  | 0 | 0.13 | 0.1755 | 0 | 0 | 8 | M | 2 |  |  |  | ROZPOCET | 0 | 0 | 0 | 0 | 0 | 2 | 0 | 4 | 892380893
35 | K | 599141111 | Vyplnění spár mezi silničními dílci živičnou zálivkou | m | 189.3 |  | 0 | CS ÚRS 2020 01 |  | snížená |  | 0 | 0.0036 | 0.68148 | 0 | 0 | 4 | K | 2 |  |  |  | ROZPOCET | 0 | 0 | 0 | 0 | 0 | 2 | 0 | 4 | 1844330724
| D | 6 | Úpravy povrchů, podlahy a osazování výplní |  |  |  | 0 |  |  |  |  | 0 |  | 5.512 |  | 0 | 1 | D | 1 |  |  |  | ROZPOCET | [6 empty] | 0
36 | K | 637121112 | Okapový chodník z kačírku tl 150 mm s udusáním | m2 | 20 |  | 0 | CS ÚRS 2020 01 |  | snížená |  | 0 | 0.2756 | 5.512 | 0 | 0 | 4 | K | 2 |  |  |  | ROZPOCET | 0 | 0 | 0 | 0 | 0 | 2 | 0 | 4 | 387028617
| VV |  | "skladba_okapový chodník" (20,0) |  | 20 | [12 empty] | VV | 2 | 2 | True | 0 | ROZPOCET
| VV |  | Součet |  | 20 | [12 empty] | VV | 2 | 4 | True | 1 | ROZPOCET
| D | 8 | Trubní vedení |  |  |  | 0 |  |  |  |  | 0 |  | 2.5461 |  | 0 | 1 | D | 1 |  |  |  | ROZPOCET | [6 empty] | 0
37 | K | 895941R01 | Dodávka a zřízení vpusti kanalizační uliční s mříží pro vozovku s nálevkou | kus | 5 |  | 0 | CS VLASTNÍ |  | snížená |  | 0 | 0.3409 | 1.7045 | 0 | 0 | 4 | K | 2 |  |  |  | ROZPOCET | 0 | 0 | 0 | 0 | 0 | 2 | 0 | 4 | -1679919214
| P |  | Poznámka k položce: Kompletní systémová dodávka a provedení/zřízení dle specifikace PD a TZ včetně všech přímo souvisejících prací/činností/dodávek/doplňků a příslušenství ------------------------------------------------------------------------------------------------------------------------------------------------------------------------------------------- KOMPLETNÍ SPECIFIKACE A ROZSAH DODÁVKY _ VIZ V.Č. D.2.1.5, TZ | [14 empty] | P | 2
38 | K | 899331111 | Výšková úprava uličního vstupu nebo vpusti | kus | 2 |  | 0 | CS ÚRS 2020 01 |  | snížená |  | 0 | 0.4208 | 0.8416 | 0 | 0 | 4 | K | 2 |  |  |  | ROZPOCET | 0 | 0 | 0 | 0 | 0 | 2 | 0 | 4 | -1813162090
39 | K | 899520R01 | Kanalizační přípojka PVC DN 150 mm | m | 31.5 |  | 0 |  |  | snížená |  | 0 | 0 | 0 | 0 | 0 | 4 | K | 2 |  |  |  | ROZPOCET | 0 | 0 | 0 | 0 | 0 | 2 | 0 | 4 | -1126854912
| P |  | Poznámka k položce: Kompletní systémová dodávka a provedení/zřízení dle specifikace PD a TZ včetně zemních prací a všech přímo souvisejících prací/činností/dodávek/doplňků a příslušenství ------------------------------------------------------------------------------------------------------------------------------------------------------------------------------------------- | [14 empty] | P | 2
| D | 9 | Ostatní konstrukce a práce, bourání |  |  |  | 0 |  |  |  |  | 0 |  | 146.2608 |  | 0.0175 | 1 | D | 1 |  |  |  | ROZPOCET | [6 empty] | 0
40 | K | 914111R01 | Dodávka a montáž svislé dopravní značky _ B29+E13 | kus | 1 |  | 0 | CS VLASTNÍ |  | snížená |  | 0 | 0.0007 | 0.0007 | 0 | 0 | 4 | K | 2 |  |  |  | ROZPOCET | 0 | 0 | 0 | 0 | 0 | 2 | 0 | 4 | -1833491792
| P |  | Poznámka k položce: Kompletní systémová dodávka (včetně základového prvku) a provedení dle specifikace PD a TZ včetně všech přímo souvisejících prací/činností a dodávek ---------------------------------------------------------------------------------------------------------------------------------------------------------------------------------------- | [14 empty] | P | 2
41 | K | 914111R02 | Dodávka a montáž svislé dopravní značky _ IP12+O1 | kus | 1 |  | 0 | CS VLASTNÍ |  | snížená |  | 0 | 0.0007 | 0.0007 | 0 | 0 | 4 | K | 2 |  |  |  | ROZPOCET | 0 | 0 | 0 | 0 | 0 | 2 | 0 | 4 | 171902487
| P |  | Poznámka k položce: Kompletní systémová dodávka (včetně základového prvku) a provedení dle specifikace PD a TZ včetně všech přímo souvisejících prací/činností a dodávek ---------------------------------------------------------------------------------------------------------------------------------------------------------------------------------------- | [14 empty] | P | 2
42 | K | 914111R03 | Dodávka a montáž svislé dopravní značky _ IP11b | kus | 1 |  | 0 | CS VLASTNÍ |  | snížená |  | 0 | 0.0007 | 0.0007 | 0 | 0 | 4 | K | 2 |  |  |  | ROZPOCET | 0 | 0 | 0 | 0 | 0 | 2 | 0 | 4 | -696353421
| P |  | Poznámka k položce: Kompletní systémová dodávka (včetně základového prvku) a provedení dle specifikace PD a TZ včetně všech přímo souvisejících prací/činností a dodávek ---------------------------------------------------------------------------------------------------------------------------------------------------------------------------------------- | [14 empty] | P | 2
43 | K | 915211111 | Vodorovné dopravní značení dělící čáry souvislé š 125 mm bílé | m | 106.95 |  | 0 | CS ÚRS 2020 01 |  | snížená |  | 0 | 0.0002 | 0.02139 | 0 | 0 | 4 | K | 2 |  |  |  | ROZPOCET | 0 | 0 | 0 | 0 | 0 | 2 | 0 | 4 | 1404389572
44 | K | 915231111 | Vodorovné dopravní značení přechody pro chodce, šipky, symboly bílé | m2 | 1 |  | 0 | CS ÚRS 2020 01 |  | snížená |  | 0 | 0.0016 | 0.0016 | 0 | 0 | 4 | K | 2 |  |  |  | ROZPOCET | 0 | 0 | 0 | 0 | 0 | 2 | 0 | 4 | 353245143
45 | K | 915491211 | Osazení vodícího proužku z betonových desek do betonového lože tl do 100 mm š proužku 250 mm | m | 189.3 |  | 0 | CS ÚRS 2020 01 |  | snížená |  | 0 | 0.08088 | 15.3106 | 0 | 0 | 4 | K | 2 |  |  |  | ROZPOCET | 0 | 0 | 0 | 0 | 0 | 2 | 0 | 4 | -2066665876
| VV |  | "odměřeno elektronicky" 111,5+38,9+38,9 |  | 189.3 | [12 empty] | VV | 2 | 2 | True | 0 | ROZPOCET
| VV |  | Součet |  | 189.3 | [12 empty] | VV | 2 | 4 | True | 1 | ROZPOCET
46 | M | 59218001R | vodící proužek betonový silniční bílý 500x250x80mm | m | 208.23 |  | 0 | CS VLASTNÍ |  | snížená |  | 0 | 0.046 | 9.5786 | 0 | 0 | 8 | M | 2 |  |  |  | ROZPOCET | 0 | 0 | 0 | 0 | 0 | 2 | 0 | 4 | 815285382
| VV |  | 189,3*1,1 'Přepočtené koeficientem množství |  | 208.23 | [12 empty] | VV | 2 | 2 | False | 1 | ROZPOCET
47 | K | 916111122 | Osazení obruby z drobných kostek bez boční opěry do lože z betonu prostého | m | 92 |  | 0 | CS ÚRS 2020 01 |  | snížená |  | 0 | 0.0719 | 6.6148 | 0 | 0 | 4 | K | 2 |  |  |  | ROZPOCET | 0 | 0 | 0 | 0 | 0 | 2 | 0 | 4 | 316746146
| VV |  | "odměřeno elektronicky" (46,0+46,0) |  | 92 | [12 empty] | VV | 2 | 2 | True | 0 | ROZPOCET
| VV |  | Součet |  | 92 | [12 empty] | VV | 2 | 4 | True | 1 | ROZPOCET
48 | M | 58381007 | kostka dlažební žula drobná 10/10 | m2 | 10.12 |  | 0 | CS ÚRS 2020 01 |  | snížená |  | 0 | 0.222 | 2.2466 | 0 | 0 | 8 | M | 2 |  |  |  | ROZPOCET | 0 | 0 | 0 | 0 | 0 | 2 | 0 | 4 | 118861636
| VV |  | 92*0,11 'Přepočtené koeficientem množství |  | 10.12 | [12 empty] | VV | 2 | 2 | False | 1 | ROZPOCET
49 | K | 916131113 | Osazení silničního obrubníku betonového ležatého s boční opěrou do lože z betonu prostého | m | 46 |  | 0 | CS ÚRS 2020 01 |  | snížená |  | 0 | 0.20219 | 9.3007 | 0 | 0 | 4 | K | 2 |  |  |  | ROZPOCET | 0 | 0 | 0 | 0 | 0 | 2 | 0 | 4 | 103222972
| VV |  | "odměřeno elektronicky" 46,0 |  | 46 | [12 empty] | VV | 2 | 2 | True | 0 | ROZPOCET
| VV |  | Součet |  | 46 | [12 empty] | VV | 2 | 4 | True | 1 | ROZPOCET
50 | M | 59217029 | obrubník betonový silniční nájezdový 1000x150x150mm | m | 50.6 |  | 0 | CS ÚRS 2020 01 |  | snížená |  | 0 | 0.0483 | 2.444 | 0 | 0 | 8 | M | 2 |  |  |  | ROZPOCET | 0 | 0 | 0 | 0 | 0 | 2 | 0 | 4 | -1335489106
| VV |  | 46*1,1 'Přepočtené koeficientem množství |  | 50.6 | [12 empty] | VV | 2 | 2 | False | 1 | ROZPOCET
51 | K | 916231213 | Osazení chodníkového obrubníku betonového stojatého s boční opěrou do lože z betonu prostého | m | 111.5 |  | 0 | CS ÚRS 2020 01 |  | snížená |  | 0 | 0.1295 | 14.4393 | 0 | 0 | 4 | K | 2 |  |  |  | ROZPOCET | 0 | 0 | 0 | 0 | 0 | 2 | 0 | 4 | 1832807639
| VV |  | "odměřeno elektronicky" 111,5 |  | 111.5 | [12 empty] | VV | 2 | 2 | True | 0 | ROZPOCET
| VV |  | Součet |  | 111.5 | [12 empty] | VV | 2 | 4 | True | 1 | ROZPOCET
52 | M | 59217017 | obrubník betonový chodníkový 1000x100x250mm | m | 122.65 |  | 0 | CS ÚRS 2020 01 |  | snížená |  | 0 | 0.05612 | 6.8831 | 0 | 0 | 8 | M | 2 |  |  |  | ROZPOCET | 0 | 0 | 0 | 0 | 0 | 2 | 0 | 4 | 461839258
| VV |  | 111,5*1,1 'Přepočtené koeficientem množství |  | 122.65 | [12 empty] | VV | 2 | 2 | False | 1 | ROZPOCET
53 | K | 916331112 | Osazení zahradního obrubníku betonového do lože z betonu s boční opěrou | m | 148 |  | 0 | CS ÚRS 2020 01 |  | snížená |  | 0 | 0.10095 | 14.9406 | 0 | 0 | 4 | K | 2 |  |  |  | ROZPOCET | 0 | 0 | 0 | 0 | 0 | 2 | 0 | 4 | 1442747346
| VV |  | "okapový chodník_odměřeno elektronicky" 80,0 |  | 80 | [12 empty] | VV | 2 | 2 | True | 0 | ROZPOCET
| VV |  | "chodník pro pěší_odměřeno elektronicky" 68,0 |  | 68 | [12 empty] | VV | 2 | 2 | True | 0 | ROZPOCET
| VV |  | Součet |  | 148 | [12 empty] | VV | 2 | 4 | True | 1 | ROZPOCET
54 | M | 59217002 | obrubník betonový zahradní šedý 1000x50x200mm | m | 162.8 |  | 0 | CS ÚRS 2020 01 |  | snížená |  | 0 | 0.024 | 3.9072 | 0 | 0 | 8 | M | 2 |  |  |  | ROZPOCET | 0 | 0 | 0 | 0 | 0 | 2 | 0 | 4 | -304548833
| VV |  | 148*1,1 'Přepočtené koeficientem množství |  | 162.8 | [12 empty] | VV | 2 | 2 | False | 1 | ROZPOCET
55 | M | 58932563 | beton C 16/20 kamenivo frakce 0/8 | m3 | 27 |  | 0 | CS ÚRS 2020 01 |  | snížená |  | 0 | 2.234 | 60.318 | 0 | 0 | 8 | M | 2 |  |  |  | ROZPOCET | 0 | 0 | 0 | 0 | 0 | 2 | 0 | 4 | -756249726
56 | K | 919726122 | Geotextilie pro ochranu, separaci a filtraci netkaná měrná hmotnost do 300 g/m2 | m2 | 506.7 |  | 0 | CS ÚRS 2020 01 |  | snížená |  | 0 | 0.00047 | 0.23815 | 0 | 0 | 4 | K | 2 |  |  |  | ROZPOCET | 0 | 0 | 0 | 0 | 0 | 2 | 0 | 4 | -1093237199
| VV |  | "pojezdová skladba_SANACE podkladu_bude upřesněno při realizaci" (506,7) |  | 506.7 | [12 empty] | VV | 2 | 2 | True | 0 | ROZPOCET
| VV |  | Součet |  | 506.7 | [12 empty] | VV | 2 | 4 | True | 1 | ROZPOCET
57 | K | 919726123 | Geotextilie pro ochranu, separaci a filtraci netkaná měrná hmotnost do 500 g/m2 | m2 | 20 |  | 0 | CS ÚRS 2020 01 |  | snížená |  | 0 | 0.00069 | 0.0138 | 0 | 0 | 4 | K | 2 |  |  |  | ROZPOCET | 0 | 0 | 0 | 0 | 0 | 2 | 0 | 4 | 88115069
| VV |  | "skladba_okapový chodník" (20,0) |  | 20 | [12 empty] | VV | 2 | 2 | True | 0 | ROZPOCET
| VV |  | Součet |  | 20 | [12 empty] | VV | 2 | 4 | True | 1 | ROZPOCET
58 | K | 977151123 | Jádrové vrty diamantovými korunkami do D 150 mm do stavebních materiálů | m | 0.25 |  | 0 | CS ÚRS 2020 01 |  | snížená |  | 0 | 0.00093 | 0.0002325 | 0.07 | 0.0175 | 4 | K | 2 |  |  |  | ROZPOCET | 0 | 0 | 0 | 0 | 0 | 2 | 0 | 4 | 931386920
| D | 998 | Přesun hmot |  |  |  | 0 |  |  |  |  | 0 |  | 0 |  | 0 | 1 | D | 1 |  |  |  | ROZPOCET | [6 empty] | 0
59 | K | 998225111 | Přesun hmot pro pozemní komunikace s krytem z kamene, monolitickým betonovým nebo živičným | t | 1062.464 |  | 0 | CS ÚRS 2020 01 |  | snížená |  | 0 | 0 | 0 | 0 | 0 | 4 | K | 2 |  |  |  | ROZPOCET | 0 | 0 | 0 | 0 | 0 | 2 | 0 | 4 | 48294711

## D.2.2 - Vodovod
{64f90f19-c133-4e41-9292-fbcff3be1ee3}
1
| KRYCÍ LIST SOUPISU PRACÍ | [7 empty] | v --- níže se nacházejí doplnkové a pomocné údaje k sestavám --- v | [8 empty] | False
Stavba:
DOMOV PRO SENIORY ANTOŠOVICE
Objekt:
D.2.2 - Vodovod
| KSO: |  | 801 19 |  |  | CC-CZ:
| Místo: |  | p.č.. 1, 3/1, 3/2, A 4/1 V K. Ú. ANTOŠOVICE |  |  | Datum: | 14. 5. 2020
| Zadavatel: |  |  |  |  | IČ:
|  | Statutární město Ostrava, MOb Slezská Ostrava |  |  |  | DIČ:
| Uchazeč: |  |  |  |  | IČ: | Vyplň údaj
|  | Vyplň údaj |  |  |  | DIČ: | Vyplň údaj
| Projektant: |  |  |  |  | IČ:
|  | Master Design s.r.o. |  |  |  | DIČ:
| Zpracovatel: |  |  |  |  | IČ:
DIČ:
Poznámka:
Soupis prací je sestaven za využití položek Cenové soustavy ÚRS. Cenové a technické podmínky položek CS ÚRS, které nejsou uvedeny v soupisu prací (tzv. úvodní části katalogů) jsou neomezeně dálkově k dispozici na www.cs-urs.cz. Položky soupisu prací, které nemají ve sloupci „Cenová soustava“ uveden žádný údaj, nepochází z Cenové soustavy ÚRS (takové položky soupisu prací mají Cenovou soustavu „VLASTNÍ“). Ocenění "vlastní" položky:na základě odborných znalostí a zkušeností projektanta při realizaci obdobných zakázek za období 5-ti let. nebo na základě CN) Nedílnou součástí soupisu prací je projektová dokumentace vč. textových příloh, na kterou se položky soupisu prací plně odkazují.
| Cena bez DPH | [5 empty] | 0
|  |  | Základ daně |  |  | Sazba daně | Výše daně
| DPH | základní | 0 |  |  | 21% | 0
|  | snížená | 0 |  |  | 15% | 0
|  | zákl. přenesená | 0 |  |  | 21% | 0
|  | sníž. přenesená | 0 |  |  | 15% | 0
|  | nulová | 0 |  |  | 0% | 0
| Cena s DPH |  |  | v | CZK |  | 0
| Projektant |  |  | Zpracovatel
| Datum a podpis: |  | Razítko | Datum a podpis: |  |  | Razítko
| Objednavatel |  |  | Uchazeč
| Datum a podpis: |  | Razítko | Datum a podpis: |  |  | Razítko
REKAPITULACE ČLENĚNÍ SOUPISU PRACÍ
Stavba:
DOMOV PRO SENIORY ANTOŠOVICE
Objekt:
D.2.2 - Vodovod
Místo: |  |  | p.č.. 1, 3/1, 3/2, A 4/1 V K. Ú. ANTOŠOVICE |  |  | Datum: | 14. 5. 2020
Zadavatel: |  |  | Statutární město Ostrava, MOb Slezská Ostrava |  |  | Projektant: | Master Design s.r.o.
Uchazeč: |  |  | Vyplň údaj |  |  | Zpracovatel:
Kód dílu - Popis | [6 empty] | Cena celkem [CZK]
Náklady ze soupisu prací | [6 empty] | 0 | [11 empty] | -1
| N00 - Inženýrské objekty | [5 empty] | 0
SOUPIS PRACÍ
Stavba:
DOMOV PRO SENIORY ANTOŠOVICE
Objekt:
D.2.2 - Vodovod
Místo: |  |  | p.č.. 1, 3/1, 3/2, A 4/1 V K. Ú. ANTOŠOVICE |  |  | Datum: | 14. 5. 2020
Zadavatel: |  |  | Statutární město Ostrava, MOb Slezská Ostrava |  |  | Projektant: | Master Design s.r.o.
Uchazeč: |  |  | Vyplň údaj |  |  | Zpracovatel:
PČ | Typ | Kód | Popis | MJ | Množství | J.cena [CZK] | Cena celkem [CZK] | Cenová soustava |  | DPH | J. Nh [h] | Nh celkem [h] | J. hmotnost [t] | Hmotnost celkem [t] | J. suť [t] | Suť Celkem [t]
Náklady soupisu celkem | [6 empty] | 0 |  |  |  |  | 0 |  | 0 |  | 0 |  | D | -1 | [7 empty] | 0
| D | N00 | Inženýrské objekty |  |  |  | 0 |  |  |  |  | 0 |  | 0 |  | 0 | 4 | D | 0 | ROZPOCET | [6 empty] | 0
1 | K | N00_R01 | Inženýrský objekt_ Vodovod _ viz samostatný soupis prací | kpl. | 1 |  | 0 |  |  | snížená |  | 0 | 0 | 0 | 0 | 0 | 512 | K | 1 | ROZPOCET | 0 | 0 | 0 | 0 | 0 | 2 | 0 | 512 | -780164203

## D.2.3 - Dešťová kanalizace
{a82a5ebd-1961-4bac-9503-cff0c6652236}
1
| KRYCÍ LIST SOUPISU PRACÍ | [7 empty] | v --- níže se nacházejí doplnkové a pomocné údaje k sestavám --- v | [8 empty] | False
Stavba:
DOMOV PRO SENIORY ANTOŠOVICE
Objekt:
D.2.3 - Dešťová kanalizace
| KSO: |  | 801 19 |  |  | CC-CZ:
| Místo: |  | p.č.. 1, 3/1, 3/2, A 4/1 V K. Ú. ANTOŠOVICE |  |  | Datum: | 14. 5. 2020
| Zadavatel: |  |  |  |  | IČ:
|  | Statutární město Ostrava, MOb Slezská Ostrava |  |  |  | DIČ:
| Uchazeč: |  |  |  |  | IČ: | Vyplň údaj
|  | Vyplň údaj |  |  |  | DIČ: | Vyplň údaj
| Projektant: |  |  |  |  | IČ:
|  | Master Design s.r.o. |  |  |  | DIČ:
| Zpracovatel: |  |  |  |  | IČ:
DIČ:
Poznámka:
Soupis prací je sestaven za využití položek Cenové soustavy ÚRS. Cenové a technické podmínky položek CS ÚRS, které nejsou uvedeny v soupisu prací (tzv. úvodní části katalogů) jsou neomezeně dálkově k dispozici na www.cs-urs.cz. Položky soupisu prací, které nemají ve sloupci „Cenová soustava“ uveden žádný údaj, nepochází z Cenové soustavy ÚRS (takové položky soupisu prací mají Cenovou soustavu „VLASTNÍ“). Ocenění "vlastní" položky:na základě odborných znalostí a zkušeností projektanta při realizaci obdobných zakázek za období 5-ti let. nebo na základě CN) Nedílnou součástí soupisu prací je projektová dokumentace vč. textových příloh, na kterou se položky soupisu prací plně odkazují.
| Cena bez DPH | [5 empty] | 0
|  |  | Základ daně |  |  | Sazba daně | Výše daně
| DPH | základní | 0 |  |  | 21% | 0
|  | snížená | 0 |  |  | 15% | 0
|  | zákl. přenesená | 0 |  |  | 21% | 0
|  | sníž. přenesená | 0 |  |  | 15% | 0
|  | nulová | 0 |  |  | 0% | 0
| Cena s DPH |  |  | v | CZK |  | 0
| Projektant |  |  | Zpracovatel
| Datum a podpis: |  | Razítko | Datum a podpis: |  |  | Razítko
| Objednavatel |  |  | Uchazeč
| Datum a podpis: |  | Razítko | Datum a podpis: |  |  | Razítko
REKAPITULACE ČLENĚNÍ SOUPISU PRACÍ
Stavba:
DOMOV PRO SENIORY ANTOŠOVICE
Objekt:
D.2.3 - Dešťová kanalizace
Místo: |  |  | p.č.. 1, 3/1, 3/2, A 4/1 V K. Ú. ANTOŠOVICE |  |  | Datum: | 14. 5. 2020
Zadavatel: |  |  | Statutární město Ostrava, MOb Slezská Ostrava |  |  | Projektant: | Master Design s.r.o.
Uchazeč: |  |  | Vyplň údaj |  |  | Zpracovatel:
Kód dílu - Popis | [6 empty] | Cena celkem [CZK]
Náklady ze soupisu prací | [6 empty] | 0 | [11 empty] | -1
| N00 - Inženýrské objekty | [5 empty] | 0
SOUPIS PRACÍ
Stavba:
DOMOV PRO SENIORY ANTOŠOVICE
Objekt:
D.2.3 - Dešťová kanalizace
Místo: |  |  | p.č.. 1, 3/1, 3/2, A 4/1 V K. Ú. ANTOŠOVICE |  |  | Datum: | 14. 5. 2020
Zadavatel: |  |  | Statutární město Ostrava, MOb Slezská Ostrava |  |  | Projektant: | Master Design s.r.o.
Uchazeč: |  |  | Vyplň údaj |  |  | Zpracovatel:
PČ | Typ | Kód | Popis | MJ | Množství | J.cena [CZK] | Cena celkem [CZK] | Cenová soustava |  | DPH | J. Nh [h] | Nh celkem [h] | J. hmotnost [t] | Hmotnost celkem [t] | J. suť [t] | Suť Celkem [t]
Náklady soupisu celkem | [6 empty] | 0 |  |  |  |  | 0 |  | 0 |  | 0 |  | D | -1 | [7 empty] | 0
| D | N00 | Inženýrské objekty |  |  |  | 0 |  |  |  |  | 0 |  | 0 |  | 0 | 4 | D | 0 | ROZPOCET | [6 empty] | 0
1 | K | N00_R01 | Inženýrský objekt_ Dešťová kanalizace _ viz samostatný soupis prací | kpl. | 1 |  | 0 |  |  | snížená |  | 0 | 0 | 0 | 0 | 0 | 512 | K | 1 | ROZPOCET | 0 | 0 | 0 | 0 | 0 | 2 | 0 | 512 | -1479207314

## D.2.4 - Splašková kanalizace
{e1b52132-13c4-4595-8a83-22b1753c08f4}
1
| KRYCÍ LIST SOUPISU PRACÍ | [7 empty] | v --- níže se nacházejí doplnkové a pomocné údaje k sestavám --- v | [8 empty] | False
Stavba:
DOMOV PRO SENIORY ANTOŠOVICE
Objekt:
D.2.4 - Splašková kanalizace
| KSO: |  | 801 19 |  |  | CC-CZ:
| Místo: |  | p.č.. 1, 3/1, 3/2, A 4/1 V K. Ú. ANTOŠOVICE |  |  | Datum: | 14. 5. 2020
| Zadavatel: |  |  |  |  | IČ:
|  | Statutární město Ostrava, MOb Slezská Ostrava |  |  |  | DIČ:
| Uchazeč: |  |  |  |  | IČ: | Vyplň údaj
|  | Vyplň údaj |  |  |  | DIČ: | Vyplň údaj
| Projektant: |  |  |  |  | IČ:
|  | Master Design s.r.o. |  |  |  | DIČ:
| Zpracovatel: |  |  |  |  | IČ:
DIČ:
Poznámka:
Soupis prací je sestaven za využití položek Cenové soustavy ÚRS. Cenové a technické podmínky položek CS ÚRS, které nejsou uvedeny v soupisu prací (tzv. úvodní části katalogů) jsou neomezeně dálkově k dispozici na www.cs-urs.cz. Položky soupisu prací, které nemají ve sloupci „Cenová soustava“ uveden žádný údaj, nepochází z Cenové soustavy ÚRS (takové položky soupisu prací mají Cenovou soustavu „VLASTNÍ“). Ocenění "vlastní" položky:na základě odborných znalostí a zkušeností projektanta při realizaci obdobných zakázek za období 5-ti let. nebo na základě CN) Nedílnou součástí soupisu prací je projektová dokumentace vč. textových příloh, na kterou se položky soupisu prací plně odkazují.
| Cena bez DPH | [5 empty] | 0
|  |  | Základ daně |  |  | Sazba daně | Výše daně
| DPH | základní | 0 |  |  | 21% | 0
|  | snížená | 0 |  |  | 15% | 0
|  | zákl. přenesená | 0 |  |  | 21% | 0
|  | sníž. přenesená | 0 |  |  | 15% | 0
|  | nulová | 0 |  |  | 0% | 0
| Cena s DPH |  |  | v | CZK |  | 0
| Projektant |  |  | Zpracovatel
| Datum a podpis: |  | Razítko | Datum a podpis: |  |  | Razítko
| Objednavatel |  |  | Uchazeč
| Datum a podpis: |  | Razítko | Datum a podpis: |  |  | Razítko
REKAPITULACE ČLENĚNÍ SOUPISU PRACÍ
Stavba:
DOMOV PRO SENIORY ANTOŠOVICE
Objekt:
D.2.4 - Splašková kanalizace
Místo: |  |  | p.č.. 1, 3/1, 3/2, A 4/1 V K. Ú. ANTOŠOVICE |  |  | Datum: | 14. 5. 2020
Zadavatel: |  |  | Statutární město Ostrava, MOb Slezská Ostrava |  |  | Projektant: | Master Design s.r.o.
Uchazeč: |  |  | Vyplň údaj |  |  | Zpracovatel:
Kód dílu - Popis | [6 empty] | Cena celkem [CZK]
Náklady ze soupisu prací | [6 empty] | 0 | [11 empty] | -1
| N00 - Inženýrské objekty | [5 empty] | 0
SOUPIS PRACÍ
Stavba:
DOMOV PRO SENIORY ANTOŠOVICE
Objekt:
D.2.4 - Splašková kanalizace
Místo: |  |  | p.č.. 1, 3/1, 3/2, A 4/1 V K. Ú. ANTOŠOVICE |  |  | Datum: | 14. 5. 2020
Zadavatel: |  |  | Statutární město Ostrava, MOb Slezská Ostrava |  |  | Projektant: | Master Design s.r.o.
Uchazeč: |  |  | Vyplň údaj |  |  | Zpracovatel:
PČ | Typ | Kód | Popis | MJ | Množství | J.cena [CZK] | Cena celkem [CZK] | Cenová soustava |  | DPH | J. Nh [h] | Nh celkem [h] | J. hmotnost [t] | Hmotnost celkem [t] | J. suť [t] | Suť Celkem [t]
Náklady soupisu celkem | [6 empty] | 0 |  |  |  |  | 0 |  | 0 |  | 0 |  | D | -1 | [7 empty] | 0
| D | N00 | Inženýrské objekty |  |  |  | 0 |  |  |  |  | 0 |  | 0 |  | 0 | 4 | D | 0 | ROZPOCET | [6 empty] | 0
1 | K | N00_R01 | Inženýrský objekt_ Splašková kanalizace _ viz samostatný soupis prací | kpl. | 1 |  | 0 |  |  | snížená |  | 0 | 0 | 0 | 0 | 0 | 512 | K | 1 | ROZPOCET | 0 | 0 | 0 | 0 | 0 | 2 | 0 | 512 | -1062026075

## D.2.5 - Zahrada
{d9e3588e-8faf-4bdb-8f28-ebe902d2d8b7}
1
| KRYCÍ LIST SOUPISU PRACÍ | [7 empty] | v --- níže se nacházejí doplnkové a pomocné údaje k sestavám --- v | [8 empty] | False
Stavba:
DOMOV PRO SENIORY ANTOŠOVICE
Objekt:
D.2.5 - Zahrada
| KSO: |  | 801 19 |  |  | CC-CZ:
| Místo: |  | p.č.. 1, 3/1, 3/2, A 4/1 V K. Ú. ANTOŠOVICE |  |  | Datum: | 14. 5. 2020
| Zadavatel: |  |  |  |  | IČ:
|  | Statutární město Ostrava, MOb Slezská Ostrava |  |  |  | DIČ:
| Uchazeč: |  |  |  |  | IČ: | Vyplň údaj
|  | Vyplň údaj |  |  |  | DIČ: | Vyplň údaj
| Projektant: |  |  |  |  | IČ:
|  | Master Design s.r.o. |  |  |  | DIČ:
| Zpracovatel: |  |  |  |  | IČ:
DIČ:
Poznámka:
Soupis prací je sestaven za využití položek Cenové soustavy ÚRS. Cenové a technické podmínky položek CS ÚRS, které nejsou uvedeny v soupisu prací (tzv. úvodní části katalogů) jsou neomezeně dálkově k dispozici na www.cs-urs.cz. Položky soupisu prací, které nemají ve sloupci „Cenová soustava“ uveden žádný údaj, nepochází z Cenové soustavy ÚRS (takové položky soupisu prací mají Cenovou soustavu „VLASTNÍ“). Ocenění "vlastní" položky:na základě odborných znalostí a zkušeností projektanta při realizaci obdobných zakázek za období 5-ti let. nebo na základě CN) Nedílnou součástí soupisu prací je projektová dokumentace vč. textových příloh, na kterou se položky soupisu prací plně odkazují.
| Cena bez DPH | [5 empty] | 0
|  |  | Základ daně |  |  | Sazba daně | Výše daně
| DPH | základní | 0 |  |  | 21% | 0
|  | snížená | 0 |  |  | 15% | 0
|  | zákl. přenesená | 0 |  |  | 21% | 0
|  | sníž. přenesená | 0 |  |  | 15% | 0
|  | nulová | 0 |  |  | 0% | 0
| Cena s DPH |  |  | v | CZK |  | 0
| Projektant |  |  | Zpracovatel
| Datum a podpis: |  | Razítko | Datum a podpis: |  |  | Razítko
| Objednavatel |  |  | Uchazeč
| Datum a podpis: |  | Razítko | Datum a podpis: |  |  | Razítko
REKAPITULACE ČLENĚNÍ SOUPISU PRACÍ
Stavba:
DOMOV PRO SENIORY ANTOŠOVICE
Objekt:
D.2.5 - Zahrada
Místo: |  |  | p.č.. 1, 3/1, 3/2, A 4/1 V K. Ú. ANTOŠOVICE |  |  | Datum: | 14. 5. 2020
Zadavatel: |  |  | Statutární město Ostrava, MOb Slezská Ostrava |  |  | Projektant: | Master Design s.r.o.
Uchazeč: |  |  | Vyplň údaj |  |  | Zpracovatel:
Kód dílu - Popis | [6 empty] | Cena celkem [CZK]
Náklady ze soupisu prací | [6 empty] | 0 | [11 empty] | -1
| HSV - Práce a dodávky HSV | [5 empty] | 0
| 1 - Zemní práce | [5 empty] | 0
| 18 - Zemní práce - povrchové úpravy terénu | [5 empty] | 0
| 2 - Zakládání | [5 empty] | 0
| 5 - Komunikace pozemní | [5 empty] | 0
| 9 - Ostatní konstrukce a práce, bourání | [5 empty] | 0
| 998 - Přesun hmot | [5 empty] | 0
| PSV - Práce a dodávky PSV | [5 empty] | 0
| 711 - Izolace proti vodě, vlhkosti a plynům | [5 empty] | 0
| 762 - Konstrukce tesařské | [5 empty] | 0
| Ostatní - Ostatní | [5 empty] | 0
| OST01 - Ostatní prvky, konstrukce a dodávky | [5 empty] | 0
SOUPIS PRACÍ
Stavba:
DOMOV PRO SENIORY ANTOŠOVICE
Objekt:
D.2.5 - Zahrada
Místo: |  |  | p.č.. 1, 3/1, 3/2, A 4/1 V K. Ú. ANTOŠOVICE |  |  | Datum: | 14. 5. 2020
Zadavatel: |  |  | Statutární město Ostrava, MOb Slezská Ostrava |  |  | Projektant: | Master Design s.r.o.
Uchazeč: |  |  | Vyplň údaj |  |  | Zpracovatel:
PČ | Typ | Kód | Popis | MJ | Množství | J.cena [CZK] | Cena celkem [CZK] | Cenová soustava |  | DPH | J. Nh [h] | Nh celkem [h] | J. hmotnost [t] | Hmotnost celkem [t] | J. suť [t] | Suť Celkem [t]
Náklady soupisu celkem | [6 empty] | 0 |  |  |  |  | 0 |  | 471.475 |  | 0 |  | D | -1 | [10 empty] | 0
| D | HSV | Práce a dodávky HSV |  |  |  | 0 |  |  |  |  | 0 |  | 471.1972 |  | 0 | 1 | D | 0 |  |  |  | ROZPOCET | [6 empty] | 0
| D | 1 | Zemní práce |  |  |  | 0 |  |  |  |  | 0 |  | 23.4473 |  | 0 | 1 | D | 1 |  |  |  | ROZPOCET | [6 empty] | 0
1 | K | 122251101 | Odkopávky a prokopávky nezapažené v hornině třídy těžitelnosti I, skupiny 3 objem do 20 m3 strojně | m3 | 13.9 |  | 0 | CS ÚRS 2020 01 |  | snížená |  | 0 | 0 | 0 | 0 | 0 | 4 | K | 2 |  |  |  | ROZPOCET | 0 | 0 | 0 | 0 | 0 | 2 | 0 | 4 | 1023946244
| VV |  | "vedlejší okruh" (55,6)*0,25 |  | 13.9 | [12 empty] | VV | 2 | 2 | True | 0 | ROZPOCET
| VV |  | Součet |  | 13.9 | [12 empty] | VV | 2 | 4 | True | 1 | ROZPOCET
2 | K | 122251102 | Odkopávky a prokopávky nezapažené v hornině třídy těžitelnosti I, skupiny 3 objem do 50 m3 strojně | m3 | 83.85 |  | 0 | CS ÚRS 2020 01 |  | snížená |  | 0 | 0 | 0 | 0 | 0 | 4 | K | 2 |  |  |  | ROZPOCET | 0 | 0 | 0 | 0 | 0 | 2 | 0 | 4 | 405924256
| VV |  | "volnočasový okruh" (185,0)*0,25 |  | 46.25 | [12 empty] | VV | 2 | 2 | True | 0 | ROZPOCET
| VV |  | "skladba_jezírka" (94,0)*0,4 |  | 37.6 | [12 empty] | VV | 2 | 2 | True | 0 | ROZPOCET
| VV |  | Součet |  | 83.85 | [12 empty] | VV | 2 | 4 | True | 1 | ROZPOCET
3 | K | 122251103 | Odkopávky a prokopávky nezapažené v hornině třídy těžitelnosti I, skupiny 3 objem do 100 m3 strojně | m3 | 68.625 |  | 0 | CS ÚRS 2020 01 |  | snížená |  | 0 | 0 | 0 | 0 | 0 | 4 | K | 2 |  |  |  | ROZPOCET | 0 | 0 | 0 | 0 | 0 | 2 | 0 | 4 | 876551524
| VV |  | "hlavní okruh" (274,5)*0,25 |  | 68.625 | [12 empty] | VV | 2 | 2 | True | 0 | ROZPOCET
| VV |  | Součet |  | 68.625 | [12 empty] | VV | 2 | 4 | True | 1 | ROZPOCET
4 | K | 131111333 | Vrtání jamek pro plotové sloupky D do 300 mm - ručně s motorovým vrtákem | m | 62.4 |  | 0 | CS ÚRS 2020 01 |  | snížená |  | 0 | 0 | 0 | 0 | 0 | 4 | K | 2 |  |  |  | ROZPOCET | 0 | 0 | 0 | 0 | 0 | 2 | 0 | 4 | 152259103
| VV |  | "základové prvky_pergola" (39*2)*0,8 |  | 62.4 | [12 empty] | VV | 2 | 2 | True | 0 | ROZPOCET
| VV |  | Součet |  | 62.4 | [12 empty] | VV | 2 | 4 | True | 1 | ROZPOCET
5 | K | 132254102 | Hloubení rýh zapažených š do 800 mm v hornině třídy těžitelnosti I, skupiny 3 objem do 50 m3 strojně | m3 | 37.662 |  | 0 | CS ÚRS 2020 01 |  | snížená |  | 0 | 0 | 0 | 0 | 0 | 4 | K | 2 |  |  |  | ROZPOCET | 0 | 0 | 0 | 0 | 0 | 2 | 0 | 4 | 1470842247
| VV |  | "liniové prvky_obruby" (0,4*0,3)*313,854 |  | 37.662 | [12 empty] | VV | 2 | 2 | True | 0 | ROZPOCET
| VV |  | Součet |  | 37.662 | [12 empty] | VV | 2 | 4 | True | 1 | ROZPOCET
6 | K | 162251102 | Vodorovné přemístění do 50 m výkopku/sypaniny z horniny třídy těžitelnosti I, skupiny 1 až 3 | m3 | 22.596 |  | 0 | CS ÚRS 2020 01 |  | snížená |  | 0 | 0 | 0 | 0 | 0 | 4 | K | 2 |  |  |  | ROZPOCET | 0 | 0 | 0 | 0 | 0 | 2 | 0 | 4 | -1828496923
| P |  | Poznámka k položce: -pro zpětné zásypy _ tam a zpět | [14 empty] | P | 2
| VV |  | 11,298*2 'Přepočtené koeficientem množství |  | 22.596 | [12 empty] | VV | 2 | 2 | False | 1 | ROZPOCET
7 | K | 162751117 | Vodorovné přemístění do 10000 m výkopku/sypaniny z horniny třídy těžitelnosti I, skupiny 1 až 3 | m3 | 197.148 |  | 0 | CS ÚRS 2020 01 |  | snížená |  | 0 | 0 | 0 | 0 | 0 | 4 | K | 2 |  |  |  | ROZPOCET | 0 | 0 | 0 | 0 | 0 | 2 | 0 | 4 | -666816650
| VV |  | "základové prvky_pergola" (39*2)*0,8*(3,14*0,15*0,15) |  | 4.409 | [12 empty] | VV | 2 | 2 | True | 0 | ROZPOCET
| VV |  | "vedlejší okruh" (55,6)*0,25 |  | 13.9 | [12 empty] | VV | 2 | 2 | True | 0 | ROZPOCET
| VV |  | "volnočasový okruh" (185,0)*0,25 |  | 46.25 | [12 empty] | VV | 2 | 2 | True | 0 | ROZPOCET
| VV |  | "skladba_jezírka" (94,0)*0,4 |  | 37.6 | [12 empty] | VV | 2 | 2 | True | 0 | ROZPOCET
| VV |  | "hlavní okruh" (274,5)*0,25 |  | 68.625 | [12 empty] | VV | 2 | 2 | True | 0 | ROZPOCET
| VV |  | "liniové prvky_obruby" (0,4*0,3)*313,854*0,7 |  | 26.364 | [12 empty] | VV | 2 | 2 | True | 0 | ROZPOCET
| VV |  | Součet |  | 197.148 | [12 empty] | VV | 2 | 4 | True | 1 | ROZPOCET
8 | K | 162751119 | Příplatek k vodorovnému přemístění výkopku/sypaniny z horniny třídy těžitelnosti I, skupiny 1 až 3 ZKD 1000 m přes 10000 m | m3 | 1971.48 |  | 0 | CS ÚRS 2020 01 |  | snížená |  | 0 | 0 | 0 | 0 | 0 | 4 | K | 2 |  |  |  | ROZPOCET | 0 | 0 | 0 | 0 | 0 | 2 | 0 | 4 | -801815376
| VV |  | 197,148*10 'Přepočtené koeficientem množství |  | 1971.48 | [12 empty] | VV | 2 | 2 | False | 1 | ROZPOCET
9 | K | 171201231 | Poplatek za uložení zeminy a kamení na skládce (skládkovné) | t | 354.866 |  | 0 | CS ÚRS 2020 01 |  | snížená |  | 0 | 0 | 0 | 0 | 0 | 4 | K | 2 |  |  |  | ROZPOCET | 0 | 0 | 0 | 0 | 0 | 2 | 0 | 4 | -245154409
| VV |  | 197,148*1,8 'Přepočtené koeficientem množství |  | 354.866 | [12 empty] | VV | 2 | 2 | False | 1 | ROZPOCET
10 | K | 171251201 | Uložení sypaniny na skládky nebo meziskládky | m3 | 197.148 |  | 0 | CS ÚRS 2020 01 |  | snížená |  | 0 | 0 | 0 | 0 | 0 | 4 | K | 2 |  |  |  | ROZPOCET | 0 | 0 | 0 | 0 | 0 | 2 | 0 | 4 | -1813050033
11 | K | 174151101 | Zásyp jam, šachet rýh nebo kolem objektů sypaninou se zhutněním | m3 | 11.298 |  | 0 | CS ÚRS 2020 01 |  | snížená |  | 0 | 0 | 0 | 0 | 0 | 4 | K | 2 |  |  |  | ROZPOCET | 0 | 0 | 0 | 0 | 0 | 2 | 0 | 4 | 1242944430
| VV |  | (13,9+83,85+68,625+4,409+37,662)-197,148 |  | 11.298 | [12 empty] | VV | 2 | 2 | True | 0 | ROZPOCET
| VV |  | Součet |  | 11.298 | [12 empty] | VV | 2 | 4 | True | 1 | ROZPOCET
12 | K | 181951R12 | Úprava pláně v hornině třídy těžitelnosti I, skupiny 1 až 3 se zhutněním_ručním vibračním pěchem nebo válcem | m2 | 640.642 |  | 0 | CS VLASTNÍ |  | snížená |  | 0 | 0 | 0 | 0 | 0 | 16 | K | 2 |  |  |  | ROZPOCET | 0 | 0 | 0 | 0 | 0 | 2 | 0 | 16 | 207273320
| VV |  | "hlavní okruh" (274,5) |  | 274.5 | [12 empty] | VV | 2 | 2 | True | 0 | ROZPOCET
| VV |  | "volnočasový okruh" (185,0) |  | 185 | [12 empty] | VV | 2 | 2 | True | 0 | ROZPOCET
| VV |  | "vedlejší okruh" (55,6) |  | 55.6 | [12 empty] | VV | 2 | 2 | True | 0 | ROZPOCET
| VV |  | "liniové prvky_obruby" (0,4)*313,854 |  | 125.542 | [12 empty] | VV | 2 | 2 | True | 0 | ROZPOCET
| VV |  | Součet |  | 640.642 | [12 empty] | VV | 2 | 4 | True | 1 | ROZPOCET
13 | K | 460120019 | Naložení výkopku strojně z hornin třídy 1 až 4 | m3 | 11.298 |  | 0 | CS ÚRS 2020 01 |  | snížená |  | 0 | 0 | 0 | 0 | 0 | 4 | K | 2 |  |  |  | ROZPOCET | 0 | 0 | 0 | 0 | 0 | 2 | 0 | 4 | 318900908
| D | 18 | Zemní práce - povrchové úpravy terénu |  |  |  | 0 |  |  |  |  | 0 |  | 23.4473 |  | 0 | 1 | D | 2 |  |  |  | ROZPOCET | [6 empty] | 0
14 | K | 183101214 | Jamky pro výsadbu s výměnou 50 % půdy zeminy tř 1 až 4 objem do 0,125 m3 v rovině a svahu do 1:5 | kus | 21 |  | 0 | CS ÚRS 2020 01 |  | snížená |  | 0 | 0 | 0 | 0 | 0 | 4 | K | 3 |  |  |  | ROZPOCET | 0 | 0 | 0 | 0 | 0 | 2 | 0 | 4 | 1255699920
| VV |  | 3+18 |  | 21 | [12 empty] | VV | 3 | 2 | True | 0 | ROZPOCET
| VV |  | Součet |  | 21 | [12 empty] | VV | 3 | 4 | True | 1 | ROZPOCET
15 | M | 1037150R | substrát pro dřeviny a keře | m3 | 1.313 |  | 0 | CS VLASTNÍ |  | snížená |  | 0 | 0.21 | 0.27573 | 0 | 0 | 8 | M | 3 |  |  |  | ROZPOCET | 0 | 0 | 0 | 0 | 0 | 2 | 0 | 4 | -909119503
| VV |  | 21*0,0625 'Přepočtené koeficientem množství |  | 1.313 | [12 empty] | VV | 3 | 2 | False | 1 | ROZPOCET
16 | K | 183101215 | Jamky pro výsadbu s výměnou 50 % půdy zeminy tř 1 až 4 objem do 0,4 m3 v rovině a svahu do 1:5 | kus | 22 |  | 0 | CS ÚRS 2020 01 |  | snížená |  | 0 | 0 | 0 | 0 | 0 | 4 | K | 3 |  |  |  | ROZPOCET | 0 | 0 | 0 | 0 | 0 | 2 | 0 | 4 | -2051323687
| VV |  | 4+2+3+1+4+2+2+1+3 |  | 22 | [12 empty] | VV | 3 | 2 | True | 0 | ROZPOCET
| VV |  | Součet |  | 22 | [12 empty] | VV | 3 | 4 | True | 1 | ROZPOCET
17 | M | 1037150R | substrát pro dřeviny a keře | m3 | 4.4 |  | 0 | CS VLASTNÍ |  | snížená |  | 0 | 0.21 | 0.924 | 0 | 0 | 8 | M | 3 |  |  |  | ROZPOCET | 0 | 0 | 0 | 0 | 0 | 2 | 0 | 4 | -1752038117
| VV |  | 22*0,2 'Přepočtené koeficientem množství |  | 4.4 | [12 empty] | VV | 3 | 2 | False | 1 | ROZPOCET
18 | K | 184102115 | Výsadba dřeviny s balem D do 0,6 m do jamky se zalitím v rovině a svahu do 1:5 | kus | 21 |  | 0 | CS ÚRS 2020 01 |  | snížená |  | 0 | 0 | 0 | 0 | 0 | 4 | K | 3 |  |  |  | ROZPOCET | 0 | 0 | 0 | 0 | 0 | 2 | 0 | 4 | 315473107
| VV |  | 4+2+3+1+4+2+2+1+2 |  | 21 | [12 empty] | VV | 3 | 2 | True | 0 | ROZPOCET
| VV |  | Součet |  | 21 | [12 empty] | VV | 3 | 4 | True | 1 | ROZPOCET
19 | M | 02650R11 | štědřenec Watererův (Laburnum watereri) o velikosti kořenového balu | kus | 4 |  | 0 | CS VLASTNÍ |  | snížená |  | 0 | 3e-05 | 0.00012 | 0 | 0 | 8 | M | 3 |  |  |  | ROZPOCET | 0 | 0 | 0 | 0 | 0 | 2 | 0 | 4 | -28326228
20 | M | 02650R12 | višeň chloupkatá (Prunus subhirtella) o minimální velikosti | kus | 2 |  | 0 | CS VLASTNÍ |  | snížená |  | 0 | 3e-05 | 6e-05 | 0 | 0 | 8 | M | 3 |  |  |  | ROZPOCET | 0 | 0 | 0 | 0 | 0 | 2 | 0 | 4 | 1129649492
21 | M | 02650R13 | hloh jednosemenný (Crataegus monogyna) o minimálním obvodů kmínků | kus | 3 |  | 0 | CS VLASTNÍ |  | snížená |  | 0 | 3e-05 | 9e-05 | 0 | 0 | 8 | M | 3 |  |  |  | ROZPOCET | 0 | 0 | 0 | 0 | 0 | 2 | 0 | 4 | -959180903
22 | M | 02650R14 | ambroň západní (Liquidambar styraciflua) o minimálním obvodu kmínku | kus | 1 |  | 0 | CS VLASTNÍ |  | snížená |  | 0 | 3e-05 | 3e-05 | 0 | 0 | 8 | M | 3 |  |  |  | ROZPOCET | 0 | 0 | 0 | 0 | 0 | 2 | 0 | 4 | -1110090139
23 | M | 02650R15 | slivoň myrabalán (Prunus cerasifera) o minimálním obvodů kmínků | kus | 4 |  | 0 | CS VLASTNÍ |  | snížená |  | 0 | 3e-05 | 0.00012 | 0 | 0 | 8 | M | 3 |  |  |  | ROZPOCET | 0 | 0 | 0 | 0 | 0 | 2 | 0 | 4 | 299795531
24 | M | 02650R16 | trnovník akát (bílý) (Robinia pseudoacacia) o minimálním obvodů | kus | 2 |  | 0 | CS VLASTNÍ |  | snížená |  | 0 | 3e-05 | 6e-05 | 0 | 0 | 8 | M | 3 |  |  |  | ROZPOCET | 0 | 0 | 0 | 0 | 0 | 2 | 0 | 4 | -124892370
25 | M | 02650R17 | borovice vejmutovka (Pinus strobus) o minimální velikosti dřeviny | kus | 2 |  | 0 | CS VLASTNÍ |  | snížená |  | 0 | 3e-05 | 6e-05 | 0 | 0 | 8 | M | 3 |  |  |  | ROZPOCET | 0 | 0 | 0 | 0 | 0 | 2 | 0 | 4 | -761879665
26 | M | 02650R18 | javor babyka (Acer campestre) o minimálním obvodu kmínku 12/14 cm | kus | 1 |  | 0 | CS VLASTNÍ |  | snížená |  | 0 | 3e-05 | 3e-05 | 0 | 0 | 8 | M | 3 |  |  |  | ROZPOCET | 0 | 0 | 0 | 0 | 0 | 2 | 0 | 4 | -50589028
27 | M | 02650R19 | Višeň křovitá, kontejner C2 (kulatý kontejner o objemu 2l) | kus | 2 |  | 0 | CS VLASTNÍ |  | snížená |  | 0 | 3e-05 | 6e-05 | 0 | 0 | 8 | M | 3 |  |  |  | ROZPOCET | 0 | 0 | 0 | 0 | 0 | 2 | 0 | 4 | 1400306750
28 | K | 184102211 | Výsadba keře bez balu v do 1 m do jamky se zalitím v rovině a svahu do 1:5 | kus | 21 |  | 0 | CS ÚRS 2020 01 |  | snížená |  | 0 | 0 | 0 | 0 | 0 | 4 | K | 3 |  |  |  | ROZPOCET | 0 | 0 | 0 | 0 | 0 | 2 | 0 | 4 | 1384330114
| VV |  | 3+18 |  | 21 | [12 empty] | VV | 3 | 2 | True | 0 | ROZPOCET
| VV |  | Součet |  | 21 | [12 empty] | VV | 3 | 4 | True | 1 | ROZPOCET
29 | M | 02650R20 | Ibišek syrský, kontejner p16, výška 15-20cm | kus | 3 |  | 0 | CS VLASTNÍ |  | snížená |  | 0 | 0 | 0 | 0 | 0 | 8 | M | 3 |  |  |  | ROZPOCET | 0 | 0 | 0 | 0 | 0 | 2 | 0 | 4 | 1214947
30 | M | 02650R21 | Brslen Fortuneův, kontejner min. k10,5, výšky 15-25cm | kus | 18 |  | 0 | CS VLASTNÍ |  | snížená |  | 0 | 0 | 0 | 0 | 0 | 8 | M | 3 |  |  |  | ROZPOCET | 0 | 0 | 0 | 0 | 0 | 2 | 0 | 4 | -2023221638
31 | K | 184215133 | Ukotvení kmene dřevin třemi kůly D do 0,1 m délky do 3 m | kus | 33 |  | 0 | CS ÚRS 2020 01 |  | snížená |  | 0 | 6e-05 | 0.00198 | 0 | 0 | 4 | K | 3 |  |  |  | ROZPOCET | 0 | 0 | 0 | 0 | 0 | 2 | 0 | 4 | 2137288922
32 | M | 60591R00 | kůl odkorněný vyvazovací dřevěný impregnovaný D 8cm dl 3-3,3 m | kus | 33 |  | 0 | CS VLASTNÍ |  | snížená |  | 0 | 0.00709 | 0.23397 | 0 | 0 | 8 | M | 3 |  |  |  | ROZPOCET | 0 | 0 | 0 | 0 | 0 | 2 | 0 | 4 | 193525350
33 | M | 60591R01 | příčka spojovací min délka 30 cm | kus | 66 |  | 0 | CS VLASTNÍ |  | snížená |  | 0 | 0.00709 | 0.46794 | 0 | 0 | 8 | M | 3 |  |  |  | ROZPOCET | 0 | 0 | 0 | 0 | 0 | 2 | 0 | 4 | -1280331662
34 | K | 184215411 | Zhotovení závlahové mísy dřevin D do 0,5 m v rovině nebo na svahu do 1:5 | kus | 43 |  | 0 | CS ÚRS 2020 01 |  | snížená |  | 0 | 0 | 0 | 0 | 0 | 4 | K | 3 |  |  |  | ROZPOCET | 0 | 0 | 0 | 0 | 0 | 2 | 0 | 4 | -1156234345
35 | M | 58331R00 | štěrkopísek netříděný _ vhodný pro zhotovení závlahových mís | t | 0.043 |  | 0 | CS VLASTNÍ |  | snížená |  | 0 | 1 | 0.043 | 0 | 0 | 8 | M | 3 |  |  |  | ROZPOCET | 0 | 0 | 0 | 0 | 0 | 2 | 0 | 4 | 211261565
| VV |  | 43*0,001 'Přepočtené koeficientem množství |  | 0.043 | [12 empty] | VV | 3 | 2 | False | 1 | ROZPOCET
36 | K | 185804311 | Zalití rostlin vodou plocha do 20 m2 | m3 | 21.5 |  | 0 | CS ÚRS 2020 01 |  | snížená |  | 0 | 0 | 0 | 0 | 0 | 4 | K | 3 |  |  |  | ROZPOCET | 0 | 0 | 0 | 0 | 0 | 2 | 0 | 4 | -1580635230
| VV |  | 0,1*(22+21)*5 |  | 21.5 | [12 empty] | VV | 3 | 2 | True | 0 | ROZPOCET
| VV |  | Součet |  | 21.5 | [12 empty] | VV | 3 | 4 | True | 1 | ROZPOCET
37 | K | 185851121 | Dovoz vody pro zálivku rostlin za vzdálenost do 1000 m | m3 | 21.5 |  | 0 | CS ÚRS 2020 01 |  | snížená |  | 0 | 0 | 0 | 0 | 0 | 4 | K | 3 |  |  |  | ROZPOCET | 0 | 0 | 0 | 0 | 0 | 2 | 0 | 4 | 465726849
38 | M | 08211R01 | voda pro zalití rostlin a dřevin | m3 | 21.5 |  | 0 | CS VLASTNÍ |  | snížená |  | 0 | 1 | 21.5 | 0 | 0 | 8 | M | 3 |  |  |  | ROZPOCET | 0 | 0 | 0 | 0 | 0 | 2 | 0 | 4 | 951059220
| D | 2 | Zakládání |  |  |  | 0 |  |  |  |  | 0 |  | 10.8166 |  | 0 | 1 | D | 1 |  |  |  | ROZPOCET | [6 empty] | 0
39 | K | 275313911 | Základové patky z betonu tř. C 30/37 | m3 | 4.409 |  | 0 | CS ÚRS 2020 01 |  | snížená |  | 0 | 2.4533 | 10.8166 | 0 | 0 | 4 | K | 2 |  |  |  | ROZPOCET | 0 | 0 | 0 | 0 | 0 | 2 | 0 | 4 | 1353507796
| VV |  | "základové prvky_pergola" (39*2)*0,8*(3,14*0,15*0,15) |  | 4.409 | [12 empty] | VV | 2 | 2 | True | 0 | ROZPOCET
| VV |  | Součet |  | 4.409 | [12 empty] | VV | 2 | 4 | True | 1 | ROZPOCET
| D | 5 | Komunikace pozemní |  |  |  | 0 |  |  |  |  | 0 |  | 345.5989 |  | 0 | 1 | D | 1 |  |  |  | ROZPOCET | [6 empty] | 0
40 | K | 564201111 | Podklad nebo podsyp ze štěrkopísku ŠP tl 40 mm | m2 | 330.1 |  | 0 | CS ÚRS 2020 01 |  | snížená |  | 0 | 0.092 | 30.3692 | 0 | 0 | 4 | K | 2 |  |  |  | ROZPOCET | 0 | 0 | 0 | 0 | 0 | 2 | 0 | 4 | 192255120
| VV |  | "hlavní okruh" (274,5) |  | 274.5 | [12 empty] | VV | 2 | 2 | True | 0 | ROZPOCET
| VV |  | "vedlejší okruh" (55,6) |  | 55.6 | [12 empty] | VV | 2 | 2 | True | 0 | ROZPOCET
| VV |  | Součet |  | 330.1 | [12 empty] | VV | 2 | 4 | True | 1 | ROZPOCET
41 | K | 564231111 | Podklad nebo podsyp ze štěrkopísku ŠP tl 100 mm | m2 | 94 |  | 0 | CS ÚRS 2020 01 |  | snížená |  | 0 | 0.23 | 21.62 | 0 | 0 | 4 | K | 2 |  |  |  | ROZPOCET | 0 | 0 | 0 | 0 | 0 | 2 | 0 | 4 | -2117390022
| VV |  | "skladba_jezírka" (94,0) |  | 94 | [12 empty] | VV | 2 | 2 | True | 0 | ROZPOCET
| VV |  | Součet |  | 94 | [12 empty] | VV | 2 | 4 | True | 1 | ROZPOCET
42 | K | 564710R11 | Kryt z kameniva drceného vel. 0-4 mm tl 40 mm, hutněný | m2 | 185 |  | 0 | CS VLASTNÍ |  | snížená |  | 0 | 0.106 | 19.61 | 0 | 0 | 4 | K | 2 |  |  |  | ROZPOCET | 0 | 0 | 0 | 0 | 0 | 2 | 0 | 4 | 711293009
| P |  | Poznámka k položce: Kompletní dodávka a provedení dle specifikace PD a TZ včetně všech přímo souvisejících prací / činností a dodávek ----------------------------------------------------------------------------------------------------------------------------------------- | [14 empty] | P | 2
| VV |  | "volnočasový okruh" (185,0) |  | 185 | [12 empty] | VV | 2 | 2 | True | 0 | ROZPOCET
| VV |  | Součet |  | 185 | [12 empty] | VV | 2 | 4 | True | 1 | ROZPOCET
43 | K | 564851111 | Podklad ze štěrkodrtě ŠD tl 150 mm | m2 | 330.1 |  | 0 | CS ÚRS 2020 01 |  | snížená |  | 0 | 0.345 | 113.8845 | 0 | 0 | 4 | K | 2 |  |  |  | ROZPOCET | 0 | 0 | 0 | 0 | 0 | 2 | 0 | 4 | 1797158108
| VV |  | "hlavní okruh" (274,5) |  | 274.5 | [12 empty] | VV | 2 | 2 | True | 0 | ROZPOCET
| VV |  | "vedlejší okruh" (55,6) |  | 55.6 | [12 empty] | VV | 2 | 2 | True | 0 | ROZPOCET
| VV |  | Součet |  | 330.1 | [12 empty] | VV | 2 | 4 | True | 1 | ROZPOCET
44 | K | 564861111 | Podklad ze štěrkodrtě ŠD tl 200 mm | m2 | 185 |  | 0 | CS ÚRS 2020 01 |  | snížená |  | 0 | 0.46 | 85.1 | 0 | 0 | 4 | K | 2 |  |  |  | ROZPOCET | 0 | 0 | 0 | 0 | 0 | 2 | 0 | 4 | 1859617959
| VV |  | "volnočasový okruh" (185,0) |  | 185 | [12 empty] | VV | 2 | 2 | True | 0 | ROZPOCET
| VV |  | Součet |  | 185 | [12 empty] | VV | 2 | 4 | True | 1 | ROZPOCET
45 | K | 596211121 | Kladení dlažby komunikací pro pěší tl 60 mm skupiny B pl do 100 m2 | m2 | 55.6 |  | 0 | CS ÚRS 2020 01 |  | snížená |  | 0 | 0.08425 | 4.6843 | 0 | 0 | 4 | K | 2 |  |  |  | ROZPOCET | 0 | 0 | 0 | 0 | 0 | 2 | 0 | 4 | -1780109250
| VV |  | "vedlejší okruh" (55,6) |  | 55.6 | [12 empty] | VV | 2 | 2 | True | 0 | ROZPOCET
| VV |  | Součet |  | 55.6 | [12 empty] | VV | 2 | 4 | True | 1 | ROZPOCET
46 | M | 59245R12 | dlažba betonová tl. 60mm _ (specifikace dle PD a TZ) | m2 | 61.16 |  | 0 | CS VLASTNÍ |  | snížená |  | 0 | 0.13 | 7.9508 | 0 | 0 | 8 | M | 2 |  |  |  | ROZPOCET | 0 | 0 | 0 | 0 | 0 | 2 | 0 | 4 | -2051123747
| VV |  | 55,6*1,1 'Přepočtené koeficientem množství |  | 61.16 | [12 empty] | VV | 2 | 2 | False | 1 | ROZPOCET
47 | K | 596211122 | Kladení dlažby komunikací pro pěší tl 60 mm skupiny B pl do 300 m2 | m2 | 274.5 |  | 0 | CS ÚRS 2020 01 |  | snížená |  | 0 | 0.08425 | 23.1266 | 0 | 0 | 4 | K | 2 |  |  |  | ROZPOCET | 0 | 0 | 0 | 0 | 0 | 2 | 0 | 4 | -606766126
| VV |  | "hlavní okruh" (274,5) |  | 274.5 | [12 empty] | VV | 2 | 2 | True | 0 | ROZPOCET
| VV |  | Součet |  | 274.5 | [12 empty] | VV | 2 | 4 | True | 1 | ROZPOCET
48 | M | 59245R12 | dlažba betonová tl. 60mm _ (specifikace dle PD a TZ) | m2 | 301.95 |  | 0 | CS VLASTNÍ |  | snížená |  | 0 | 0.13 | 39.2535 | 0 | 0 | 8 | M | 2 |  |  |  | ROZPOCET | 0 | 0 | 0 | 0 | 0 | 2 | 0 | 4 | 315436367
| VV |  | 274,5*1,1 'Přepočtené koeficientem množství |  | 301.95 | [12 empty] | VV | 2 | 2 | False | 1 | ROZPOCET
| D | 9 | Ostatní konstrukce a práce, bourání |  |  |  | 0 |  |  |  |  | 0 |  | 91.3345 |  | 0 | 1 | D | 1 |  |  |  | ROZPOCET | [6 empty] | 0
49 | K | 916231213 | Osazení chodníkového obrubníku betonového stojatého s boční opěrou do lože z betonu prostého | m | 313.854 |  | 0 | CS ÚRS 2020 01 |  | snížená |  | 0 | 0.1295 | 40.6441 | 0 | 0 | 4 | K | 2 |  |  |  | ROZPOCET | 0 | 0 | 0 | 0 | 0 | 2 | 0 | 4 | -960409368
50 | M | 59217016 | obrubník betonový chodníkový 1000x80x250mm | m | 345.239 |  | 0 | CS ÚRS 2020 01 |  | snížená |  | 0 | 0.045 | 15.5358 | 0 | 0 | 8 | M | 2 |  |  |  | ROZPOCET | 0 | 0 | 0 | 0 | 0 | 2 | 0 | 4 | 807914693
| VV |  | 313,854*1,1 'Přepočtené koeficientem množství |  | 345.239 | [12 empty] | VV | 2 | 2 | False | 1 | ROZPOCET
51 | M | 58932563 | beton C 16/20 kamenivo frakce 0/8 | m3 | 15.65 |  | 0 | CS ÚRS 2020 01 |  | snížená |  | 0 | 2.234 | 34.9621 | 0 | 0 | 8 | M | 2 |  |  |  | ROZPOCET | 0 | 0 | 0 | 0 | 0 | 2 | 0 | 4 | -1805078315
52 | K | 919726123 | Geotextilie pro ochranu, separaci a filtraci netkaná měrná hmotnost do 500 g/m2 | m2 | 279 |  | 0 | CS ÚRS 2020 01 |  | snížená |  | 0 | 0.00069 | 0.19251 | 0 | 0 | 4 | K | 2 |  |  |  | ROZPOCET | 0 | 0 | 0 | 0 | 0 | 2 | 0 | 4 | 252623267
| VV |  | "volnočasový okruh" (185,0) |  | 185 | [12 empty] | VV | 2 | 2 | True | 0 | ROZPOCET
| VV |  | "skladba_jezírka" (94,0) |  | 94 | [12 empty] | VV | 2 | 2 | True | 0 | ROZPOCET
| VV |  | Součet |  | 279 | [12 empty] | VV | 2 | 4 | True | 1 | ROZPOCET
| D | 998 | Přesun hmot |  |  |  | 0 |  |  |  |  | 0 |  | 0 |  | 0 | 1 | D | 1 |  |  |  | ROZPOCET | [6 empty] | 0
53 | K | 998223011 | Přesun hmot pro zpevněné plochy s krytem dlážděným | t | 471.197 |  | 0 | CS ÚRS 2020 01 |  | snížená |  | 0 | 0 | 0 | 0 | 0 | 4 | K | 2 |  |  |  | ROZPOCET | 0 | 0 | 0 | 0 | 0 | 2 | 0 | 4 | 1396285839
| D | PSV | Práce a dodávky PSV |  |  |  | 0 |  |  |  |  | 0 |  | 0.27777 |  | 0 | 2 | D | 0 |  |  |  | ROZPOCET | [6 empty] | 0
| D | 711 | Izolace proti vodě, vlhkosti a plynům |  |  |  | 0 |  |  |  |  | 0 |  | 0.27777 |  | 0 | 2 | D | 1 |  |  |  | ROZPOCET | [6 empty] | 0
54 | K | 711461103 | Provedení izolace proti tlakové vodě fólií přilepenou ve spojích | m2 | 94 |  | 0 | CS ÚRS 2020 01 |  | snížená |  | 0 | 0.00077 | 0.07238 | 0 | 0 | 16 | K | 2 |  |  |  | ROZPOCET | 0 | 0 | 0 | 0 | 0 | 2 | 0 | 16 | -2083218728
| P |  | Poznámka k položce: -kompletní provedení včetně všech detailů | [14 empty] | P | 2
| VV |  | "skladba_jezírka" (94,0) |  | 94 | [12 empty] | VV | 2 | 2 | True | 0 | ROZPOCET
| VV |  | Součet |  | 94 | [12 empty] | VV | 2 | 4 | True | 1 | ROZPOCET
55 | M | 28322017 | fólie hydroizolační pro izolaci jezírek a vodních nádrží mPVC | m2 | 108.1 |  | 0 | CS ÚRS 2020 01 |  | snížená |  | 0 | 0.0019 | 0.20539 | 0 | 0 | 32 | M | 2 |  |  |  | ROZPOCET | 0 | 0 | 0 | 0 | 0 | 2 | 0 | 16 | 745693124
| VV |  | 94*1,15 'Přepočtené koeficientem množství |  | 108.1 | [12 empty] | VV | 2 | 2 | False | 1 | ROZPOCET
| D | 762 | Konstrukce tesařské |  |  |  | 0 |  |  |  |  | 0 |  | 0 |  | 0 | 2 | D | 1 |  |  |  | ROZPOCET | [6 empty] | 0
56 | K | 762018R02 | D+M dřevěné prvky konstrukcí _ pergola | kpl. | 1 |  | 0 | CS VLASTNÍ |  | snížená |  | 0 | 0 | 0 | 0 | 0 | 16 | K | 2 |  |  |  | ROZPOCET | 0 | 0 | 0 | 0 | 0 | 2 | 0 | 16 | -1974422549
| P |  | Poznámka k položce: Specifikace / obsah jednotkové ceny: -dodávka, výroba řeziva/prvků, (případné hoblování prvků) - kvalita dle PD a TZ -přesuny vč. potřebné zdvihací techniky -kompletní osazení/montážní práce/kotvení vč. kotevních prvků -spojovací prostředky, ošetření a impregnace řeziva vč. příslušných finálních povrchových úprav (ochranné povrchové úpravy dle požadavků PBŘ) ------------------ -dílenská a výrobní dokumentace vč. příslušných statických výpočtů ------------------ -ostatní, jinde neuvedené. přímo související práce a dodávky | [14 empty] | P | 2
| VV |  | "kompletní provedení dle specifikace PD a TZ vč. všech souvisejících prací a dodávek | [14 empty] | VV | 2 | 1 | True | 0 | ROZPOCET
| VV |  | "kompletní provedení_viz D.2.5_prvky legendy č.8-11,29-30" 1,0 |  | 1 | [12 empty] | VV | 2 | 2 | True | 0 | ROZPOCET
| VV |  | Součet |  | 1 | [12 empty] | VV | 2 | 4 | True | 1 | ROZPOCET
| D | Ostatní | Ostatní |  |  |  | 0 |  |  |  |  | 0 |  | 0 |  | 0 | 4 | D | 0 |  |  |  | ROZPOCET | [6 empty] | 0
| D | OST01 | Ostatní prvky, konstrukce a dodávky |  |  |  | 0 |  |  |  |  | 0 |  | 0 |  | 0 | 4 | D | 1 |  |  |  | ROZPOCET | [6 empty] | 0
57 | K | OST01_R01 | D+M _ (prvek legendy_č.6) _ lavička kotvená 780/1800/530 mm | kus | 11 |  | 0 | CS VLASTNÍ |  | snížená |  | 0 | 0 | 0 | 0 | 0 | 512 | K | 2 |  |  |  | ROZPOCET | 0 | 0 | 0 | 0 | 0 | 2 | 0 | 512 | -1202896390
| P |  | Poznámka k položce: Kompletní dodávka a provedení dle specifikace PD a TZ včetně všech přímo souvisejících prací/činností/dodávek -------------------------------------------------------------------------------------------------------------------------------------------- | [14 empty] | P | 2
58 | K | OST01_R02 | D+M _ (prvek legendy_č.7) _ vyvýšený záhon 800/1000/400 mm | kus | 4 |  | 0 | CS VLASTNÍ |  | snížená |  | 0 | 0 | 0 | 0 | 0 | 512 | K | 2 |  |  |  | ROZPOCET | 0 | 0 | 0 | 0 | 0 | 2 | 0 | 512 | -583462610
| P |  | Poznámka k položce: Kompletní dodávka a provedení dle specifikace PD a TZ včetně všech přímo souvisejících prací/činností/dodávek -------------------------------------------------------------------------------------------------------------------------------------------- | [14 empty] | P | 2
59 | K | OST01_R04 | POLOŽKA NEOBSAZENA _ NENACEŇOVAT |  | 0 |  | 0 | CS VLASTNÍ |  | snížená |  | 0 | 0 | 0 | 0 | 0 | 512 | K | 2 |  |  |  | ROZPOCET | 0 | 0 | 0 | 0 | 0 | 2 | 0 | 512 | -1380561546
60 | K | OST01_R05 | POLOŽKA NEOBSAZENA _ NENACEŇOVAT |  | 0 |  | 0 | CS VLASTNÍ |  | snížená |  | 0 | 0 | 0 | 0 | 0 | 512 | K | 2 |  |  |  | ROZPOCET | 0 | 0 | 0 | 0 | 0 | 2 | 0 | 512 | -1902766627
61 | K | OST01_R06 | POLOŽKA NEOBSAZENA _ NENACEŇOVAT | kus | 0 |  | 0 | CS VLASTNÍ |  | snížená |  | 0 | 0 | 0 | 0 | 0 | 512 | K | 2 |  |  |  | ROZPOCET | 0 | 0 | 0 | 0 | 0 | 2 | 0 | 512 | 41607033
62 | K | OST01_R07 | D+M _ (prvek legendy_č.25) _čerpadlo do jezírka | kus | 1 |  | 0 | CS VLASTNÍ |  | snížená |  | 0 | 0 | 0 | 0 | 0 | 512 | K | 2 |  |  |  | ROZPOCET | 0 | 0 | 0 | 0 | 0 | 2 | 0 | 512 | 1920642110
| P |  | Poznámka k položce: Kompletní dodávka a provedení dle specifikace PD a TZ včetně všech přímo souvisejících prací/činností/dodávek -------------------------------------------------------------------------------------------------------------------------------------------- | [14 empty] | P | 2
63 | K | OST01_R08 | D+M _ (prvek legendy_č.26) _ vodní fontána | kus | 1 |  | 0 | CS VLASTNÍ |  | snížená |  | 0 | 0 | 0 | 0 | 0 | 512 | K | 2 |  |  |  | ROZPOCET | 0 | 0 | 0 | 0 | 0 | 2 | 0 | 512 | 1069212125
| P |  | Poznámka k položce: Kompletní dodávka a provedení dle specifikace PD a TZ včetně všech přímo souvisejících prací/činností/dodávek -------------------------------------------------------------------------------------------------------------------------------------------- | [14 empty] | P | 2
64 | K | OST01_R09 | D+M _ (prvek legendy_č.27) _ dvojlavička kotvená 800/1700/6300 mm | kus | 2 |  | 0 | CS VLASTNÍ |  | snížená |  | 0 | 0 | 0 | 0 | 0 | 512 | K | 2 |  |  |  | ROZPOCET | 0 | 0 | 0 | 0 | 0 | 2 | 0 | 512 | 1666302073
| P |  | Poznámka k položce: Kompletní dodávka a provedení dle specifikace PD a TZ včetně všech přímo souvisejících prací/činností/dodávek -------------------------------------------------------------------------------------------------------------------------------------------- | [14 empty] | P | 2
65 | K | OST01_R10 | D+M _ (prvek legendy_č.28) _ dodávka a výsadba keřů (materiálová specifikace viz prvky legendy) _ CELKOVÝ POČET 18 KUS | kpl. | 1 |  | 0 | CS VLASTNÍ |  | snížená |  | 0 | 0 | 0 | 0 | 0 | 512 | K | 2 |  |  |  | ROZPOCET | 0 | 0 | 0 | 0 | 0 | 2 | 0 | 512 | -450943208
| P |  | Poznámka k položce: Kompletní dodávka a provedení dle specifikace PD a TZ včetně všech přímo souvisejících prací/činností/dodávek -------------------------------------------------------------------------------------------------------------------------------------------- | [14 empty] | P | 2

## D.2.6 - Oplocení
{d391fb5f-425a-424d-b0c7-b045c1630fd2}
1
| KRYCÍ LIST SOUPISU PRACÍ | [7 empty] | v --- níže se nacházejí doplnkové a pomocné údaje k sestavám --- v | [8 empty] | False
Stavba:
DOMOV PRO SENIORY ANTOŠOVICE
Objekt:
D.2.6 - Oplocení
| KSO: |  | 801 19 |  |  | CC-CZ:
| Místo: |  | p.č.. 1, 3/1, 3/2, A 4/1 V K. Ú. ANTOŠOVICE |  |  | Datum: | 14. 5. 2020
| Zadavatel: |  |  |  |  | IČ:
|  | Statutární město Ostrava, MOb Slezská Ostrava |  |  |  | DIČ:
| Uchazeč: |  |  |  |  | IČ: | Vyplň údaj
|  | Vyplň údaj |  |  |  | DIČ: | Vyplň údaj
| Projektant: |  |  |  |  | IČ:
|  | Master Design s.r.o. |  |  |  | DIČ:
| Zpracovatel: |  |  |  |  | IČ:
DIČ:
Poznámka:
Soupis prací je sestaven za využití položek Cenové soustavy ÚRS. Cenové a technické podmínky položek CS ÚRS, které nejsou uvedeny v soupisu prací (tzv. úvodní části katalogů) jsou neomezeně dálkově k dispozici na www.cs-urs.cz. Položky soupisu prací, které nemají ve sloupci „Cenová soustava“ uveden žádný údaj, nepochází z Cenové soustavy ÚRS (takové položky soupisu prací mají Cenovou soustavu „VLASTNÍ“). Ocenění "vlastní" položky:na základě odborných znalostí a zkušeností projektanta při realizaci obdobných zakázek za období 5-ti let. nebo na základě CN) Nedílnou součástí soupisu prací je projektová dokumentace vč. textových příloh, na kterou se položky soupisu prací plně odkazují.
| Cena bez DPH | [5 empty] | 0
|  |  | Základ daně |  |  | Sazba daně | Výše daně
| DPH | základní | 0 |  |  | 21% | 0
|  | snížená | 0 |  |  | 15% | 0
|  | zákl. přenesená | 0 |  |  | 21% | 0
|  | sníž. přenesená | 0 |  |  | 15% | 0
|  | nulová | 0 |  |  | 0% | 0
| Cena s DPH |  |  | v | CZK |  | 0
| Projektant |  |  | Zpracovatel
| Datum a podpis: |  | Razítko | Datum a podpis: |  |  | Razítko
| Objednavatel |  |  | Uchazeč
| Datum a podpis: |  | Razítko | Datum a podpis: |  |  | Razítko
REKAPITULACE ČLENĚNÍ SOUPISU PRACÍ
Stavba:
DOMOV PRO SENIORY ANTOŠOVICE
Objekt:
D.2.6 - Oplocení
Místo: |  |  | p.č.. 1, 3/1, 3/2, A 4/1 V K. Ú. ANTOŠOVICE |  |  | Datum: | 14. 5. 2020
Zadavatel: |  |  | Statutární město Ostrava, MOb Slezská Ostrava |  |  | Projektant: | Master Design s.r.o.
Uchazeč: |  |  | Vyplň údaj |  |  | Zpracovatel:
Kód dílu - Popis | [6 empty] | Cena celkem [CZK]
Náklady ze soupisu prací | [6 empty] | 0 | [11 empty] | -1
| HSV - Práce a dodávky HSV | [5 empty] | 0
| 1 - Zemní práce | [5 empty] | 0
| 2 - Zakládání | [5 empty] | 0
| 3 - Svislé a kompletní konstrukce | [5 empty] | 0
| 9 - Ostatní konstrukce a práce, bourání | [5 empty] | 0
| 997 - Přesun sutě | [5 empty] | 0
| 998 - Přesun hmot | [5 empty] | 0
| PSV - Práce a dodávky PSV | [5 empty] | 0
| 711 - Izolace proti vodě, vlhkosti a plynům | [5 empty] | 0
| 767 - Konstrukce zámečnické | [5 empty] | 0
SOUPIS PRACÍ
Stavba:
DOMOV PRO SENIORY ANTOŠOVICE
Objekt:
D.2.6 - Oplocení
Místo: |  |  | p.č.. 1, 3/1, 3/2, A 4/1 V K. Ú. ANTOŠOVICE |  |  | Datum: | 14. 5. 2020
Zadavatel: |  |  | Statutární město Ostrava, MOb Slezská Ostrava |  |  | Projektant: | Master Design s.r.o.
Uchazeč: |  |  | Vyplň údaj |  |  | Zpracovatel:
PČ | Typ | Kód | Popis | MJ | Množství | J.cena [CZK] | Cena celkem [CZK] | Cenová soustava |  | DPH | J. Nh [h] | Nh celkem [h] | J. hmotnost [t] | Hmotnost celkem [t] | J. suť [t] | Suť Celkem [t]
Náklady soupisu celkem | [6 empty] | 0 |  |  |  |  | 0 |  | 134.6785 |  | 17.545 |  | D | -1 | [10 empty] | 0
| D | HSV | Práce a dodávky HSV |  |  |  | 0 |  |  |  |  | 0 |  | 134.2 |  | 17.545 | 1 | D | 0 |  |  |  | ROZPOCET | [6 empty] | 0
| D | 1 | Zemní práce |  |  |  | 0 |  |  |  |  | 0 |  | 0 |  | 0 | 1 | D | 1 |  |  |  | ROZPOCET | [6 empty] | 0
1 | K | 131111333 | Vrtání jamek pro plotové sloupky D do 300 mm - ručně s motorovým vrtákem | m | 74.7 |  | 0 | CS ÚRS 2020 01 |  | snížená |  | 0 | 0 | 0 | 0 | 0 | 4 | K | 2 |  |  |  | ROZPOCET | 0 | 0 | 0 | 0 | 0 | 2 | 0 | 4 | -188579953
| VV |  | 0,9*(43+4+13+16+2+5) |  | 74.7 | [12 empty] | VV | 2 | 2 | True | 0 | ROZPOCET
| VV |  | Součet |  | 74.7 | [12 empty] | VV | 2 | 4 | True | 1 | ROZPOCET
2 | K | 132251253 | Hloubení rýh nezapažených š do 2000 mm v hornině třídy těžitelnosti I, skupiny 3 objem do 100 m3 strojně | m3 | 60.25 |  | 0 | CS ÚRS 2020 01 |  | snížená |  | 0 | 0 | 0 | 0 | 0 | 4 | K | 2 |  |  |  | ROZPOCET | 0 | 0 | 0 | 0 | 0 | 2 | 0 | 4 | 1489796180
3 | K | 162251102 | Vodorovné přemístění do 50 m výkopku/sypaniny z horniny třídy těžitelnosti I, skupiny 1 až 3 | m3 | 53 |  | 0 | CS ÚRS 2020 01 |  | snížená |  | 0 | 0 | 0 | 0 | 0 | 4 | K | 2 |  |  |  | ROZPOCET | 0 | 0 | 0 | 0 | 0 | 2 | 0 | 4 | -200525256
| P |  | Poznámka k položce: -pro zpětné zásypy _ tam a zpět | [14 empty] | P | 2
| VV |  | 26,5*2 'Přepočtené koeficientem množství |  | 53 | [12 empty] | VV | 2 | 2 | False | 1 | ROZPOCET
4 | K | 174151101 | Zásyp jam, šachet rýh nebo kolem objektů sypaninou se zhutněním | m3 | 26.5 |  | 0 | CS ÚRS 2020 01 |  | snížená |  | 0 | 0 | 0 | 0 | 0 | 4 | K | 2 |  |  |  | ROZPOCET | 0 | 0 | 0 | 0 | 0 | 2 | 0 | 4 | -1745265574
5 | K | 162751117 | Vodorovné přemístění do 10000 m výkopku/sypaniny z horniny třídy těžitelnosti I, skupiny 1 až 3 | m3 | 47.448 |  | 0 | CS ÚRS 2020 01 |  | snížená |  | 0 | 0 | 0 | 0 | 0 | 4 | K | 2 |  |  |  | ROZPOCET | 0 | 0 | 0 | 0 | 0 | 2 | 0 | 4 | 536610229
| VV |  | "oplocení" (0,9*(43+4+13+16+2+5))*(3,14*0,15*0,15) |  | 5.278 | [12 empty] | VV | 2 | 2 | True | 0 | ROZPOCET
| VV |  | Mezisoučet |  | 5.278 | [12 empty] | VV | 2 | 3 | True | 0 | ROZPOCET
| VV |  | "OZ" 6,05+36,12 |  | 42.17 | [12 empty] | VV | 2 | 2 | True | 0 | ROZPOCET
| VV |  | Součet |  | 47.448 | [12 empty] | VV | 2 | 4 | True | 1 | ROZPOCET
6 | K | 162751119 | Příplatek k vodorovnému přemístění výkopku/sypaniny z horniny třídy těžitelnosti I, skupiny 1 až 3 ZKD 1000 m přes 10000 m | m3 | 474.48 |  | 0 | CS ÚRS 2020 01 |  | snížená |  | 0 | 0 | 0 | 0 | 0 | 4 | K | 2 |  |  |  | ROZPOCET | 0 | 0 | 0 | 0 | 0 | 2 | 0 | 4 | -113783534
| VV |  | 47,448*10 'Přepočtené koeficientem množství |  | 474.48 | [12 empty] | VV | 2 | 2 | False | 1 | ROZPOCET
7 | K | 171201231 | Poplatek za uložení zeminy a kamení na skládce (skládkovné) | t | 9.5 |  | 0 | CS ÚRS 2020 01 |  | snížená |  | 0 | 0 | 0 | 0 | 0 | 4 | K | 2 |  |  |  | ROZPOCET | 0 | 0 | 0 | 0 | 0 | 2 | 0 | 4 | 2142211224
| VV |  | 5,278*1,8 'Přepočtené koeficientem množství |  | 9.5 | [12 empty] | VV | 2 | 2 | False | 1 | ROZPOCET
8 | K | 171251201 | Uložení sypaniny na skládky nebo meziskládky | m3 | 5.278 |  | 0 | CS ÚRS 2020 01 |  | snížená |  | 0 | 0 | 0 | 0 | 0 | 4 | K | 2 |  |  |  | ROZPOCET | 0 | 0 | 0 | 0 | 0 | 2 | 0 | 4 | 1581045782
9 | K | 460120019 | Naložení výkopku strojně z hornin třídy 1 až 4 | m3 | 31.778 |  | 0 | CS ÚRS 2020 01 |  | snížená |  | 0 | 0 | 0 | 0 | 0 | 4 | K | 2 |  |  |  | ROZPOCET | 0 | 0 | 0 | 0 | 0 | 2 | 0 | 4 | 1580194930
| D | 2 | Zakládání |  |  |  | 0 |  |  |  |  | 0 |  | 26.1964 |  | 0 | 1 | D | 1 |  |  |  | ROZPOCET | [6 empty] | 0
10 | K | 213311141 | Polštáře zhutněné pod základy ze štěrkopísku tříděného | m3 | 6.8 |  | 0 | CS ÚRS 2020 01 |  | snížená |  | 0 | 2.16 | 14.688 | 0 | 0 | 4 | K | 2 |  |  |  | ROZPOCET | 0 | 0 | 0 | 0 | 0 | 2 | 0 | 4 | 286828271
| VV |  | "oplocení" 0,75 |  | 0.75 | [12 empty] | VV | 2 | 2 | True | 0 | ROZPOCET
| VV |  | "opěrná stěna" 6,05 |  | 6.05 | [12 empty] | VV | 2 | 2 | True | 0 | ROZPOCET
| VV |  | Součet |  | 6.8 | [12 empty] | VV | 2 | 4 | True | 1 | ROZPOCET
11 | K | 275313911 | Základové patky z betonu tř. C 30/37 | m3 | 4.691 |  | 0 | CS ÚRS 2020 01 |  | snížená |  | 0 | 2.4533 | 11.5084 | 0 | 0 | 4 | K | 2 |  |  |  | ROZPOCET | 0 | 0 | 0 | 0 | 0 | 2 | 0 | 4 | -1420340110
| VV |  | (0,8*(43+4+13+16+2+5))*(3,14*0,15*0,15) |  | 4.691 | [12 empty] | VV | 2 | 2 | True | 0 | ROZPOCET
| VV |  | Součet |  | 4.691 | [12 empty] | VV | 2 | 4 | True | 1 | ROZPOCET
| D | 3 | Svislé a kompletní konstrukce |  |  |  | 0 |  |  |  |  | 0 |  | 108.0036 |  | 0 | 1 | D | 1 |  |  |  | ROZPOCET | [6 empty] | 0
12 | K | 327324128 | Opěrné zdi a valy ze ŽB tř. C 30/37 XA2, XF1, XF2 | m3 | 36.12 |  | 0 | CS ÚRS 2020 01 |  | snížená |  | 0 | 2.4533 | 88.6128 | 0 | 0 | 4 | K | 2 |  |  |  | ROZPOCET | 0 | 0 | 0 | 0 | 0 | 2 | 0 | 4 | -1290619222
| P |  | Poznámka k položce: (KONSTRUKCE NAD ÚROVNÍ TERÉNU ŘEŠENY JAKO POHLEDOVÉ !!) VEŠKERÉ HRANY BUDOU ZKOSENY _ VIZ POŽADAVEK PD A TZ | [14 empty] | P | 2
| VV |  | "viz SKŘ D.1.2_návrh kapacit" 36,12 |  | 36.12 | [12 empty] | VV | 2 | 2 | True | 0 | ROZPOCET
| VV |  | Součet |  | 36.12 | [12 empty] | VV | 2 | 4 | True | 1 | ROZPOCET
13 | K | 327351211 | Bednění opěrných zdí a valů svislých i skloněných zřízení | m2 | 172.65 |  | 0 | CS ÚRS 2020 01 |  | snížená |  | 0 | 0.00237 | 0.40918 | 0 | 0 | 4 | K | 2 |  |  |  | ROZPOCET | 0 | 0 | 0 | 0 | 0 | 2 | 0 | 4 | -5252714
14 | K | 327351219 | Příplatek za zakřivení u bednění opěrných zdí a valů | m2 | 52.35 |  | 0 | CS ÚRS 2020 01 |  | snížená |  | 0 | 0 | 0 | 0 | 0 | 4 | K | 2 |  |  |  | ROZPOCET | 0 | 0 | 0 | 0 | 0 | 2 | 0 | 4 | 337166921
15 | K | 327351221 | Bednění opěrných zdí a valů svislých i skloněných odstranění | m2 | 172.65 |  | 0 | CS ÚRS 2020 01 |  | snížená |  | 0 | 0 | 0 | 0 | 0 | 4 | K | 2 |  |  |  | ROZPOCET | 0 | 0 | 0 | 0 | 0 | 2 | 0 | 4 | -1621700405
16 | K | 327351R11 | Příplatek za pohledové bednění opětné stěny | m2 | 172.65 |  | 0 | CS VLASTNÍ |  | snížená |  | 0 | 0 | 0 | 0 | 0 | 4 | K | 2 |  |  |  | ROZPOCET | 0 | 0 | 0 | 0 | 0 | 2 | 0 | 4 | 1162707789
17 | K | 327361006 | Výztuž opěrných zdí a valů z betonářské oceli 10 505 | t | 3.612 |  | 0 | CS ÚRS 2020 01 |  | snížená |  | 0 | 1.0433 | 3.7684 | 0 | 0 | 4 | K | 2 |  |  |  | ROZPOCET | 0 | 0 | 0 | 0 | 0 | 2 | 0 | 4 | 1856301245
| VV |  | "předpoklad_bude řešeno a odsouhlaseno v dílenské dokumentaci" | [14 empty] | VV | 2 | 1 | True | 0 | ROZPOCET
| VV |  | 100/1000*36,12 |  | 3.612 | [12 empty] | VV | 2 | 2 | True | 0 | ROZPOCET
| VV |  | Součet |  | 3.612 | [12 empty] | VV | 2 | 4 | True | 1 | ROZPOCET
18 | K | 338171113 | Osazování sloupků a vzpěr plotových ocelových v do 2,00 m se zabetonováním | kus | 24 |  | 0 | CS ÚRS 2020 01 |  | snížená |  | 0 | 0.17489 | 4.1974 | 0 | 0 | 4 | K | 2 |  |  |  | ROZPOCET | 0 | 0 | 0 | 0 | 0 | 2 | 0 | 4 | 1224397848
| VV |  | (13,0+4,0)+(5,0+2,0) |  | 24 | [12 empty] | VV | 2 | 2 | True | 0 | ROZPOCET
| VV |  | Součet |  | 24 | [12 empty] | VV | 2 | 4 | True | 1 | ROZPOCET
19 | K | 338171123 | Osazování sloupků a vzpěr plotových ocelových v do 2,60 m se zabetonováním | kus | 59 |  | 0 | CS ÚRS 2020 01 |  | snížená |  | 0 | 0.17489 | 10.3185 | 0 | 0 | 4 | K | 2 |  |  |  | ROZPOCET | 0 | 0 | 0 | 0 | 0 | 2 | 0 | 4 | 661334396
| VV |  | (43,0)+(16,0) |  | 59 | [12 empty] | VV | 2 | 2 | True | 0 | ROZPOCET
| VV |  | Součet |  | 59 | [12 empty] | VV | 2 | 4 | True | 1 | ROZPOCET
20 | M | 55342263R | sloupek plotový ocelový 2400/48 mm _ specifikace dle PD a TZ (včetně doplňků a příslušenství) | kus | 43 |  | 0 | CS VLASTNÍ |  | snížená |  | 0 | 0.0043 | 0.1849 | 0 | 0 | 8 | M | 2 |  |  |  | ROZPOCET | 0 | 0 | 0 | 0 | 0 | 2 | 0 | 4 | -518919902
21 | M | 55342260R | sloupek plotový ocelový 1800/48 mm _ specifikace dle PD a TZ (včetně doplňků a příslušenství) | kus | 4 |  | 0 | CS VLASTNÍ |  | snížená |  | 0 | 0.0034 | 0.0136 | 0 | 0 | 8 | M | 2 |  |  |  | ROZPOCET | 0 | 0 | 0 | 0 | 0 | 2 | 0 | 4 | 1377399150
22 | M | 55342250R | sloupek plotový ocelový 1500/48 mm _ specifikace dle PD a TZ (včetně doplňků a příslušenství) | kus | 13 |  | 0 | CS VLASTNÍ |  | snížená |  | 0 | 0.002 | 0.026 | 0 | 0 | 8 | M | 2 |  |  |  | ROZPOCET | 0 | 0 | 0 | 0 | 0 | 2 | 0 | 4 | 1786574295
23 | M | 55342190R | plotová ocelová vzpěra 2400/42 mm _ s hlavou a objímkou _ specifikace dle PD a TZ (včetně doplňků a příslušenství) | kus | 16 |  | 0 | CS VLASTNÍ |  | snížená |  | 0 | 0.0034 | 0.0544 | 0 | 0 | 8 | M | 2 |  |  |  | ROZPOCET | 0 | 0 | 0 | 0 | 0 | 2 | 0 | 4 | -772442736
24 | M | 55342188R | plotová ocelová vzpěra 1800/42 mm _ s hlavou a objímkou _ specifikace dle PD a TZ (včetně doplňků a příslušenství) | kus | 2 |  | 0 | CS VLASTNÍ |  | snížená |  | 0 | 0.002 | 0.004 | 0 | 0 | 8 | M | 2 |  |  |  | ROZPOCET | 0 | 0 | 0 | 0 | 0 | 2 | 0 | 4 | -992624543
25 | M | 55342189R | plotová ocelová vzpěra 1500/42 mm _ s hlavou a objímkou _ specifikace dle PD a TZ (včetně doplňků a příslušenství) | kus | 5 |  | 0 | CS VLASTNÍ |  | snížená |  | 0 | 0.002 | 0.01 | 0 | 0 | 8 | M | 2 |  |  |  | ROZPOCET | 0 | 0 | 0 | 0 | 0 | 2 | 0 | 4 | 1814151540
26 | K | 348401130 | Montáž oplocení ze strojového pletiva s napínacími dráty | m | 141.8 |  | 0 | CS ÚRS 2020 01 |  | snížená |  | 0 | 0 | 0 | 0 | 0 | 4 | K | 2 |  |  |  | ROZPOCET | 0 | 0 | 0 | 0 | 0 | 2 | 0 | 4 | -2079958840
27 | M | 31324768R | pletivo drátěné se čtvercovými oky , včetně napínacích drátů a souvisejících doplňků a příslušenství | m | 163.07 |  | 0 | CS VLASTNÍ |  | snížená |  | 0 | 0.00248 | 0.40441 | 0 | 0 | 8 | M | 2 |  |  |  | ROZPOCET | 0 | 0 | 0 | 0 | 0 | 2 | 0 | 4 | -1765244917
| VV |  | 141,8*1,15 'Přepočtené koeficientem množství |  | 163.07 | [12 empty] | VV | 2 | 2 | False | 1 | ROZPOCET
| D | 9 | Ostatní konstrukce a práce, bourání |  |  |  | 0 |  |  |  |  | 0 |  | 0 |  | 17.545 | 1 | D | 1 |  |  |  | ROZPOCET | [6 empty] | 0
28 | K | 961044111 | Bourání základů z betonu prostého | m3 | 6.3 |  | 0 | CS ÚRS 2020 01 |  | snížená |  | 0 | 0 | 0 | 2 | 12.6 | 4 | K | 2 |  |  |  | ROZPOCET | 0 | 0 | 0 | 0 | 0 | 2 | 0 | 4 | -1864220321
29 | K | 966071711 | Bourání sloupků a vzpěr plotových ocelových zabetonovaných | kus | 70 |  | 0 | CS ÚRS 2020 01 |  | snížená |  | 0 | 0 | 0 | 0.0657 | 4.599 | 4 | K | 2 |  |  |  | ROZPOCET | 0 | 0 | 0 | 0 | 0 | 2 | 0 | 4 | -919998442
30 | K | 966071822 | Rozebrání oplocení z drátěného pletiva se čtvercovými oky | m | 139.5 |  | 0 | CS ÚRS 2020 01 |  | snížená |  | 0 | 0 | 0 | 0.00248 | 0.34596 | 4 | K | 2 |  |  |  | ROZPOCET | 0 | 0 | 0 | 0 | 0 | 2 | 0 | 4 | -293690052
| D | 997 | Přesun sutě |  |  |  | 0 |  |  |  |  | 0 |  | 0 |  | 0 | 1 | D | 1 |  |  |  | ROZPOCET | [6 empty] | 0
31 | K | 997013211 | Vnitrostaveništní doprava suti a vybouraných hmot pro budovy v do 6 m ručně | t | 17.545 |  | 0 | CS ÚRS 2020 01 |  | snížená |  | 0 | 0 | 0 | 0 | 0 | 4 | K | 2 |  |  |  | ROZPOCET | 0 | 0 | 0 | 0 | 0 | 2 | 0 | 4 | -883750955
32 | K | 997013R31 | Poplatek za uložení na skládce (skládkovné) stavebního odpadu bez rozlišení | t | 17.545 |  | 0 | CS VLASTNÍ |  | snížená |  | 0 | 0 | 0 | 0 | 0 | 4 | K | 2 |  |  |  | ROZPOCET | 0 | 0 | 0 | 0 | 0 | 2 | 0 | 4 | 751841560
| P |  | Poznámka k položce: Jednotková cena stanovena pro stavební odpad BEZ ROZLIŠENÍ _včetně nebezpečných odpadů. ---------------------------------------------------------------------------------------------------------------------- | [14 empty] | P | 2
33 | K | 997321511 | Vodorovná doprava suti a vybouraných hmot po suchu do 1 km | t | 17.545 |  | 0 | CS ÚRS 2020 01 |  | snížená |  | 0 | 0 | 0 | 0 | 0 | 4 | K | 2 |  |  |  | ROZPOCET | 0 | 0 | 0 | 0 | 0 | 2 | 0 | 4 | 1477047614
34 | K | 997321519 | Příplatek ZKD 1km vodorovné dopravy suti a vybouraných hmot po suchu | t | 350.9 |  | 0 | CS ÚRS 2020 01 |  | snížená |  | 0 | 0 | 0 | 0 | 0 | 4 | K | 2 |  |  |  | ROZPOCET | 0 | 0 | 0 | 0 | 0 | 2 | 0 | 4 | -525564084
| VV |  | 17,545*20 'Přepočtené koeficientem množství |  | 350.9 | [12 empty] | VV | 2 | 2 | False | 1 | ROZPOCET
35 | K | 997321611 | Nakládání nebo překládání suti a vybouraných hmot | t | 17.545 |  | 0 | CS ÚRS 2020 01 |  | snížená |  | 0 | 0 | 0 | 0 | 0 | 4 | K | 2 |  |  |  | ROZPOCET | 0 | 0 | 0 | 0 | 0 | 2 | 0 | 4 | 1482851551
| D | 998 | Přesun hmot |  |  |  | 0 |  |  |  |  | 0 |  | 0 |  | 0 | 1 | D | 1 |  |  |  | ROZPOCET | [6 empty] | 0
36 | K | 998232110 | Přesun hmot pro oplocení v do 3 m | t | 134.2 |  | 0 | CS ÚRS 2020 01 |  | snížená |  | 0 | 0 | 0 | 0 | 0 | 4 | K | 2 |  |  |  | ROZPOCET | 0 | 0 | 0 | 0 | 0 | 2 | 0 | 4 | -626857485
| D | PSV | Práce a dodávky PSV |  |  |  | 0 |  |  |  |  | 0 |  | 0.47844 |  | 0 | 2 | D | 0 |  |  |  | ROZPOCET | [6 empty] | 0
| D | 711 | Izolace proti vodě, vlhkosti a plynům |  |  |  | 0 |  |  |  |  | 0 |  | 0.47844 |  | 0 | 2 | D | 1 |  |  |  | ROZPOCET | [6 empty] | 0
37 | K | 711493121 | Izolace proti vodě svislá těsnicí hmotou (exteriérové využití) | m2 | 105.85 |  | 0 | CS ÚRS 2020 01 |  | snížená |  | 0 | 0.00452 | 0.47844 | 0 | 0 | 16 | K | 2 |  |  |  | ROZPOCET | 0 | 0 | 0 | 0 | 0 | 2 | 0 | 16 | -9053331
| P |  | Poznámka k položce: Specifikace: -------------------------------------- V jednotkové ceně zahrnuty náklady na systémové koutové pásky/profily. Tl. hydroizolační stěrky 2x2 mm. --------------------------------------- | [14 empty] | P | 2
| VV |  | "povrchová úprava OZ_odměřeno elektronicky" 105,85 |  | 105.85 | [12 empty] | VV | 2 | 2 | True | 0 | ROZPOCET
| VV |  | Součet |  | 105.85 | [12 empty] | VV | 2 | 4 | True | 1 | ROZPOCET
| D | 767 | Konstrukce zámečnické |  |  |  | 0 |  |  |  |  | 0 |  | 0 |  | 0 | 2 | D | 1 |  |  |  | ROZPOCET | [6 empty] | 0
38 | K | 767015R01 | D+M _ systémové provedení _ brána š 2000 mm | kus | 1 |  | 0 | CS VLASTNÍ |  | snížená |  | 0 | 0 | 0 | 0 | 0 | 16 | K | 2 |  |  |  | ROZPOCET | 0 | 0 | 0 | 0 | 0 | 2 | 0 | 16 | 87353213
| P |  | Poznámka k položce: Kompletní systémová dodávka a provedení dle specifikace PD a TZ včetně všech přímo souvisejících prací/činností/dodávek/doplňků a příslušenství ---------------------------------------------------------------------------------------------------------------------------------------------------------------------------------- | [14 empty] | P | 2
39 | K | 767015R02 | D+M _ systémové provedení _ branka š 1000 mm | kus | 1 |  | 0 | CS VLASTNÍ |  | snížená |  | 0 | 0 | 0 | 0 | 0 | 16 | K | 2 |  |  |  | ROZPOCET | 0 | 0 | 0 | 0 | 0 | 2 | 0 | 16 | 2094845737
| P |  | Poznámka k položce: Kompletní systémová dodávka a provedení dle specifikace PD a TZ včetně všech přímo souvisejících prací/činností/dodávek/doplňků a příslušenství ---------------------------------------------------------------------------------------------------------------------------------------------------------------------------------- | [14 empty] | P | 2
40 | K | 767015R03 | D+M _ systémové provedení _ posuvná teleskopická brána průjezdu 6500 mm | kus | 1 |  | 0 | CS VLASTNÍ |  | snížená |  | 0 | 0 | 0 | 0 | 0 | 16 | K | 2 |  |  |  | ROZPOCET | 0 | 0 | 0 | 0 | 0 | 2 | 0 | 16 | 1433245730
| P |  | Poznámka k položce: Kompletní systémová dodávka a provedení dle specifikace PD a TZ včetně všech přímo souvisejících prací/činností/dodávek/doplňků a příslušenství ---------------------------------------------------------------------------------------------------------------------------------------------------------------------------------- (včetně základových konstrukcí _ VIZ KONKRÉTNÍ SYSTÉMOVÉ PROVEDENÍ DODAVATELE | [14 empty] | P | 2

## D.2.7 - Výtahy, plošiny
{d7354795-c401-449d-a619-60a2ccc0d12c}
1
| KRYCÍ LIST SOUPISU PRACÍ | [7 empty] | v --- níže se nacházejí doplnkové a pomocné údaje k sestavám --- v | [8 empty] | False
Stavba:
DOMOV PRO SENIORY ANTOŠOVICE
Objekt:
D.2.7 - Výtahy, plošiny
| KSO: |  | 801 19 |  |  | CC-CZ:
| Místo: |  | p.č.. 1, 3/1, 3/2, A 4/1 V K. Ú. ANTOŠOVICE |  |  | Datum: | 14. 5. 2020
| Zadavatel: |  |  |  |  | IČ:
|  | Statutární město Ostrava, MOb Slezská Ostrava |  |  |  | DIČ:
| Uchazeč: |  |  |  |  | IČ: | Vyplň údaj
|  | Vyplň údaj |  |  |  | DIČ: | Vyplň údaj
| Projektant: |  |  |  |  | IČ:
|  | Master Design s.r.o. |  |  |  | DIČ:
| Zpracovatel: |  |  |  |  | IČ:
DIČ:
Poznámka:
Soupis prací je sestaven za využití položek Cenové soustavy ÚRS. Cenové a technické podmínky položek CS ÚRS, které nejsou uvedeny v soupisu prací (tzv. úvodní části katalogů) jsou neomezeně dálkově k dispozici na www.cs-urs.cz. Položky soupisu prací, které nemají ve sloupci „Cenová soustava“ uveden žádný údaj, nepochází z Cenové soustavy ÚRS (takové položky soupisu prací mají Cenovou soustavu „VLASTNÍ“). Ocenění "vlastní" položky:na základě odborných znalostí a zkušeností projektanta při realizaci obdobných zakázek za období 5-ti let. nebo na základě CN) Nedílnou součástí soupisu prací je projektová dokumentace vč. textových příloh, na kterou se položky soupisu prací plně odkazují.
| Cena bez DPH | [5 empty] | 0
|  |  | Základ daně |  |  | Sazba daně | Výše daně
| DPH | základní | 0 |  |  | 21% | 0
|  | snížená | 0 |  |  | 15% | 0
|  | zákl. přenesená | 0 |  |  | 21% | 0
|  | sníž. přenesená | 0 |  |  | 15% | 0
|  | nulová | 0 |  |  | 0% | 0
| Cena s DPH |  |  | v | CZK |  | 0
| Projektant |  |  | Zpracovatel
| Datum a podpis: |  | Razítko | Datum a podpis: |  |  | Razítko
| Objednavatel |  |  | Uchazeč
| Datum a podpis: |  | Razítko | Datum a podpis: |  |  | Razítko
REKAPITULACE ČLENĚNÍ SOUPISU PRACÍ
Stavba:
DOMOV PRO SENIORY ANTOŠOVICE
Objekt:
D.2.7 - Výtahy, plošiny
Místo: |  |  | p.č.. 1, 3/1, 3/2, A 4/1 V K. Ú. ANTOŠOVICE |  |  | Datum: | 14. 5. 2020
Zadavatel: |  |  | Statutární město Ostrava, MOb Slezská Ostrava |  |  | Projektant: | Master Design s.r.o.
Uchazeč: |  |  | Vyplň údaj |  |  | Zpracovatel:
Kód dílu - Popis | [6 empty] | Cena celkem [CZK]
Náklady ze soupisu prací | [6 empty] | 0 | [11 empty] | -1
| M - Práce a dodávky M | [5 empty] | 0
| 33-M - Montáže dopr.zaříz.,sklad. zař. a váh | [5 empty] | 0
SOUPIS PRACÍ
Stavba:
DOMOV PRO SENIORY ANTOŠOVICE
Objekt:
D.2.7 - Výtahy, plošiny
Místo: |  |  | p.č.. 1, 3/1, 3/2, A 4/1 V K. Ú. ANTOŠOVICE |  |  | Datum: | 14. 5. 2020
Zadavatel: |  |  | Statutární město Ostrava, MOb Slezská Ostrava |  |  | Projektant: | Master Design s.r.o.
Uchazeč: |  |  | Vyplň údaj |  |  | Zpracovatel:
PČ | Typ | Kód | Popis | MJ | Množství | J.cena [CZK] | Cena celkem [CZK] | Cenová soustava |  | DPH | J. Nh [h] | Nh celkem [h] | J. hmotnost [t] | Hmotnost celkem [t] | J. suť [t] | Suť Celkem [t]
Náklady soupisu celkem | [6 empty] | 0 |  |  |  |  | 0 |  | 0 |  | 0 |  | D | -1 | [7 empty] | 0
| D | M | Práce a dodávky M |  |  |  | 0 |  |  |  |  | 0 |  | 0 |  | 0 | 3 | D | 0 | ROZPOCET | [6 empty] | 0
| D | 33-M | Montáže dopr.zaříz.,sklad. zař. a váh |  |  |  | 0 |  |  |  |  | 0 |  | 0 |  | 0 | 3 | D | 1 | ROZPOCET | [6 empty] | 0
1 | K | 33-M_R01 | D+M _ OSOBNÍ VÝTAH | kus | 1 |  | 0 | CS VLASTNÍ |  | snížená |  | 0 | 0 | 0 | 0 | 0 | 64 | K | 2 | ROZPOCET | 0 | 0 | 0 | 0 | 0 | 2 | 0 | 64 | -305830352
| P |  | Poznámka k položce: Kompletní systémová dodávka a provedení dle specifikace PD a TZ včetně všech přímo souvisejících prací/čiností/dodávek/dopňků a příslušenství, kompletní předávací dokumentace + uvedení do provozu ---------------------------------------------------------------------------------------------------------------------------------------------------------------------------------- Základní specifikace : Osobní výtah pro přepravu osob (třída výtahu I), elektrický lanový s výtahovým strojem s plynulou regulací frekvenčním měničem. Jmenovitá nosnost 1600 kg, pojme max. 21 osob. Jmenovitá rychlost 1 m/s, zdvih 10,17 m. Výtah má celkem 5 stanic, 4 nástupiště má na hlavní nástupní straně (strana A). Nástupišťě má na opačné nástupní straně (strana C) hlavní stanice 2. ----------------------------------------------------------------------------------------------------------------------------------------------------------------------------------- OSTATNÍ A UPŘESNUJÍCÍ SPECIFIKACE A ROZSAH DODÁVEK _ VIZ D.2.7 , TZ | [14 empty] | P | 2
2 | K | 33-M_R02 | D+M _ MALÝ NÁKLADNÍ VÝTAH | kus | 1 |  | 0 | CS VLASTNÍ |  | snížená |  | 0 | 0 | 0 | 0 | 0 | 64 | K | 2 | ROZPOCET | 0 | 0 | 0 | 0 | 0 | 2 | 0 | 64 | 1084957750
| P |  | Poznámka k položce: Kompletní systémová dodávka a provedení dle specifikace PD a TZ včetně všech přímo souvisejících prací/čiností/dodávek/dopňků a příslušenství, kompletní předávací dokumentace + uvedení do provozu ---------------------------------------------------------------------------------------------------------------------------------------------------------------------------------- Základní specifikace : Malý nákladní výtah pro přesun čistého prádla z 1.S do 1.NP. Dvoukřídlové dveře, nakládání jednostranné. Půdorysný rozměr klece 600 x 600 mm, výška klece 800 mm, nosnost 100 kg; Zdvih 2610 mm, výška výtahové šachty max. 5300 mm. Obslužná výška 900 mm, pozice strojovny nad šachtou. Z prostorových důvodů se nepočítá s obezděním výtahové šachty. Konstrukce výtahu je opláštěna ocelovým opláštěním (nosná konstrukce a opláštění je součást dodávky výtahu) ----------------------------------------------------------------------------------------------------------------------------------------------------------------------------------- OSTATNÍ A UPŘESNUJÍCÍ SPECIFIKACE A ROZSAH DODÁVEK _ VIZ D.2.7 , TZ | [14 empty] | P | 2
3 | K | 33-M_R03 | D+M _ MALÝ MANUÁLNÍ VÝTAH | kus | 1 |  | 0 | CS VLASTNÍ |  | snížená |  | 0 | 0 | 0 | 0 | 0 | 64 | K | 2 | ROZPOCET | 0 | 0 | 0 | 0 | 0 | 2 | 0 | 64 | -1204388307
| P |  | Poznámka k položce: Kompletní systémová dodávka a provedení dle specifikace PD a TZ včetně všech přímo souvisejících prací/čiností/dodávek/dopňků a příslušenství, kompletní předávací dokumentace + uvedení do provozu ---------------------------------------------------------------------------------------------------------------------------------------------------------------------------------- Základní specifikace : Malý manuální výtah bude sloužit pro přesun špinavého prádla z 1.NP do 1.S. Nakládání jednostranné. Rozměr transportní plošiny (desky) 600x600mm; nosnost 100kg. Výtah bude obsluhován ručně pomocí kladkostroje. ----------------------------------------------------------------------------------------------------------------------------------------------------------------------------------- OSTATNÍ A UPŘESNUJÍCÍ SPECIFIKACE A ROZSAH DODÁVEK _ VIZ D.2.7 , TZ | [14 empty] | P | 2
4 | K | 33-M_R04 | D+M _ VERTIKÁLNÍ ZDVIŽNÁ PLOŠINA | kus | 1 |  | 0 | CS VLASTNÍ |  | snížená |  | 0 | 0 | 0 | 0 | 0 | 64 | K | 2 | ROZPOCET | 0 | 0 | 0 | 0 | 0 | 2 | 0 | 64 | -533907809
| P |  | Poznámka k položce: Kompletní systémová dodávka a provedení dle specifikace PD a TZ včetně všech přímo souvisejících prací/čiností/dodávek/dopňků a příslušenství, kompletní předávací dokumentace + uvedení do provozu ---------------------------------------------------------------------------------------------------------------------------------------------------------------------------------- Základní specifikace : Vertikální zdvižná plošina slouží k přepravě osob z terasy na terén a opačně. Parametry: Nosnost 300kg (2 osoby) Rychlost 0,08 m/s Pohon 2,5kW Elektrický motor / pohon řemenem ----------------------------------------------------------------------------------------------------------------------------------------------------------------------------------- OSTATNÍ A UPŘESNUJÍCÍ SPECIFIKACE A ROZSAH DODÁVEK _ VIZ D.2.7 , TZ | [14 empty] | P | 2