## Přehled
REKAPITULACE
CELKEM - MONTÁŽ ELEKTROINSTALACE | 0
CELKEM - MATERIÁL ELEKTROINSTALACE | 0
CELKEM - MONTÁŽ + MATERIÁL ROZVODNICE | 0
CELKEM - MONTÁŽ OCHRANA PŘED BLESKEM | 0
CELKEM - MATERIÁL OCHRANA PŘED BLESKEM | 0
Revize , měření osvětlení + 2% | 0
ELEKTROINSTALACE CELKEM BEZ DPH | 0
Vypracoval : Seifert Marek
DOMOV PRO SENIORY ANTOŠOVICE NA PARCELÁCH Č.1, 3/1, 3/2 A 4/1, K.Ú. ANTOŠOVICE
NEDÍLNOU SOUČÁSTÍ JE VÝKRESOVÁ DOKUMENTACE
PŘED ZAPOČETÍM ZEMNÍCH PRACÍ NUTNO PROVÉST VYTYČENÍ !!!
BEZ TOHOTO VYTYČENÍ NELZE ZEMNÍ PRÁCE PROVÁDĚT !!!
Pokud je v textové nebo výkresové části PROJEKTU uveden odkaz na konkrétní výrobek či výrobce, neznamená to, že zadavatel požaduje po uchazeči použití a ocenění tohoto konkrétního výrobku. Uchazeč může při stanovení nabídkové ceny použít jakýkoliv ekvivalentní výrobek od jakéhokoliv jiného výrobce, pokud dodrží technické a kvalitativní parametry dané projektovou dokumentací.

## elektroinstalace
pořadové | měrná | název | vyměra | cena | celkem | cena | celkem
číslo | jednotka |  |  | montáž | montáž | materiál | materiál
ELEKTROINSTALACE JE ŘEŠENA V TECHNICKÉ ZPRÁVĚ D.1.4.7-01 A NA VÝKRESECH ČÍSLO: D.1.4.7-03, D.1.4.7-04, D.1.4.7-05, D.1.4.7-06, D.1.4.7-21, D.1.4.7-23, D.1.4.7-24, D.1.4.7-25
1 | ks | Zásuvka 230V/16A | 334 |  | 0 |  | 0
2 | ks | Zásuvka 230V/16A + 3.st.p.o. | 8 |  | 0 |  | 0
3 | ks | Pohybové čidlo | 2 |  | 0 |  | 0
4 | ks | Pohybové čidlo stropní | 5 |  | 0 |  | 0
5 | ks | Jednopólový spínač | 31 |  | 0 |  | 0
6 | ks | Velkoplošné tlačítko se signální doutnavkou | 52 |  | 0 |  | 0
7 | ks | Žaluziový přepínač | 31 |  | 0 |  | 0
8 | ks | Křížový přepínač | 1 |  | 0 |  | 0
9 | ks | Sériový přepínač | 45 |  | 0 |  | 0
10 | ks | Střídavý přepínač dvojnásobný | 24 |  | 0 |  | 0
11 | ks | Střídavý přepínač | 98 |  | 0 |  | 0
12 | ks | Krabice přístrojová KP | 631 |  | 0 |  | 0
13 | ks | Krabice rozvodná KR | 685 |  | 0 |  | 0
14 | ks | Sporáková přípojka se signální doutnavkou | 3 |  | 0 |  | 0
15 | kpl | Svodič přepětí T1+T2 100kA v krabici IP67 | 6 |  | 0 |  | 0
16 | ks | Zásuvka průmyslová 16A/400V | 3 |  | 0 |  | 0
17 | m | Kabel CYKY 3Ox1,5 | 2200 |  | 0 |  | 0
18 | m | Kabel CYKY 3Jx1,5 | 3350 |  | 0 |  | 0
19 | m | Kabel CYKY 3Jx2,5 | 10550 |  | 0 |  | 0
20 | m | Kabel CYKY 5Jx1,5 | 1850 |  | 0 |  | 0
21 | m | Kabel CYKY 5Jx2,5 | 450 |  | 0 |  | 0
22 | m | Vodič CYA 6 zelenožlutý | 2150 |  | 0 |  | 0
23 | m | Vodič CYA 16 zelenožlutý | 1750 |  | 0 |  | 0
24 | ks | Svorkovnice OP v krabici | 24 |  | 0 |  | 0
25 | m | Vodič CYA 25 zelenožlutý | 600 |  | 0 |  | 0
26 | m | Kabel CYKY 5Jx4 | 190 |  | 0 |  | 0
27 | m | Kabel CYKY 5Jx6 | 120 |  | 0 |  | 0
28 | m | Kabel CYKY 5Jx10 | 650 |  | 0 |  | 0
29 | m | Kabel CYKY 5Jx16 | 85 |  | 0 |  | 0
30 | m | Kabel CYKY 5Jx25 | 20 |  | 0 |  | 0
31 | m | Kabel CYKY 5Jx35 | 50 |  | 0 |  | 0
32 | m | Kabel H07RN-F 5x25 | 20 |  | 0 |  | 0
33 | m | Kabel CYKY 3x95+70 | 15 |  | 0 |  | 0
34 | m | Kabel AYKY 3x120+70 | 10 |  | 0 |  | 0
35 | m | Kabel CXKH-V 3x1,5 B2ca,s1,d0 | 150 |  | 0 |  | 0
36 | m | Kabel CXKH-V 5x2,5 B2ca,s1,d0 | 50 |  | 0 |  | 0
37 | m | Kabel CXKH-V 5x6 B2ca,s1,d0 | 40 |  | 0 |  | 0
38 | kpl | UPS 40kVA/36kW, 3f/3f, 400V, 30minut, IP20, vč.montáže, zaškolení a dopravy | 1 |  | 0 |  | 0
39 | m | Sekání kabelových tras, zapravení, hrubý úklid | 2450 |  | 0 |  | 0
40 | ks | Sekání kapes a průrazů | 1892 |  | 0 |  | 0
41 | ks | Ventilátorové relé | 33 |  | 0 |  | 0
42 | ks | Fluorescenční štítek s piktogramem nepodsvětlený | 60 |  | 0 |  | 0
43 | ks | Svítidlo A vč.příslušenství a montážního boxu | 149 |  | 0 |  | 0
44 | ks | Svítidlo ANO vč.příslušenství, montážního boxu a nouzového modulu | 1 |  | 0 |  | 0
45 | ks | Svítidlo B vč.příslušenství | 84 |  | 0 |  | 0
46 | ks | Svítidlo BNO vč.příslušenství a nouzového modulu | 14 |  | 0 |  | 0
47 | ks | Svítidlo C vč.příslušenství | 18 |  | 0 |  | 0
48 | ks | Svítidlo CNO vč.příslušenství a nouzového modulu | 6 |  | 0 |  | 0
49 | ks | Svítidlo D vč.příslušenství a zdroje 60W | 5 |  | 0 |  | 0
50 | ks | Svítidlo E vč.příslušenství | 25 |  | 0 |  | 0
51 | kpl | Svítidlo F vč.příslušenství 3x10W, trafa, propojovací kabeláž | 1 |  | 0 |  | 0
52 | ks | Litinová šachta LŠ perforovaná pro trafo svítidla F | 1 |  | 0 |  | 0
53 | ks | Svítidlo NO AP antipanic s piktogramem vč.příslušenství | 12 |  | 0 |  | 0
54 | ks | Svítidlo NO ESC escape s piktogramem vč.příslušenství | 12 |  | 0 |  | 0
55 | ks | Svítidlo NO pro osvětlení hasicích přístrojů | 11 |  | 0 |  | 0
56 | ks | Demontáž stávající elektroinstalace + 10% (s ohledem na nezpřístupnění všech prostor nutno nacenit procentuálně, je uvažováno s veškerou demontáží svítidel, rozvodnic, kabeláží, zásuvek, vypínačů, krabic rozvodných a přístrojových) | 1 |  | 0
57 | ks | Kabelová spona pro vedení na povrchu | 580 |  | 0 |  | 0
58 | kpl. | Zemní práce v terénu - bourání, výkop, pískové lože, uložení, zához, hutnění, odvoz přebytečného výkopku, uložení na skládku, skládkovné | 162 |  | 0 |  | 0
59 | kpl. | Zemní práce v komunikaci - bourání, výkop, pískové lože, podloží, uložení, zához, hutnění, obetonování chrániček, finální povrch komunikace, odvoz přebytečného výkopku, uložení na skládku, skládkovné | 15 |  | 0 |  | 0
60 | m | Fólie 33cm | 177 |  | 0 |  | 0
61 | kpl. | Zapojení kabelu ve stožárové svorkovnici | 1 |  | 0
62 | m | Zemnící vodič FeZn 10 | 40 |  | 0 |  | 0
63 | m | Zemnící pásek FeZn 30x4 | 100 |  | 0 |  | 0
64 | kpl. | Osv.stožár v=6m, vč. základu a výbavy, zesilující manžety | 1 |  | 0 |  | 0
65 | m | Kabelová pancéřová plastová chránička | 300 |  | 0 |  | 0
66 | m | Kabelová chránička betonová TkI vč.obetonování | 15 |  | 0 |  | 0
67 | kpl. | LED svítidlo PLU R LED 18L35 WST BP CL1 21W, 1779lm | 1 |  | 0 |  | 0
68 | ks | Svorka rozpojovací SR | 1 |  | 0 |  | 0
69 | den | Pronájem vysokozdvižné plošiny | 1 |  | 0
|  | CELKEM - MONTÁŽ ELEKTROINSTALACE |  |  | 0
|  | Kompletační činnost + 4,5% |  |  | 0
|  | CELKEM - MATERIÁL ELEKTROINSTALACE |  |  |  |  | 0
|  | Přesun + 3% |  |  |  |  | 0
|  | Prořez + 2% |  |  |  |  | 0
|  | Podr.materiál + 3% |  |  |  |  | 0
Svítidla jsou ceněna vč.el.předřadníků,závěsů,zdrojů a popl.za likvidaci zdrojů a svítidel
ROZVODNICE JSOU ŘEŠENY V TECHNICKÉ ZPRÁVĚ D.1.4.7-01 A NA VÝKRESECH ČÍSLO: D.1.4.7-07, D.1.4.7-08, D.1.4.7-09, D.1.4.7-10, D.1.4.7-11, D.1.4.7-12, D.1.4.7-13, D.1.4.7-14, D.1.4.7-15, D.1.4.7-16, D.1.4.7-17, D.1.4.7-18, D.1.4.7-19, D.1.4.7-20
1 | kpl. | Rozvodnice viz.příloha | 1 |  | 0
|  | CELKEM - MONTÁŽ+MATERIÁL ROZVODNICE |  |  | 0
|  | Kompletační činnost + 4,5% |  |  | 0
Rozvodnice jsou ceněny včetně příslušenství(svorky, propojovací lišty, PE+N,...)
OCHRANA PŘED BLESKEM JE ŘEŠENA V TECHNICKÉ ZPRÁVĚ D.1.4.7-01 A NA VÝKRESE ČÍSLO: D.1.4.7-22
1 | m | Vodič FeZn 10 | 40 |  | 0 |  | 0
2 | ks | Svorka křížová SKD | 28 |  | 0 |  | 0
3 | ks | Značkovací štítek | 9 |  | 0 |  | 0
4 | m | Zem. práce pro uzemnění (výkop,zához,hutnění, úprava terénu,osetí) | 144 |  | 0 |  | 0
5 | m | Vodič tvrzený AlMgSi 8 | 308 |  | 0 |  | 0
6 | ks | Svorka zkušební SZD | 18 |  | 0 |  | 0
7 | ks | Podpěra vedení na ploché střechy s upevňovacím otvorem PVPSO | 132 |  | 0 |  | 0
8 | ks | Výstražný štítek | 9 |  | 0 |  | 0
9 | ks | Podpěra vedení na ploché střechy PVPS | 40 |  | 0 |  | 0
10 | m | Zemnící pásek FeZn 30x4 | 134 |  | 0 |  | 0
11 | ks | Podpěra vedení pro svod PVZZ | 100 |  | 0 |  | 0
12 | ks | Svorka spojovací SS | 30 |  | 0 |  | 0
13 | ks | Svorka křížová se středovou destičkou KSSD | 3 |  | 0 |  | 0
14 | kpl | Izolovaný držák ID = 945mm vč.úchytů | 3 |  | 0 |  | 0
15 | kpl | Pomocný jímač PJ v=2,5m vč.úchytu 3xbetonový podstavec | 4 |  | 0 |  | 0
16 | kpl | Pomocný jímač PJ v=6,0m vč.typizovaného úchytu (145km/h) | 1 |  | 0 |  | 0
17 | ks | Vodič CUI 3,5m | 9 |  | 0 |  | 0
18 | ks | Podpěra vedení vodiče PVZ CUI | 45 |  | 0 |  | 0
19 | ks | Litinová šachta LŠ perforovaná pro SZD | 9 |  | 0 |  | 0
20 | kpl | Demontáž stávající ochrany před bleskem + 10% | 1 |  | 0
|  | CELKEM - MONTÁŽ BLESK |  |  | 0
|  | Kompletační činnost + 1,5% |  |  | 0
|  | CELKEM - MATERIÁL BLESK |  |  |  |  | 0
|  | Přesun + 3% |  |  |  |  | 0
|  | Prořez + 2% |  |  |  |  | 0
|  | Podr.materiál + 3% |  |  |  |  | 0
Finální povrchová vrstva je součástí stavební části.