## Pokyny pro vyplnění
Pokyny pro vyplnění
Ve všech listech tohoto souboru můžete měnit pouze buňky s modrým pozadím. Jedná se o tyto údaje : - údaje o firmě - jednotkové ceny položek zadané na maximálně dvě desetinná místa

## Stavba
#RTSROZP# | Soupis stavebních prací, dodávek a služeb
| Stavba: |  | 129 | ŘEŠENÍ PROBLEMATICKÝCH MÍST CYKLISTICKÉ DOPRAVY HODONÍN
| Zadavatel |  | Město HODONÍN |  |  |  | IČO: | 00284891
|  |  | Masarykovo nám. 53/1 |  |  |  | DIČ: | Skupinove_DPH
|  | 69501 | Hodonín-Hodonín
| Projektant: | [5 empty] | IČO:
DIČ:
| Zhotovitel: | [5 empty] | IČO:
DIČ:
Vypracoval:
| Rozpis ceny | [6 empty] | Celkem
HSV | HSV | [6 empty] | 0
PSV | PSV | [6 empty] | 0
MON | MON | [6 empty] | 0
VN | Vedlejší náklady | [6 empty] | 0
ON | Ostatní náklady | [6 empty] | 0
| Celkem | [6 empty] | 0
Rekapitulace daní
0 | Základ pro sníženou DPH |  |  | 15 | % | 0 |  |  | CZK
0 | Snížená DPH |  |  | 15 | % | 0 |  |  | CZK
0 | Základ pro základní DPH |  |  | 21 | % | 0 |  |  | CZK
0 | Základní DPH |  |  | 21 | % | 0 |  |  | CZK
0 | Zaokrouhlení |  |  |  |  | 0 |  |  | CZK
| Cena celkem bez DPH |  |  |  |  | 0 |  |  | CZK
0 | Cena celkem s DPH |  |  |  |  | 0 |  |  | CZK
|  | v |  |  | dne |  | 2026-07-31
|  |  | Za zhotovitele |  |  |  | Za objednatele
Rekapitulace dílčích částí
#CASTI>> | Číslo | Název |  |  | Základ pro sníženou DPH | Základ pro základní DPH | DPH celkem | Cena celkem | %
1 | Stavba |  |  |  | 0 | 0 | 0 | 0
2 | SO 01a OVN | Ostatní a vedlejší náklady ARKUS |  |  | 0 | 0 | 0 | 0
3 | OVN | Ostatní a vedlejší náklady ARKUS |  |  | 0 | 0 | 0 | 0
2 | SO 02b OVN | Ostatní a vedlejší náklady Žižkova Bří Čapků |  |  | 0 | 0 | 0 | 0
3 | OVN | Ostatní a vedlejší náklady Žižkova Bří Čapků |  |  | 0 | 0 | 0 | 0
2 | SO 01a | Okružní křižovatka u Arkusu |  |  | 0 | 0 | 0 | 0
3 | 01 | Stavební část |  |  | 0 | 0 | 0 | 0
2 | SO 02b | Ulice Žižkova a Bří Čapků |  |  | 0 | 0 | 0 | 0
3 | 01 | Stavební část |  |  | 0 | 0 | 0 | 0
| Celkem za stavbu |  |  |  | 0 | 0 | 0 | 0 | 0
Rekapitulace dílů
| Číslo | Název |  |  | Typ dílu |  |  | Celkem | %
| 1 | Zemní práce |  |  | HSV |  |  | 0
| 11 | Přípravné a přidružené práce |  |  | HSV |  |  | 0
| 181 | Sadové a parkové úpravy |  |  | HSV |  |  | 0
| 55 | Stabilizace podloží |  |  | HSV |  |  | 0
| 56 | Podkladní vrstvy komunikací a zpevněných ploch |  |  | HSV |  |  | 0
| 577 | Asfaltové komunikace |  |  | HSV |  |  | 0
| 590 | Chodníky |  |  | HSV |  |  | 0
| 592 | Obrubníky, přídlažby, palisády |  |  | HSV |  |  | 0
| 91 | Doplňující práce na komunikaci |  |  | HSV |  |  | 0
| 914 | Dopravní značení |  |  | HSV |  |  | 0
| 99 | Staveništní přesun hmot |  |  | HSV |  |  | 0
| 711 | Izolace proti vodě |  |  | PSV |  |  | 0
| M46 | Zemní práce při montážích |  |  | MON |  |  | 0
| D96 | Přesuny suti a vybouraných hmot |  |  | PSU |  |  | 0
| VN | Vedlejší náklady |  |  | VN |  |  | 0
| ON | Ostatní náklady |  |  | ON |  |  | 0
| Cena celkem | [6 empty] | 0 | 0
Note on C13: PSČ
Note on D11: Název
Note on D12: Ulice
Note on D13: Ulice
Note on I11: IČO
Note on I12: DIČ

## VzorPolozky (hidden)
Položkový rozpočet
S:
O:
R:

## SO 01a OVN OVN Naklady
Soupis vedlejších a ostatních nákladů | [25 empty] | #TypZaznamu#
S: | 129 | ŘEŠENÍ PROBLEMATICKÝCH MÍST CYKLISTICKÉ DOPRAVY HODONÍN | [23 empty] | STA
O: | SO 01a OVN | Ostatní a vedlejší náklady ARKUS | [20 empty] | NAK |  |  | OBJ
R: | OVN | Ostatní a vedlejší náklady ARKUS | [23 empty] | ROZ
P.č. | Číslo položky | Název položky | MJ | množství | cena / MJ | Celkem | Dodávka | Dodávka celk. | Montáž | Montáž celk. | DPH | cena s DPH | hmotnost / MJ | hmotnost celk.(t) | dem. hmotnost / MJ | dem. hmotnost celk.(t) | Ceník | Cen. soustava / platnost | Cenová úroveň | Nhod / MJ | Nhod celk. | Dodavatel
Díl: | VN | Vedlejší náklady |  |  |  | 0 |  | 0 |  | 0 |  | 0 |  | 0 |  | 0 |  |  |  |  | 0 |  |  |  |  | DIL
1 | 005111020R | Vytyčení stavby | Soubor | 1 |  | 0 |  | 0 |  | 0 | 21 | 0 | 0 | 0 | 0 | 0 |  | RTS 20/ I | Indiv | 0 | 0 |  |  |  |  | POL99_8
2 | 005111022T | Statická zátěžová zkouška podloží | Soubor | 1 |  | 0 |  | 0 |  | 0 | 21 | 0 | 0 | 0 | 0 | 0 |  | Vlastní | Indiv | 0 | 0 |  |  |  |  | POL99_
3 | 005111021R | Vytyčení inženýrských sítí | Soubor | 1 |  | 0 |  | 0 |  | 0 | 21 | 0 | 0 | 0 | 0 | 0 |  | RTS 20/ I | Indiv | 0 | 0 |  |  |  |  | POL99_8
4 | 005121 R | Zařízení staveniště | Soubor | 1 |  | 0 |  | 0 |  | 0 | 21 | 0 | 0 | 0 | 0 | 0 |  | RTS 20/ I | Indiv | 0 | 0 |  |  |  |  | POL99_8
5 | 005121038RT | Úklid staveniště | Soubor | 1 |  | 0 |  | 0 |  | 0 | 21 | 0 | 0 | 0 | 0 | 0 |  | Vlastní | Indiv | 0 | 0 |  |  |  |  | POL99_
Díl: | ON | Ostatní náklady |  |  |  | 0 |  | 0 |  | 0 |  | 0 |  | 0 |  | 0 |  |  |  |  | 0 |  |  |  |  | DIL
6 | 005211040R | Užívání veřejných ploch a prostranství | Soubor | 1 |  | 0 |  | 0 |  | 0 | 21 | 0 | 0 | 0 | 0 | 0 |  | RTS 20/ I | Indiv | 0 | 0 |  |  |  |  | POL99_8
7 | 005211030R | Dočasná dopravní opatření | Soubor | 1 |  | 0 |  | 0 |  | 0 | 21 | 0 | 0 | 0 | 0 | 0 |  | RTS 20/ I | Indiv | 0 | 0 |  |  |  |  | POL99_8
8 | 005241010R | Dokumentace skutečného provedení | Soubor | 1 |  | 0 |  | 0 |  | 0 | 21 | 0 | 0 | 0 | 0 | 0 |  | RTS 20/ I | Indiv | 0 | 0 |  |  |  |  | POL99_8
9 | 005241020R | Geodetické zaměření skutečného provedení | Soubor | 1 |  | 0 |  | 0 |  | 0 | 21 | 0 | 0 | 0 | 0 | 0 |  | RTS 20/ I | Indiv | 0 | 0 |  |  |  |  | POL99_8
[24 empty] | 15 | 21
| Celkem |  |  |  |  | 0 | [17 empty] | 0 | 0 | SUM
END

## SO 02b OVN OVN Naklady
Soupis vedlejších a ostatních nákladů | [25 empty] | #TypZaznamu#
S: | 129 | ŘEŠENÍ PROBLEMATICKÝCH MÍST CYKLISTICKÉ DOPRAVY HODONÍN | [23 empty] | STA
O: | SO 02b OVN | Ostatní a vedlejší náklady Žižkova Bří Čapků | [20 empty] | NAK |  |  | OBJ
R: | OVN | Ostatní a vedlejší náklady Žižkova Bří Čapků | [23 empty] | ROZ
P.č. | Číslo položky | Název položky | MJ | množství | cena / MJ | Celkem | Dodávka | Dodávka celk. | Montáž | Montáž celk. | DPH | cena s DPH | hmotnost / MJ | hmotnost celk.(t) | dem. hmotnost / MJ | dem. hmotnost celk.(t) | Ceník | Cen. soustava / platnost | Cenová úroveň | Nhod / MJ | Nhod celk. | Dodavatel
Díl: | VN | Vedlejší náklady |  |  |  | 0 |  | 0 |  | 0 |  | 0 |  | 0 |  | 0 |  |  |  |  | 0 |  |  |  |  | DIL
1 | 005111020R | Vytyčení stavby | Soubor | 1 |  | 0 |  | 0 |  | 0 | 21 | 0 | 0 | 0 | 0 | 0 |  | RTS 20/ I | Indiv | 0 | 0 |  |  |  |  | POL99_8
2 | 005111022T | Statická zátěžová zkouška podloží | Soubor | 3 |  | 0 |  | 0 |  | 0 | 21 | 0 | 0 | 0 | 0 | 0 |  | Vlastní | Indiv | 0 | 0 |  |  |  |  | POL99_
3 | 005111021R | Vytyčení inženýrských sítí | Soubor | 1 |  | 0 |  | 0 |  | 0 | 21 | 0 | 0 | 0 | 0 | 0 |  | RTS 20/ I | Indiv | 0 | 0 |  |  |  |  | POL99_8
4 | 005121 R | Zařízení staveniště | Soubor | 1 |  | 0 |  | 0 |  | 0 | 21 | 0 | 0 | 0 | 0 | 0 |  | RTS 20/ I | Indiv | 0 | 0 |  |  |  |  | POL99_8
5 | 005121038RT | Úklid staveniště | Soubor | 1 |  | 0 |  | 0 |  | 0 | 21 | 0 | 0 | 0 | 0 | 0 |  | Vlastní | Indiv | 0 | 0 |  |  |  |  | POL99_
Díl: | ON | Ostatní náklady |  |  |  | 0 |  | 0 |  | 0 |  | 0 |  | 0 |  | 0 |  |  |  |  | 0 |  |  |  |  | DIL
6 | 005211040R | Užívání veřejných ploch a prostranství | Soubor | 1 |  | 0 |  | 0 |  | 0 | 21 | 0 | 0 | 0 | 0 | 0 |  | RTS 20/ I | Indiv | 0 | 0 |  |  |  |  | POL99_8
7 | 005211030R | Dočasná dopravní opatření | Soubor | 1 |  | 0 |  | 0 |  | 0 | 21 | 0 | 0 | 0 | 0 | 0 |  | RTS 20/ I | Indiv | 0 | 0 |  |  |  |  | POL99_8
8 | 005241010R | Dokumentace skutečného provedení | Soubor | 1 |  | 0 |  | 0 |  | 0 | 21 | 0 | 0 | 0 | 0 | 0 |  | RTS 20/ I | Indiv | 0 | 0 |  |  |  |  | POL99_8
9 | 005241020R | Geodetické zaměření skutečného provedení | Soubor | 1 |  | 0 |  | 0 |  | 0 | 21 | 0 | 0 | 0 | 0 | 0 |  | RTS 20/ I | Indiv | 0 | 0 |  |  |  |  | POL99_8
[24 empty] | 15 | 21
| Celkem |  |  |  |  | 0 | [17 empty] | 0 | 0 | SUM
END

## SO 01a 01 Pol
Položkový soupis prací a dodávek | [25 empty] | #TypZaznamu#
S: | 129 | ŘEŠENÍ PROBLEMATICKÝCH MÍST CYKLISTICKÉ DOPRAVY HODONÍN | [23 empty] | STA
O: | SO 01a | Okružní křižovatka u Arkusu | [20 empty] | STA |  |  | OBJ
R: | 01 | Stavební část | [23 empty] | ROZ
P.č. | Číslo položky | Název položky | MJ | množství | cena / MJ | Celkem | Dodávka | Dodávka celk. | Montáž | Montáž celk. | DPH | cena s DPH | hmotnost / MJ | hmotnost celk.(t) | dem. hmotnost / MJ | dem. hmotnost celk.(t) | Ceník | Cen. soustava / platnost | Cenová úroveň | Nhod / MJ | Nhod celk. | Dodavatel
Díl: | 1 | Zemní práce |  |  |  | 0 |  | 0 |  | 0 |  | 0 |  | 0 |  | 0 |  |  |  |  | 41.38 |  |  |  |  | DIL
1 | 122202202R00 | Odkopávky a prokopávky pro silnice v hornině 3 přes 100 do 1 000 m3 | m3 | 140.6456 |  | 0 |  | 0 |  | 0 | 21 | 0 | 0 | 0 | 0 | 0 | 800-1 | RTS 20/ I | RTS 20/ I | 0.223 | 31.36 |  |  |  |  | POL1_
|  | s přemístěním výkopku v příčných profilech na vzdálenost do 15 m nebo s naložením na dopravní prostředek. | [23 empty] | SPI
|  | Skladba S1 : (102,2+179,8+40,4+5,4)*(0,60+0,64)/2*1,1 |  | 223.5596 | [21 empty] | VV | 0
|  | Skladba S2 : (16,0+14,4+2,4+3,2)*(0,77+0,80)/2*1,1 |  | 31.086 | [21 empty] | VV | 0
|  | Odpočet za vybourané konstrukce : -380*0,30 |  | -114 | [21 empty] | VV | 0
2 | 162701105R00 | Vodorovné přemístění výkopku z horniny 1 až 4, na vzdálenost přes 9 000 do 10 000 m | m3 | 140.6456 |  | 0 |  | 0 |  | 0 | 21 | 0 | 0 | 0 | 0 | 0 | 800-1 | RTS 20/ I | RTS 20/ I | 0.011 | 1.55 |  |  |  |  | POL1_
|  | po suchu, bez ohledu na druh dopravního prostředku, bez naložení výkopku, avšak se složením bez rozhrnutí, | [23 empty] | SPI
3 | 171201201T00 | Uložení výkopku na skládku | m3 | 140.6456 |  | 0 |  | 0 |  | 0 | 21 | 0 | 0 | 0 | 0 | 0 |  | Vlastní | Indiv | 0.009 | 1.27 |  |  |  |  | POL1_
4 | 181201102R00 | Úprava pláně v násypech v hornině 1 až 4, se zhutněním | m2 | 400.18 |  | 0 |  | 0 |  | 0 | 21 | 0 | 0 | 0 | 0 | 0 | 800-1 | RTS 20/ I | RTS 20/ I | 0.018 | 7.2 |  |  |  |  | POL1_1
|  | vyrovnání výškových rozdílů, plochy vodorovné a plochy do sklonu 1 : 5, | [23 empty] | SPI
|  | Skladba S1 : (102,2+179,8+40,4+5,4)*1,1 |  | 360.58 | [21 empty] | VV | 0
|  | Skladba S2 : (16,0+14,4+2,4+3,2)*1,1 |  | 39.6 | [21 empty] | VV | 0
5 | 199000002R00 | Poplatky za skládku horniny 1- 4 | m3 | 140.6456 |  | 0 |  | 0 |  | 0 | 21 | 0 | 0 | 0 | 0 | 0 | 800-1 | RTS 20/ I | RTS 20/ I | 0 | 0 |  |  |  |  | POL1_
Díl: | 11 | Přípravné a přidružené práce |  |  |  | 0 |  | 0 |  | 0 |  | 0 |  | 0 |  | 320.09 |  |  |  |  | 112.73 |  |  |  |  | DIL
6 | 113106231R00 | Rozebrání vozovek a ploch s jakoukoliv výplní spár v jakékoliv ploše, ze zámkové dlažky, kladených do lože z kameniva | m2 | 380 |  | 0 |  | 0 |  | 0 | 21 | 0 | 0 | 0 | 0.225 | 85.5 | 822-1 | RTS 20/ I | RTS 20/ I | 0.142 | 53.96 |  |  |  |  | POL1_
|  | s přemístěním hmot na skládku na vzdálenost do 3 m nebo s naložením na dopravní prostředek | [23 empty] | SPI
|  | Vybourání stávající betonové dlažby, tl. 60 mm : 380 |  | 380 | [21 empty] | VV | 0
7 | 113106121T00 | Rozebrání dlažeb z betonových dlaždic do betonu | m2 | 6.25 |  | 0 |  | 0 |  | 0 | 21 | 0 | 0 | 0 | 0.138 | 0.86 |  | Vlastní | Indiv | 0.3 | 1.88 |  |  |  |  | POL1_
|  | oprava stávající betonové přídlažby : 25*0,25 |  | 6.25 | [21 empty] | VV | 0
8 | 113107625R00 | Odstranění podkladů nebo krytů z kameniva hrubého drceného, v ploše jednotlivě nad 50 m2, tloušťka vrstvy 250 mm | m2 | 380 |  | 0 |  | 0 |  | 0 | 21 | 0 | 0 | 0 | 0.55 | 209 | 822-1 | RTS 20/ I | RTS 20/ I | 0.0945 | 35.91 |  |  |  |  | POL1_
|  | Vybourání stávající betonové dlažby, tl. 60 mm (podkladní štěrkodrť) : 380 |  | 380 | [21 empty] | VV | 0
9 | 113108315R00 | Odstranění podkladů nebo krytů živičných, v ploše jednotlivě do 50 m2, tloušťka vrstvy 150 mm | m2 | 11.7 |  | 0 |  | 0 |  | 0 | 21 | 0 | 0 | 0 | 0.33 | 3.86 | 822-1 | RTS 20/ I | RTS 20/ I | 0.625 | 7.31 |  |  |  |  | POL1_
|  | V místě vybouraných silničních nobrubníků : 39*0,30 |  | 11.7 | [21 empty] | VV | 0
10 | 113201111R00 | Vytrhání obrub chodníkových ležatých | m | 47 |  | 0 |  | 0 |  | 0 | 21 | 0 | 0 | 0 | 0.22 | 10.34 | 822-1 | RTS 20/ I | RTS 20/ I | 0.143 | 6.72 |  |  |  |  | POL1_
|  | s vybouráním lože, s přemístěním hmot na skládku na vzdálenost do 3 m nebo naložením na dopravní prostředek | [23 empty] | SPI
|  | 35+12 |  | 47 | [21 empty] | VV | 0
11 | 113202111R00 | Vytrhání obrub z krajníků nebo obrubníků stojatých | m | 39 |  | 0 |  | 0 |  | 0 | 21 | 0 | 0 | 0 | 0.27 | 10.53 | 822-1 | RTS 20/ I | RTS 20/ I | 0.123 | 4.8 |  |  |  |  | POL1_
|  | s vybouráním lože, s přemístěním hmot na skládku na vzdálenost do 3 m nebo naložením na dopravní prostředek | [23 empty] | SPI
|  | 7+13+9+10 |  | 39 | [21 empty] | VV | 0
12 | 919735113R00 | Řezání stávajících krytů nebo podkladů živičných, hloubky přes 100 do 150 mm | m | 39 |  | 0 |  | 0 |  | 0 | 21 | 0 | 0 | 0 | 0 | 0 | 822-1 | RTS 20/ I | RTS 20/ I | 0.055 | 2.15 |  |  |  |  | POL1_
|  | včetně spotřeby vody | [23 empty] | SPI
|  | V místě vybouraných silničních nobrubníků : 39 |  | 39 | [21 empty] | VV | 0
Díl: | 181 | Sadové a parkové úpravy |  |  |  | 0 |  | 0 |  | 0 |  | 0 |  | 0.01 |  | 0 |  |  |  |  | 21.35 |  |  |  |  | DIL
13 | 181301103R00 | Rozprostření a urovnání ornice v rovině v souvislé ploše do 500 m2, tloušťka vrstvy přes 150 do 200 mm | m2 | 53 |  | 0 |  | 0 |  | 0 | 21 | 0 | 0 | 0 | 0 | 0 | 800-1 | RTS 20/ I | RTS 20/ I | 0.254 | 13.46 |  |  |  |  | POL1_
|  | s případným nutným přemístěním hromad nebo dočasných skládek na místo potřeby ze vzdálenosti do 30 m, v rovině nebo ve svahu do 1 : 5, | [23 empty] | SPI
|  | Nová zatravěná plocha : 4,6+43,8+2,3+2,3 |  | 53 | [21 empty] | VV | 0
14 | 180400020RA0 | Založení trávníku s dodáním osiva parkového, v rovině | m2 | 53 |  | 0 |  | 0 |  | 0 | 21 | 0 | 3e-05 | 0 | 0 | 0 | AP-HSV | RTS 20/ I | RTS 20/ I | 0.06 | 3.18 |  |  |  |  | POL2_
15 | 183400010RA0 | Příprava půdy pro výsadbu v rovině, ruční, chemické odplevelení, rytí, hnojení | m2 | 53 |  | 0 |  | 0 |  | 0 | 21 | 0 | 0.0002 | 0.01 | 0 | 0 | AP-HSV | RTS 20/ I | RTS 20/ I | 0.0889 | 4.71 |  |  |  |  | POL2_
Díl: | 55 | Stabilizace podloží |  |  |  | 0 |  | 0 |  | 0 |  | 0 |  | 228.21 |  | 0 |  |  |  |  | 45.62 |  |  |  |  | DIL
16 | 564581111R00 | Zřízení podkladu nebo podsypu ze sypaniny tloušťka po zhutnění 300 mm | m2 | 400.18 |  | 0 |  | 0 |  | 0 | 21 | 0 | 0 | 0 | 0 | 0 | 822-1 | RTS 20/ I | RTS 20/ I | 0.023 | 9.2 |  |  |  |  | POL1_1
|  | s rozprostřením, vlhčením a zhutněním | [23 empty] | SPI
|  | Skladba S1 : (102,2+179,8+40,4+5,4)*1,1 |  | 360.58 | [21 empty] | VV | 0
|  | Skladba S2 : (16,0+14,4+2,4+3,2)*1,1 |  | 39.6 | [21 empty] | VV | 0
17 | 568111111R00 | Vyztužení podkladní vrstvy z geotextilie, sklon povrchu do 1:5, role šířky 3 m | m2 | 400.18 |  | 0 |  | 0 |  | 0 | 21 | 0 | 0 | 0 | 0 | 0 | 822-1 | RTS 20/ I | RTS 20/ I | 0.091 | 36.42 |  |  |  |  | POL1_
|  | Skladba S1 : (102,2+179,8+40,4+5,4)*1,1 |  | 360.58 | [21 empty] | VV | 0
|  | Skladba S2 : (16,0+14,4+2,4+3,2)*1,1 |  | 39.6 | [21 empty] | VV | 0
18 | 58344197R | štěrkodrť frakce 0,0 až 63,0 mm; třída A | t | 228.1026 |  | 0 |  | 0 |  | 0 | 21 | 0 | 1 | 228.1 | 0 | 0 | SPCM | RTS 20/ I | RTS 20/ I | 0 | 0 |  |  |  |  | POL3_
|  | Skladba S1 : (360,58*0,30)*1,9 |  | 205.5306 | [21 empty] | VV | 0
|  | Skladba S2 : (39,6*0,30)*1,9 |  | 22.572 | [21 empty] | VV | 0
19 | 67352027R | geotextilie PP; funkce separační, ochranná, výztužná, filtrační; plošná hmotnost 230 g/m2; tl. při 2 kPa 1,10 mm | m2 | 460.207 |  | 0 |  | 0 |  | 0 | 21 | 0 | 0.00023 | 0.11 | 0 | 0 | SPCM | RTS 20/ I | RTS 20/ I | 0 | 0 |  |  |  |  | POL3_
|  | Skladba S1 : 360,58*1,15 |  | 414.667 | [21 empty] | VV | 0
|  | Skladba S2 : 39,6*1,15 |  | 45.54 | [21 empty] | VV | 0
Díl: | 56 | Podkladní vrstvy komunikací a zpevněných ploch |  |  |  | 0 |  | 0 |  | 0 |  | 0 |  | 178.05 |  | 0 |  |  |  |  | 8.6 |  |  |  |  | DIL
20 | 564551111R00 | Zřízení podkladu nebo podsypu ze sypaniny tloušťka po zhutnění 150 mm | m2 | 37.8 |  | 0 |  | 0 |  | 0 | 21 | 0 | 0 | 0 | 0 | 0 | 822-1 | RTS 20/ I | RTS 20/ I | 0.016 | 0.6 |  |  |  |  | POL1_1
|  | s rozprostřením, vlhčením a zhutněním | [23 empty] | SPI
|  | Skladba S2 : (16,0+14,4+2,4+3,2)*1,05 |  | 37.8 | [21 empty] | VV | 0
21 | 564561115R00 | Zřízení podkladu nebo podsypu ze sypaniny tloušťka po zhutnění 240 mm | m2 | 400.18 |  | 0 |  | 0 |  | 0 | 21 | 0 | 0 | 0 | 0 | 0 | 822-1 | RTS 20/ I | RTS 20/ I | 0.02 | 8 |  |  |  |  | POL1_1
|  | s rozprostřením, vlhčením a zhutněním | [23 empty] | SPI
|  | Skladba S1 : (102,2+179,8+40,4+5,4)*1,1 |  | 360.58 | [21 empty] | VV | 0
|  | Skladba S2 : (16,0+14,4+2,4+3,2)*1,1 |  | 39.6 | [21 empty] | VV | 0
22 | 58344169R | štěrkodrť frakce 0,0 až 32,0 mm; třída A | t | 161.4954 |  | 0 |  | 0 |  | 0 | 21 | 0 | 1 | 161.5 | 0 | 0 | SPCM | RTS 20/ I | RTS 20/ I | 0 | 0 |  |  |  |  | POL3_
|  | Skladba S1 : (360,58*(0,20+0,24)/2)*1,9 |  | 150.7224 | [21 empty] | VV | 0
|  | Skladba S2 : (37,8*0,15)*1,9 |  | 10.773 | [21 empty] | VV | 0
23 | 58344197R | štěrkodrť frakce 0,0 až 63,0 mm; třída A | t | 16.5528 |  | 0 |  | 0 |  | 0 | 21 | 0 | 1 | 16.55 | 0 | 0 | SPCM | RTS 20/ I | RTS 20/ I | 0 | 0 |  |  |  |  | POL3_
|  | Skladba S2 : (39,6*(0,20+0,24)/2)*1,9 |  | 16.5528 | [21 empty] | VV | 0
Díl: | 590 | Chodníky |  |  |  | 0 |  | 0 |  | 0 |  | 0 |  | 77.35 |  | 0 |  |  |  |  | 165.38 |  |  |  |  | DIL
24 | 596215021R00 | Kladení zámkové dlažby do drtě tloušťka dlažby 60 mm, tloušťka lože 40 mm | m2 | 327.8 |  | 0 |  | 0 |  | 0 | 21 | 0 | 0.0739 | 24.22 | 0 | 0 | 822-1 | RTS 20/ I | RTS 20/ I | 0.452 | 148.17 |  |  |  |  | POL1_
|  | s provedením lože z kameniva drceného, s vyplněním spár, s dvojitým hutněním a se smetením přebytečného materiálu na krajnici. S dodáním hmot pro lože a výplň spár. | [23 empty] | SPI |  | s provedením lože z kameniva drceného, s vyplněním spár, s dvojitým hutněním a se smetením přebytečného materiálu na krajnici. S dodáním hmot pro lože a výplň spár.
|  | Skladba S1 : | [23 empty] | VV | 0
|  | Cyklostezka z nové betonové dlažby 100x60x200 mm, odstín červený : 11,2+58,4+32,6 |  | 102.2 | [21 empty] | VV | 0
|  | Chodník z nové betonové dlažby 100x60x200 mm, odstín šedý : 20,7+53,5+13,6+0,3+13,9+34,3+28,3+15,2 |  | 179.8 | [21 empty] | VV | 0
|  | Hmatný, varovný a signalizační pás z nové betonové ndlažby s výstupky pro nevidomé 100x60x200 mm, odstín černý : 2,1+14,7+8,7+3,4+11,5 |  | 40.4 | [21 empty] | VV | 0
|  | Umělá vodící linie z nové betonové dlažby s drážkami pro nevidomé 200x60x200 mm, odstín šedý : 1,0+1,2+1,0+1,1+1,1 |  | 5.4 | [21 empty] | VV | 0
25 | 596215040R00 | Kladení zámkové dlažby do drtě tloušťka dlažby 80 mm, tloušťka lože 40 mm | m2 | 36 |  | 0 |  | 0 |  | 0 | 21 | 0 | 0.0739 | 2.66 | 0 | 0 | 822-1 | RTS 20/ I | RTS 20/ I | 0.478 | 17.21 |  |  |  |  | POL1_
|  | s provedením lože z kameniva drceného, s vyplněním spár, s dvojitým hutněním a se smetením přebytečného materiálu na krajnici. S dodáním hmot pro lože a výplň spár. | [23 empty] | SPI |  | s provedením lože z kameniva drceného, s vyplněním spár, s dvojitým hutněním a se smetením přebytečného materiálu na krajnici. S dodáním hmot pro lože a výplň spár.
|  | Skladba S2 : | [23 empty] | VV | 0
|  | Cyklostezka v místě sjezdu z nové betonové dlažby 100x80x200 mm, odstín červený : 16,0 |  | 16 | [21 empty] | VV | 0
|  | Chodník v místě sjezdu z nové betonové dlažby 100x80x200 mm, odstín šedý : 14,4 |  | 14.4 | [21 empty] | VV | 0
|  | Hmatný, varovný a signalizační pás v místě sjezdu z nové betonové ndlažby s výstupky pro nevidomé 100x80x200 mm, odstín černý : 2,4 |  | 2.4 | [21 empty] | VV | 0
|  | Umělá vodící linie v místě sjezdu z nové betonové dlažby s drážkami pro nevidomé 200x80x200 mm, odstín šedý : 3,2 |  | 3.2 | [21 empty] | VV | 0
26 | 59245110R | dlažba betonová dvouvrstvá, skladebná; obdélník; šedá; l = 200 mm; š = 100 mm; tl. 60,0 mm | m2 | 190 |  | 0 |  | 0 |  | 0 | 21 | 0 | 0.129 | 24.51 | 0 | 0 | SPCM | RTS 20/ I | RTS 20/ I | 0 | 0 |  |  |  |  | POL3_
|  | Začátek provozního součtu | [23 empty] | VV
|  | Chodník z nové betonové dlažby 100x60x200 mm, odstín šedý : 179,8*1,05 |  | 188.79 | [21 empty] | VV | 2
|  | Konec provozního součtu | [23 empty] | VV
|  | zaokr. : 190 |  | 190 | [21 empty] | VV | 0
27 | 592451170R | dlažba betonová dvouvrstvá; obdélník; šedá; l = 200 mm; š = 100 mm; tl. 80,0 mm | m2 | 15 |  | 0 |  | 0 |  | 0 | 21 | 0 | 0.17245 | 2.59 | 0 | 0 | SPCM | RTS 20/ I | RTS 20/ I | 0 | 0 |  |  |  |  | POL3_
|  | Začátek provozního součtu | [23 empty] | VV
|  | Chodník v místě sjezdu z nové betonové dlažby 100x80x200 mm, odstín šedý : 14,4*1,05 |  | 15.12 | [21 empty] | VV | 2
|  | Konec provozního součtu | [23 empty] | VV
|  | zaokr. : 15 |  | 15 | [21 empty] | VV | 0
28 | 592453011R | dlažba betonová zámková, dvouvrstvá; kost; dlaždice bez fazety; červená; l = 200 mm; š = 165 mm; tl. 80,0 mm | m2 | 17 |  | 0 |  | 0 |  | 0 | 21 | 0 | 0.152 | 2.58 | 0 | 0 | SPCM | RTS 20/ I | RTS 20/ I | 0 | 0 |  |  |  |  | POL3_
|  | Začátek provozního součtu | [23 empty] | VV
|  | Cyklostezka v místě sjezdu z nové betonové dlažby 100x80x200 mm, odstín červený : 16,0*1,05 |  | 16.8 | [21 empty] | VV | 2
|  | Konec provozního součtu | [23 empty] | VV
|  | zaokr. : 17 |  | 17 | [21 empty] | VV | 0
29 | 592453051R | dlažba betonová zámková, dvouvrstvá; kost; dlaždice bez fazety; červená; l = 200 mm; š = 165 mm; tl. 60,0 mm | m2 | 110 |  | 0 |  | 0 |  | 0 | 21 | 0 | 0.113 | 12.43 | 0 | 0 | SPCM | RTS 20/ I | RTS 20/ I | 0 | 0 |  |  |  |  | POL3_
|  | Začátek provozního součtu | [23 empty] | VV
|  | Cyklostezka z nové betonové dlažby 100x60x200 mm, odstín červený : 102,2*1,05 |  | 107.31 | [21 empty] | VV | 2
|  | Konec provozního součtu | [23 empty] | VV
|  | zaokr. : 110 |  | 110 | [21 empty] | VV | 0
30 | 59248057R | dlažba betonová dvouvrstvá; obdélník; povrch reliéfní; červená; l = 200 mm; š = 100 mm; tl. 60,0 mm | m2 | 43 |  | 0 |  | 0 |  | 0 | 21 | 0 | 0.141 | 6.06 | 0 | 0 | SPCM | RTS 20/ I | RTS 20/ I | 0 | 0 |  |  |  |  | POL3_
|  | Začátek provozního součtu | [23 empty] | VV
|  | Hmatný, varovný a signalizační pás z nové betonové ndlažby s výstupky pro nevidomé 100x60x200 mm, odstín černý : 40,4*1,05 |  | 42.42 | [21 empty] | VV | 2
|  | Konec provozního součtu | [23 empty] | VV
|  | zaokr. : 43 |  | 43 | [21 empty] | VV | 0
31 | 59248059R | dlažba betonová dvouvrstvá; obdélník; povrch reliéfní; červená; l = 200 mm; š = 100 mm; tl. 80,0 mm | m2 | 3 |  | 0 |  | 0 |  | 0 | 21 | 0 | 0.188 | 0.56 | 0 | 0 | SPCM | RTS 20/ I | RTS 20/ I | 0 | 0 |  |  |  |  | POL3_
|  | Začátek provozního součtu | [23 empty] | VV
|  | Hmatný, varovný a signalizační pás v místě sjezdu z nové betonové ndlažby s výstupky pro nevidomé 100x80x200 mm, odstín černý : 2,4*1,05 |  | 2.52 | [21 empty] | VV | 2
|  | Konec provozního součtu | [23 empty] | VV
|  | zaokr. : 3 |  | 3 | [21 empty] | VV | 0
32 | 59248069R | Dlažební kámen vodicí linie 20/20/6 | m2 | 6 |  | 0 |  | 0 |  | 0 | 21 | 0 | 0.174 | 1.04 | 0 | 0 |  | Vlastní | Indiv | 0 | 0 |  |  |  |  | POL3_
|  | Začátek provozního součtu | [23 empty] | VV
|  | Umělá vodící linie z nové betonové dlažby s drážkami pro nevidomé 200x60x200 mm, odstín šedý : 5,4*1,05 |  | 5.67 | [21 empty] | VV | 2
|  | Konec provozního součtu | [23 empty] | VV
|  | zaokr. : 6 |  | 6 | [21 empty] | VV | 0
33 | 59248070R | dlažba betonová dvouvrstvá; čtverec; povrch reliéfní; vzor vodicí linie; šedá; l = 200 mm; š = 200 mm; tl. 80,0 mm | m2 | 4 |  | 0 |  | 0 |  | 0 | 21 | 0 | 0.174 | 0.7 | 0 | 0 | SPCM | RTS 20/ I | RTS 20/ I | 0 | 0 |  |  |  |  | POL3_
|  | Začátek provozního součtu | [23 empty] | VV
|  | Umělá vodící linie v místě sjezdu z nové betonové dlažby s drážkami pro nevidomé 200x80x200 mm, odstín šedý : 3,2*1,05 |  | 3.36 | [21 empty] | VV | 2
|  | Konec provozního součtu | [23 empty] | VV
|  | zaokr. : 4 |  | 4 | [21 empty] | VV | 0
Díl: | 592 | Obrubníky, přídlažby, palisády |  |  |  | 0 |  | 0 |  | 0 |  | 0 |  | 17.55 |  | 0 |  |  |  |  | 19.16 |  |  |  |  | DIL
34 | 917862111R00 | Osazení silničního nebo chodníkového obrubníku stojatého, s boční opěrou z betonu prostého, do lože z betonu prostého C 12/15 | m | 58.6 |  | 0 |  | 0 |  | 0 | 21 | 0 | 0.188 | 11.02 | 0 | 0 | 822-1 | RTS 20/ I | RTS 20/ I | 0.216 | 12.66 |  |  |  |  | POL1_1
|  | S dodáním hmot pro lože tl. 80-100 mm. | [23 empty] | SPI
|  | Nový betonový nájezdový obrubník 150x150x1000 mm : 2,1+0,8+1,0+1,0+1,1+2,0+2,5+0,5+4,0+1,0+1,2 |  | 17.2 | [21 empty] | VV | 0
|  | Nový betonový přechodový obrubník 150x150-250x1000 mm : 2*1,0+3*1,0 |  | 5 | [21 empty] | VV | 0
|  | Nový betonový chodníkový obrubník )zapuštěný) 100x200x1000 mm : 4,4+28,2+2,5+1,3 |  | 36.4 | [21 empty] | VV | 0
35 | 917932131R00 | Osazení silniční přídlažby z betonových dlaždic o rozměru 500x250 mm, , lože z betonu C20/25, bez dodávky přídlažby | m | 25 |  | 0 |  | 0 |  | 0 | 21 | 0 | 0.05905 | 1.48 | 0 | 0 | 822-1 | RTS 20/ I | RTS 20/ I | 0.26 | 6.5 |  |  |  |  | POL1_1
|  | oprava stávající betonové přídlažby : 25 |  | 25 | [21 empty] | VV | 0
36 | 918101112X00 | Příplatek za beton C20/25-XF4 - lože pod obrubníky nebo obruby dlažeb | m | 58.6 |  | 0 |  | 0 |  | 0 | 21 | 0 | 0 | 0 | 0 | 0 |  | Vlastní | Indiv | 0 | 0 |  |  |  |  | POL1_1
37 | 592162117R | přídlažba silniční; beton; l = 500 mm; š = 250 mm; h = 100 mm; přírodní | kus | 50 |  | 0 |  | 0 |  | 0 | 21 | 0 | 0.027 | 1.35 | 0 | 0 | SPCM | RTS 20/ I | RTS 20/ I | 0 | 0 |  |  |  |  | POL3_
|  | oprava stávající betonové přídlažby : 25/0,50 |  | 50 | [21 empty] | VV | 0
38 | 59217421R | obrubník chodníkový materiál beton; l = 1000,0 mm; š = 100,0 mm; h = 250,0 mm; barva šedá | kus | 40 |  | 0 |  | 0 |  | 0 | 21 | 0 | 0.06 | 2.4 | 0 | 0 | SPCM | RTS 20/ I | RTS 20/ I | 0 | 0 |  |  |  |  | POL3_1
|  | Začátek provozního součtu | [23 empty] | VV
|  | Nový betonový chodníkový obrubník (zapuštěný) 100x200x1000 mm : 36,4*1,05 |  | 38.22 | [21 empty] | VV | 2
|  | Konec provozního součtu | [23 empty] | VV
|  | zaokr. : 40 |  | 40 | [21 empty] | VV | 0
39 | 59217476R | obrubník silniční nájezdový; materiál beton; l = 1000,0 mm; š = 150,0 mm; h = 150,0 mm; barva šedá | kus | 20 |  | 0 |  | 0 |  | 0 | 21 | 0 | 0.0483 | 0.97 | 0 | 0 | SPCM | RTS 20/ I | RTS 20/ I | 0 | 0 |  |  |  |  | POL3_1
|  | Začátek provozního součtu | [23 empty] | VV
|  | Nový betonový nájezdový obrubník 150x150x1000 mm : 17,2*1,05 |  | 18.06 | [21 empty] | VV | 2
|  | Konec provozního součtu | [23 empty] | VV
|  | zaokr. : 20 |  | 20 | [21 empty] | VV | 0
40 | 59217480R | obrubník silniční přechodový levý; materiál beton; l = 1000,0 mm; š = 150,0 mm; výškový rozsah h = 150 až 250 mm; barva šedá | kus | 3 |  | 0 |  | 0 |  | 0 | 21 | 0 | 0.067 | 0.2 | 0 | 0 | SPCM | RTS 20/ I | RTS 20/ I | 0 | 0 |  |  |  |  | POL3_1
|  | Nový betonový přechodový obrubník 150x150-250x1000 mm : 3 |  | 3 | [21 empty] | VV | 0
41 | 59217481R | obrubník silniční přechodový pravý; materiál beton; l = 1000,0 mm; š = 150,0 mm; výškový rozsah h = 150 až 250 mm; barva šedá | kus | 2 |  | 0 |  | 0 |  | 0 | 21 | 0 | 0.067 | 0.13 | 0 | 0 | SPCM | RTS 20/ I | RTS 20/ I | 0 | 0 |  |  |  |  | POL3_1
|  | Nový betonový přechodový obrubník 150x150-250x1000 mm : 2 |  | 2 | [21 empty] | VV | 0
Díl: | 91 | Doplňující práce na komunikaci |  |  |  | 0 |  | 0 |  | 0 |  | 0 |  | 7.65 |  | 0 |  |  |  |  | 4.27 |  |  |  |  | DIL
42 | 566905111R00 | Vyspravení podkladu po překopech podkladním betonem | m3 | 2.34 |  | 0 |  | 0 |  | 0 | 21 | 0 | 2.5 | 5.85 | 0 | 0 | 822-1 | RTS 20/ I | RTS 20/ I | 1.21 | 2.83 |  |  |  |  | POL1_
|  | pro inženýrské sítě, se zhutněním | [23 empty] | SPI
|  | V místě vybouraných silničních nobrubníků : 39*0,30*0,20 |  | 2.34 | [21 empty] | VV | 0
43 | 572952112R00 | Vyspravení krytu po překopech pro inženýrské sítě asfaltovým betonem, po zhutnění tloušťky přes 50 do 70 mm | m2 | 11.7 |  | 0 |  | 0 |  | 0 | 21 | 0 | 0.15382 | 1.8 | 0 | 0 | 822-1 | RTS 20/ I | RTS 20/ I | 0.123 | 1.44 |  |  |  |  | POL1_
|  | V místě vybouraných silničních nobrubníků : 39*0,30 |  | 11.7 | [21 empty] | VV | 0
Díl: | 914 | Dopravní značení |  |  |  | 0 |  | 0 |  | 0 |  | 0 |  | 0.73 |  | 0.02 |  |  |  |  | 15.43 |  |  |  |  | DIL
44 | 914001121R00 | Osazení a montáž svislých dopravních značek sloupek, do betonového základu a AL patky, | kus | 6 |  | 0 |  | 0 |  | 0 | 21 | 0 | 0.1133 | 0.68 | 0 | 0 | 822-1 | RTS 20/ I | RTS 20/ I | 0.918 | 5.51 |  |  |  |  | POL1_
|  | Svislé dopravní značení: : | [23 empty] | VV | 0
|  | - stezka pro cyklisty a chodce (C10a) : 1 |  | 1 | [21 empty] | VV | 0
|  | - konec stezky pro cyklisty a chodce (C10b) : 1 |  | 1 | [21 empty] | VV | 0
|  | - přechod pro chodce (IP6) : 2 |  | 2 | [21 empty] | VV | 0
|  | - přejezd pro cyklisty (IP7) : 2 |  | 2 | [21 empty] | VV | 0
45 | 915721111RT1 | Vodorovné značení krytů stříkané barvou, bílou, stopčar, zeber, stínů, šipek, nápisů, přechodů apod. | m2 | 23.72 |  | 0 |  | 0 |  | 0 | 21 | 0 | 0.00076 | 0.02 | 0 | 0 | 822-1 | RTS 20/ I | RTS 20/ I | 0.311 | 7.38 |  |  |  |  | POL1_
|  | Vodorovné dopravní značení: : | [23 empty] | VV | 0
|  | - podélná čára přerušovaná (V2b) : 0,13*(2+15) |  | 2.21 | [21 empty] | VV | 0
|  | - příčná podélná čára se symbolem "Dej přednost v jízdě" (V6a) : 1,2*3 |  | 3.6 | [21 empty] | VV | 0
|  | - přechod pro chodce (V7a) : 1,5*2 |  | 3 | [21 empty] | VV | 0
|  | - přechod pro chodce a vodící pás (V7a) : 0,9*13 |  | 11.7 | [21 empty] | VV | 0
|  | - přejezd pro cyklisty přimknutý k přechodu pro chodce (V8b) : 0,25*9 |  | 2.25 | [21 empty] | VV | 0
|  | - jízdní pruh pro cyklisty (V14) : (0,12+0,20)*3 |  | 0.96 | [21 empty] | VV | 0
46 | 966006211R00 | Odstranění svislých dopr. značek včetně demontáže ze sloupů nebo konzolí | kus | 6 |  | 0 |  | 0 |  | 0 | 21 | 0 | 0 | 0 | 0.004 | 0.02 | 822-1 | RTS 20/ I | RTS 20/ I | 0.174 | 1.04 |  |  |  |  | POL1_
|  | s odklizením materiálu na skládku na vzdálenost do 20 m nebo s naložením na dopravní prostředek | [23 empty] | SPI
|  | Svislé dopravní značení: : | [23 empty] | VV | 0
|  | - stezka pro cyklisty a chodce (C10a) : 3 |  | 3 | [21 empty] | VV | 0
|  | - konec stezky pro cyklisty a chodce (C10b) : 3 |  | 3 | [21 empty] | VV | 0
47 | 966006215R00 | Odstranění svislých dopr. značek včetně demontáže sloupků z AL patek | kus | 6 |  | 0 |  | 0 |  | 0 | 21 | 0 | 0 | 0 | 0 | 0 | 822-1 | RTS 20/ I | RTS 20/ I | 0.25 | 1.5 |  |  |  |  | POL1_
|  | s odklizením materiálu na skládku na vzdálenost do 20 m nebo s naložením na dopravní prostředek | [23 empty] | SPI
48 | 914991001X00 | Odstranění vodorovného značení broušením | m2 | 19.67 |  | 0 |  | 0 |  | 0 | 21 | 0 | 0 | 0 | 0 | 0 |  | Vlastní | Indiv | 0 | 0 |  |  |  |  | POL1_
|  | Vodorovné dopravní značení: : | [23 empty] | VV | 0
|  | - podélná čára souvislá (V2a) : 1,9 |  | 1.9 | [21 empty] | VV | 0
|  | - podélná čára přerušovaná (V2b) : 0,13*5+0,4*7 |  | 3.45 | [21 empty] | VV | 0
|  | - přechod pro chodce (V7a) : 1,8*7 |  | 12.6 | [21 empty] | VV | 0
|  | - jízdní pruh pro cyklisty (V14) : 0,12*1+0,20*8 |  | 1.72 | [21 empty] | VV | 0
49 | 40445032.AR | značka dopravní silniční svislá; příkazová C1-C14; tvar kruh; 700 mm; štít z pozink.plechu s dvoj.ohybem,retroref.folie I.tř.; záruka 7 let | kus | 2 |  | 0 |  | 0 |  | 0 | 21 | 0 | 0.0051 | 0.01 | 0 | 0 | SPCM | RTS 20/ I | RTS 20/ I | 0 | 0 |  |  |  |  | POL3_
|  | - stezka pro cyklisty a chodce (C10a) : 1 |  | 1 | [21 empty] | VV | 0
|  | - konec stezky pro cyklisty a chodce (C10b) : 1 |  | 1 | [21 empty] | VV | 0
50 | 40445044.AR | značka dopravní silniční svislá; informativní provozní IP4b-IP7,IP10; tvar čtverec; 500 mm; štít z pozink.plechu s dvoj.ohybem,retroref.folie I.tř.; záruka 7 let | kus | 4 |  | 0 |  | 0 |  | 0 | 21 | 0 | 0.0051 | 0.02 | 0 | 0 | SPCM | RTS 20/ I | RTS 20/ I | 0 | 0 |  |  |  |  | POL3_
|  | - přechod pro chodce (IP6) : 2 |  | 2 | [21 empty] | VV | 0
|  | - přejezd pro cyklisty (IP7) : 2 |  | 2 | [21 empty] | VV | 0
51 | 404459503R | příslušenství k dopr.značení sloupek Fe 60 pozinkovaný, délka 3000 mm | kus | 6 |  | 0 |  | 0 |  | 0 | 21 | 0 | 0 | 0 | 0 | 0 | SPCM | RTS 20/ I | RTS 20/ I | 0 | 0 |  |  |  |  | POL3_
Díl: | 99 | Staveništní přesun hmot |  |  |  | 0 |  | 0 |  | 0 |  | 0 |  | 0 |  | 0 |  |  |  |  | 198.72 |  |  |  |  | DIL
52 | 998223011R00 | Přesun hmot pozemních komunikací, kryt dlážděný jakékoliv délky objektu | t | 509.5414 |  | 0 |  | 0 |  | 0 | 21 | 0 | 0 | 0 | 0 | 0 | 822-1 | RTS 20/ I | RTS 20/ I | 0.39 | 198.72 |  |  |  |  | POL7_
|  | vodorovně do 200 m | [23 empty] | SPI
|  | Hmotnosti z položek s pořadovými čísly: : | [23 empty] | VV | 0
|  | 18,19,22,23,24,25,26,27,28,29,30,31,32,33,34,35,37,38,39,40,41,42,43,44,45,49,50, : | [23 empty] | VV | 0
|  | Součet: : 509,54143 |  | 509.5414 | [21 empty] | VV | 0
Díl: | 711 | Izolace proti vodě |  |  |  | 0 |  | 0 |  | 0 |  | 0 |  | 0.02 |  | 0 |  |  |  |  | 8.94 |  |  |  |  | DIL
53 | 711823121RT2 | Ochrana konstrukcí nopovou fólií svisle, výška nopu 4 mm, včetně dodávky fólie | m2 | 29.4 |  | 0 |  | 0 |  | 0 | 21 | 0 | 0.00017 | 0 | 0 | 0 | 800-711 | RTS 20/ I | RTS 20/ I | 0.16 | 4.7 |  |  |  |  | POL1_
|  | V místě kontaktu s domy : 0,7*(5+27+10) |  | 29.4 | [21 empty] | VV | 0
54 | 711823129RT2 | Ochrana konstrukcí nopovou fólií ukončovací lišta, , včetně dodávky lišty | m | 42 |  | 0 |  | 0 |  | 0 | 21 | 0 | 0.00053 | 0.02 | 0 | 0 | 800-711 | RTS 20/ I | RTS 20/ I | 0.1 | 4.2 |  |  |  |  | POL1_
|  | V místě kontaktu s domy : 5+27+10 |  | 42 | [21 empty] | VV | 0
55 | 998711101R00 | Přesun hmot pro izolace proti vodě svisle do 6 m | t | 0.02726 |  | 0 |  | 0 |  | 0 | 21 | 0 | 0 | 0 | 0 | 0 | 800-711 | RTS 20/ I | RTS 20/ I | 1.567 | 0.04 |  |  |  |  | POL7_
|  | 50 m vodorovně měřeno od těžiště půdorysné plochy skládky do těžiště půdorysné plochy objektu | [23 empty] | SPI
|  | Hmotnosti z položek s pořadovými čísly: : | [23 empty] | VV | 0
|  | 53,54, : | [23 empty] | VV | 0
|  | Součet: : 0,02726 |  | 0.02726 | [21 empty] | VV | 0
Díl: | M46 | Zemní práce při montážích |  |  |  | 0 |  | 0 |  | 0 |  | 0 |  | 1.05 |  | 0 |  |  |  |  | 10 |  |  |  |  | DIL
56 | 460510322R00 | Chránička kabelová dělená KOPOHALF, DN 160 mm | m | 200 |  | 0 |  | 0 |  | 0 | 21 | 0 | 0.00525 | 1.05 | 0 | 0 |  | RTS 20/ I | RTS 20/ I | 0.05 | 10 |  |  |  |  | POL1_
|  | půlené chráničky DN 150 pro sdělovací a elektrické vedení : 200 |  | 200 | [21 empty] | VV | 0
Díl: | D96 | Přesuny suti a vybouraných hmot |  |  |  | 0 |  | 0 |  | 0 |  | 0 |  | 0 |  | 0 |  |  |  |  | 156.86 |  |  |  |  | DIL
57 | 979990003T00 | Poplatek za skládku - horniny | t | 209 |  | 0 |  | 0 |  | 0 | 21 | 0 | 0 | 0 | 0 | 0 |  | Vlastní | Indiv | 0 | 0 |  |  |  |  | POL1_
|  | Odkaz na dem. hmot. položky pořadí 8 : 209,00000 |  | 209 | [21 empty] | VV | 7
58 | 979990104R00 | Poplatek za skládku beton nad 30x30 cm, skupina 17 01 01 z Katalogu odpadů | t | 106.37 |  | 0 |  | 0 |  | 0 | 21 | 0 | 0 | 0 | 0 | 0 | 801-3 | RTS 20/ I | Indiv | 0 | 0 |  |  |  |  | POL1_
|  | Odkaz na dem. hmot. položky pořadí 6 : 85,50000 |  | 85.5 | [21 empty] | VV | 7
|  | Odkaz na dem. hmot. položky pořadí 10 : 10,34000 |  | 10.34 | [21 empty] | VV | 7
|  | Odkaz na dem. hmot. položky pořadí 11 : 10,53000 |  | 10.53 | [21 empty] | VV | 7
59 | 979990113R00 | Poplatek za skládku obalovaný asfalt , skupina 17 09 04 z Katalogu odpadů | t | 3.861 |  | 0 |  | 0 |  | 0 | 21 | 0 | 0 | 0 | 0 | 0 | 801-3 | RTS 20/ I | RTS 20/ I | 0 | 0 |  |  |  |  | POL1_
|  | Odkaz na dem. hmot. položky pořadí 9 : 3,86100 |  | 3.861 | [21 empty] | VV | 7
|  | Odkaz na dem. hmot. položky pořadí 12 : 0,00000 | [23 empty] | VV | 7
60 | 979081111R00 | Odvoz suti a vybouraných hmot na skládku do 1 km | t | 320.1175 |  | 0 |  | 0 |  | 0 | 21 | 0 | 0 | 0 | 0 | 0 | 801-3 | RTS 20/ I | RTS 20/ I | 0.49 | 156.86 |  |  |  |  | POL8_
|  | Demontážní hmotnosti z položek s pořadovými čísly: : | [23 empty] | VV | 0
|  | 6,7,8,9,10,11,46, : | [23 empty] | VV | 0
|  | Součet: : 320,11750 |  | 320.1175 | [21 empty] | VV | 0
61 | 979081121R00 | Odvoz suti a vybouraných hmot na skládku příplatek za každý další 1 km | t | 3201.175 |  | 0 |  | 0 |  | 0 | 21 | 0 | 0 | 0 | 0 | 0 | 801-3 | RTS 20/ I | RTS 20/ I | 0 | 0 |  |  |  |  | POL8_
|  | Demontážní hmotnosti z položek s pořadovými čísly: : | [23 empty] | VV | 0
|  | 6,7,8,9,10,11,46, : | [23 empty] | VV | 0
|  | Součet: : 3201,17500 |  | 3201.175 | [21 empty] | VV | 0
[24 empty] | 15 | 21
| Celkem |  |  |  |  | 0 | [17 empty] | 0 | 0 | SUM
JKSO:
| 822.28 | cyklostezky | [23 empty] | JKSO
| 1 m2 | kryt (materiál konstrukce krytu) dlážděný | [23 empty] | JKSOChar
|  | nástavba, přístavba apod. objektu (rozšíření objektu) | [23 empty] | JKSOAkce
END

## SO 02b 01 Pol
Položkový soupis prací a dodávek | [25 empty] | #TypZaznamu#
S: | 129 | ŘEŠENÍ PROBLEMATICKÝCH MÍST CYKLISTICKÉ DOPRAVY HODONÍN | [23 empty] | STA
O: | SO 02b | Ulice Žižkova a Bří Čapků | [20 empty] | STA |  |  | OBJ
R: | 01 | Stavební část | [23 empty] | ROZ
P.č. | Číslo položky | Název položky | MJ | množství | cena / MJ | Celkem | Dodávka | Dodávka celk. | Montáž | Montáž celk. | DPH | cena s DPH | hmotnost / MJ | hmotnost celk.(t) | dem. hmotnost / MJ | dem. hmotnost celk.(t) | Ceník | Cen. soustava / platnost | Cenová úroveň | Nhod / MJ | Nhod celk. | Dodavatel
Díl: | 1 | Zemní práce |  |  |  | 0 |  | 0 |  | 0 |  | 0 |  | 0 |  | 0 |  |  |  |  | 56.62 |  |  |  |  | DIL
1 | 122202202R00 | Odkopávky a prokopávky pro silnice v hornině 3 přes 100 do 1 000 m3 | m3 | 194.8126 |  | 0 |  | 0 |  | 0 | 21 | 0 | 0 | 0 | 0 | 0 | 800-1 | RTS 20/ I | RTS 20/ I | 0.223 | 43.44 |  |  |  |  | POL1_
|  | s přemístěním výkopku v příčných profilech na vzdálenost do 15 m nebo s naložením na dopravní prostředek. | [23 empty] | SPI
|  | Skladba S1 : | [23 empty] | VV | 0
|  | Část 1 : 40,4*(0,60+0,64)/2*1,1 |  | 27.5528 | [21 empty] | VV | 0
|  | Mezisoučet |  | 27.5528 | [21 empty] | VV | 1
|  | Skladba S2 : | [23 empty] | VV | 0
|  | Část 1 : 203,3*(0,60+0,64)/2*1,1 |  | 138.6506 | [21 empty] | VV | 0
|  | Část 2 : 17,5*(0,60+0,64)/2*1,1 |  | 11.935 | [21 empty] | VV | 0
|  | Část 3 : 208,1*(0,60+0,64)/2*1,1 |  | 141.9242 | [21 empty] | VV | 0
|  | Mezisoučet |  | 292.5098 | [21 empty] | VV | 1
|  | Odpočet za vybourané konstrukce : | [23 empty] | VV | 0
|  | Část 1 (dlažba+asfalt) : -((29,7+73,3+109,3)+(27,3))*0,30 |  | -71.88 | [21 empty] | VV | 0
|  | Část 3 : -(61,7+108,2+8)*0,30 |  | -53.37 | [21 empty] | VV | 0
|  | Mezisoučet |  | -125.25 | [21 empty] | VV | 1
2 | 162701105R00 | Vodorovné přemístění výkopku z horniny 1 až 4, na vzdálenost přes 9 000 do 10 000 m | m3 | 194.8126 |  | 0 |  | 0 |  | 0 | 21 | 0 | 0 | 0 | 0 | 0 | 800-1 | RTS 20/ I | RTS 20/ I | 0.011 | 2.14 |  |  |  |  | POL1_
|  | po suchu, bez ohledu na druh dopravního prostředku, bez naložení výkopku, avšak se složením bez rozhrnutí, | [23 empty] | SPI
3 | 171201201T00 | Uložení výkopku na skládku | m3 | 194.8126 |  | 0 |  | 0 |  | 0 | 21 | 0 | 0 | 0 | 0 | 0 |  | Vlastní | Indiv | 0.009 | 1.75 |  |  |  |  | POL1_
4 | 181201102R00 | Úprava pláně v násypech v hornině 1 až 4, se zhutněním | m2 | 516.23 |  | 0 |  | 0 |  | 0 | 21 | 0 | 0 | 0 | 0 | 0 | 800-1 | RTS 20/ I | RTS 20/ I | 0.018 | 9.29 |  |  |  |  | POL1_1
|  | vyrovnání výškových rozdílů, plochy vodorovné a plochy do sklonu 1 : 5, | [23 empty] | SPI
|  | Skladba S1 : | [23 empty] | VV | 0
|  | Část 1 : 40,4*1,1 |  | 44.44 | [21 empty] | VV | 0
|  | Mezisoučet |  | 44.44 | [21 empty] | VV | 1
|  | Skladba S2 : | [23 empty] | VV | 0
|  | Část 1 : 203,3*1,1 |  | 223.63 | [21 empty] | VV | 0
|  | Část 2 : 17,5*1,1 |  | 19.25 | [21 empty] | VV | 0
|  | Část 3 : 208,1*1,1 |  | 228.91 | [21 empty] | VV | 0
|  | Mezisoučet |  | 471.79 | [21 empty] | VV | 1
5 | 199000002R00 | Poplatky za skládku horniny 1- 4 | m3 | 194.8126 |  | 0 |  | 0 |  | 0 | 21 | 0 | 0 | 0 | 0 | 0 | 800-1 | RTS 20/ I | RTS 20/ I | 0 | 0 |  |  |  |  | POL1_
Díl: | 11 | Přípravné a přidružené práce |  |  |  | 0 |  | 0 |  | 0 |  | 0 |  | 0 |  | 415.22 |  |  |  |  | 184.28 |  |  |  |  | DIL
6 | 113106231R00 | Rozebrání vozovek a ploch s jakoukoliv výplní spár v jakékoliv ploše, ze zámkové dlažky, kladených do lože z kameniva | m2 | 390.2 |  | 0 |  | 0 |  | 0 | 21 | 0 | 0 | 0 | 0.225 | 87.8 | 822-1 | RTS 20/ I | RTS 20/ I | 0.142 | 55.41 |  |  |  |  | POL1_
|  | s přemístěním hmot na skládku na vzdálenost do 3 m nebo s naložením na dopravní prostředek | [23 empty] | SPI
|  | Vybourání stávající betonové dlažby, tl. 60 mm : | [23 empty] | VV | 0
|  | Část 1 : 29,7+73,3+109,3 |  | 212.3 | [21 empty] | VV | 0
|  | Část 3 : 61,7+108,2+8 |  | 177.9 | [21 empty] | VV | 0
7 | 113107625R00 | Odstranění podkladů nebo krytů z kameniva hrubého drceného, v ploše jednotlivě nad 50 m2, tloušťka vrstvy 250 mm | m2 | 417.5 |  | 0 |  | 0 |  | 0 | 21 | 0 | 0 | 0 | 0.55 | 229.63 | 822-1 | RTS 20/ I | RTS 20/ I | 0.0945 | 39.45 |  |  |  |  | POL1_
|  | Vybourání stávající betonové dlažby, tl. 60 mm (podkladní štěrkodrť) : 390,2 |  | 390.2 | [21 empty] | VV | 0
|  | Vybourání stávajícího asfaltového krytu, tl. 100 mm (podkladní štěrkodrť) : 27,3 |  | 27.3 | [21 empty] | VV | 0
8 | 113108315R00 | Odstranění podkladů nebo krytů živičných, v ploše jednotlivě do 50 m2, tloušťka vrstvy 150 mm | m2 | 62.28 |  | 0 |  | 0 |  | 0 | 21 | 0 | 0 | 0 | 0.33 | 20.55 | 822-1 | RTS 20/ I | RTS 20/ I | 0.625 | 38.93 |  |  |  |  | POL1_
|  | Vybourání stávajícího asfaltového krytu, tl. 100 mm : | [23 empty] | VV | 0
|  | Část 1 : 27,3 |  | 27.3 | [21 empty] | VV | 0
|  | Mezisoučet |  | 27.3 | [21 empty] | VV | 1
|  | V místě vybouraných silničních obrubníků : | [23 empty] | VV | 0
|  | Část 1 : 49,3*0,30 |  | 14.79 | [21 empty] | VV | 0
|  | Část 2 : 4*0,30 |  | 1.2 | [21 empty] | VV | 0
|  | Část 3 : 63,3*0,30 |  | 18.99 | [21 empty] | VV | 0
|  | Mezisoučet |  | 34.98 | [21 empty] | VV | 1
9 | 113201111R00 | Vytrhání obrub chodníkových ležatých | m | 208 |  | 0 |  | 0 |  | 0 | 21 | 0 | 0 | 0 | 0.22 | 45.76 | 822-1 | RTS 20/ I | RTS 20/ I | 0.143 | 29.74 |  |  |  |  | POL1_
|  | s vybouráním lože, s přemístěním hmot na skládku na vzdálenost do 3 m nebo naložením na dopravní prostředek | [23 empty] | SPI
|  | Část 1 : 8+9+18+10+15+11+5+11 |  | 87 | [21 empty] | VV | 0
|  | Část 2 : 7 |  | 7 | [21 empty] | VV | 0
|  | Část 3 : 7+18+3+19+8+21+12+16+10 |  | 114 | [21 empty] | VV | 0
10 | 113202111R00 | Vytrhání obrub z krajníků nebo obrubníků stojatých | m | 116.6 |  | 0 |  | 0 |  | 0 | 21 | 0 | 0 | 0 | 0.27 | 31.48 | 822-1 | RTS 20/ I | RTS 20/ I | 0.123 | 14.34 |  |  |  |  | POL1_
|  | s vybouráním lože, s přemístěním hmot na skládku na vzdálenost do 3 m nebo naložením na dopravní prostředek | [23 empty] | SPI
|  | Část 1 : 14,5+25,8+9 |  | 49.3 | [21 empty] | VV | 0
|  | Část 2 : 3+1 |  | 4 | [21 empty] | VV | 0
|  | Část 3 : 32,4+20,9+10 |  | 63.3 | [21 empty] | VV | 0
11 | 919735113R00 | Řezání stávajících krytů nebo podkladů živičných, hloubky přes 100 do 150 mm | m | 116.6 |  | 0 |  | 0 |  | 0 | 21 | 0 | 0 | 0 | 0 | 0 | 822-1 | RTS 20/ I | RTS 20/ I | 0.055 | 6.41 |  |  |  |  | POL1_
|  | včetně spotřeby vody | [23 empty] | SPI
|  | V místě vybouraných silničních obrubníků : | [23 empty] | VV | 0
|  | Část 1 : 49,3 |  | 49.3 | [21 empty] | VV | 0
|  | Část 2 : 4 |  | 4 | [21 empty] | VV | 0
|  | Část 3 : 63,3 |  | 63.3 | [21 empty] | VV | 0
Díl: | 181 | Sadové a parkové úpravy |  |  |  | 0 |  | 0 |  | 0 |  | 0 |  | 0.06 |  | 0 |  |  |  |  | 110.44 |  |  |  |  | DIL
12 | 181301103R00 | Rozprostření a urovnání ornice v rovině v souvislé ploše do 500 m2, tloušťka vrstvy přes 150 do 200 mm | m2 | 274.1 |  | 0 |  | 0 |  | 0 | 21 | 0 | 0 | 0 | 0 | 0 | 800-1 | RTS 20/ I | RTS 20/ I | 0.254 | 69.62 |  |  |  |  | POL1_
|  | s případným nutným přemístěním hromad nebo dočasných skládek na místo potřeby ze vzdálenosti do 30 m, v rovině nebo ve svahu do 1 : 5, | [23 empty] | SPI
|  | Nová zatravěná plocha : | [23 empty] | VV | 0
|  | Část 1 : 13,6+8,2+20,2+2,5+3,2+22,8+19,0+3,7+7,8+6,6+1,9+3,7 |  | 113.2 | [21 empty] | VV | 0
|  | Část 2 : 8,3 |  | 8.3 | [21 empty] | VV | 0
|  | Část 3 : 52,5+11,5+11,6+3,7+9,1+23,3+23,9+9,0+1,3+6,7 |  | 152.6 | [21 empty] | VV | 0
13 | 180400020RA0 | Založení trávníku s dodáním osiva parkového, v rovině | m2 | 274.1 |  | 0 |  | 0 |  | 0 | 21 | 0 | 3e-05 | 0.01 | 0 | 0 | AP-HSV | RTS 20/ I | RTS 20/ I | 0.06 | 16.45 |  |  |  |  | POL2_
14 | 183400010RA0 | Příprava půdy pro výsadbu v rovině, ruční, chemické odplevelení, rytí, hnojení | m2 | 274.1 |  | 0 |  | 0 |  | 0 | 21 | 0 | 0.0002 | 0.05 | 0 | 0 | AP-HSV | RTS 20/ I | RTS 20/ I | 0.0889 | 24.37 |  |  |  |  | POL2_
Díl: | 55 | Stabilizace podloží |  |  |  | 0 |  | 0 |  | 0 |  | 0 |  | 294.39 |  | 0 |  |  |  |  | 58.85 |  |  |  |  | DIL
15 | 564581111R00 | Zřízení podkladu nebo podsypu ze sypaniny tloušťka po zhutnění 300 mm | m2 | 516.23 |  | 0 |  | 0 |  | 0 | 21 | 0 | 0 | 0 | 0 | 0 | 822-1 | RTS 20/ I | RTS 20/ I | 0.023 | 11.87 |  |  |  |  | POL1_1
|  | s rozprostřením, vlhčením a zhutněním | [23 empty] | SPI
|  | Skladba S1 : | [23 empty] | VV | 0
|  | Část 1 : 40,4*1,1 |  | 44.44 | [21 empty] | VV | 0
|  | Mezisoučet |  | 44.44 | [21 empty] | VV | 1
|  | Skladba S2 : | [23 empty] | VV | 0
|  | Část 1 : 203,3*1,1 |  | 223.63 | [21 empty] | VV | 0
|  | Část 2 : 17,5*1,1 |  | 19.25 | [21 empty] | VV | 0
|  | Část 3 : 208,1*1,1 |  | 228.91 | [21 empty] | VV | 0
|  | Mezisoučet |  | 471.79 | [21 empty] | VV | 1
16 | 568111111R00 | Vyztužení podkladní vrstvy z geotextilie, sklon povrchu do 1:5, role šířky 3 m | m2 | 516.23 |  | 0 |  | 0 |  | 0 | 21 | 0 | 0 | 0 | 0 | 0 | 822-1 | RTS 20/ I | RTS 20/ I | 0.091 | 46.98 |  |  |  |  | POL1_
|  | Skladba S1 : | [23 empty] | VV | 0
|  | Část 1 : 40,4*1,1 |  | 44.44 | [21 empty] | VV | 0
|  | Mezisoučet |  | 44.44 | [21 empty] | VV | 1
|  | Skladba S2 : | [23 empty] | VV | 0
|  | Část 1 : 203,3*1,1 |  | 223.63 | [21 empty] | VV | 0
|  | Část 2 : 17,5*1,1 |  | 19.25 | [21 empty] | VV | 0
|  | Část 3 : 208,1*1,1 |  | 228.91 | [21 empty] | VV | 0
|  | Mezisoučet |  | 471.79 | [21 empty] | VV | 1
17 | 58344197R | štěrkodrť frakce 0,0 až 63,0 mm; třída A | t | 294.2511 |  | 0 |  | 0 |  | 0 | 21 | 0 | 1 | 294.25 | 0 | 0 | SPCM | RTS 20/ I | RTS 20/ I | 0 | 0 |  |  |  |  | POL3_
|  | Skladba S1 : | [23 empty] | VV | 0
|  | Část 1 : 44,44*0,30*1,9 |  | 25.3308 | [21 empty] | VV | 0
|  | Mezisoučet |  | 25.3308 | [21 empty] | VV | 1
|  | Skladba S2 : | [23 empty] | VV | 0
|  | Část 1 : 223,63*0,30*1,9 |  | 127.4691 | [21 empty] | VV | 0
|  | Část 2 : 19,25*0,30*1,9 |  | 10.9725 | [21 empty] | VV | 0
|  | Část 3 : 228,91*0,30*1,9 |  | 130.4787 | [21 empty] | VV | 0
|  | Mezisoučet |  | 268.9203 | [21 empty] | VV | 1
18 | 67352027R | geotextilie PP; funkce separační, ochranná, výztužná, filtrační; plošná hmotnost 230 g/m2; tl. při 2 kPa 1,10 mm | m2 | 593.6645 |  | 0 |  | 0 |  | 0 | 21 | 0 | 0.00023 | 0.14 | 0 | 0 | SPCM | RTS 20/ I | RTS 20/ I | 0 | 0 |  |  |  |  | POL3_
|  | Skladba S1 : | [23 empty] | VV | 0
|  | Část 1 : 44,44*1,15 |  | 51.106 | [21 empty] | VV | 0
|  | Mezisoučet |  | 51.106 | [21 empty] | VV | 1
|  | Skladba S2 : | [23 empty] | VV | 0
|  | Část 1 : 223,63*1,15 |  | 257.1745 | [21 empty] | VV | 0
|  | Část 2 : 19,25*1,15 |  | 22.1375 | [21 empty] | VV | 0
|  | Část 3 : 228,91*1,15 |  | 263.2465 | [21 empty] | VV | 0
|  | Mezisoučet |  | 542.5585 | [21 empty] | VV | 1
Díl: | 56 | Podkladní vrstvy komunikací a zpevněných ploch |  |  |  | 0 |  | 0 |  | 0 |  | 0 |  | 215.78 |  | 0 |  |  |  |  | 10.32 |  |  |  |  | DIL
19 | 564561115R00 | Zřízení podkladu nebo podsypu ze sypaniny tloušťka po zhutnění 240 mm | m2 | 516.23 |  | 0 |  | 0 |  | 0 | 21 | 0 | 0 | 0 | 0 | 0 | 822-1 | RTS 20/ I | RTS 20/ I | 0.02 | 10.32 |  |  |  |  | POL1_1
|  | s rozprostřením, vlhčením a zhutněním | [23 empty] | SPI
|  | Skladba S1 : | [23 empty] | VV | 0
|  | Část 1 : 40,4*1,1 |  | 44.44 | [21 empty] | VV | 0
|  | Mezisoučet |  | 44.44 | [21 empty] | VV | 1
|  | Skladba S2 : | [23 empty] | VV | 0
|  | Část 1 : 203,3*1,1 |  | 223.63 | [21 empty] | VV | 0
|  | Část 2 : 17,5*1,1 |  | 19.25 | [21 empty] | VV | 0
|  | Část 3 : 208,1*1,1 |  | 228.91 | [21 empty] | VV | 0
|  | Mezisoučet |  | 471.79 | [21 empty] | VV | 1
20 | 58344169R | štěrkodrť frakce 0,0 až 32,0 mm; třída A | t | 215.7841 |  | 0 |  | 0 |  | 0 | 21 | 0 | 1 | 215.78 | 0 | 0 | SPCM | RTS 20/ I | RTS 20/ I | 0 | 0 |  |  |  |  | POL3_
|  | Skladba S1 : | [23 empty] | VV | 0
|  | Část 1 : (44,44*(0,20+0,24)/2)*1,9 |  | 18.5759 | [21 empty] | VV | 0
|  | Mezisoučet |  | 18.5759 | [21 empty] | VV | 1
[26 empty] | VV | 0
|  | Skladba S2 : | [23 empty] | VV | 0
|  | Část 1 : (223,63*(0,20+0,24)/2)*1,9 |  | 93.4773 | [21 empty] | VV | 0
|  | Část 2 : (19,25*(0,20+0,24)/2)*1,9 |  | 8.0465 | [21 empty] | VV | 0
|  | Část 3 : (228,91*(0,20+0,24)/2)*1,9 |  | 95.6844 | [21 empty] | VV | 0
|  | Mezisoučet |  | 197.2082 | [21 empty] | VV | 1
Díl: | 577 | Asfaltové komunikace |  |  |  | 0 |  | 0 |  | 0 |  | 0 |  | 10.73 |  | 0 |  |  |  |  | 5.13 |  |  |  |  | DIL
21 | 565131111RT3 | Podklad z kameniva obaleného asfaltem ACP 16+, v pruhu šířky do 3 m, třídy 1, tloušťka po zhutnění 50 mm | m2 | 40.4 |  | 0 |  | 0 |  | 0 | 21 | 0 | 0.13188 | 5.33 | 0 | 0 | 822-1 | RTS 20/ I | RTS 20/ I | 0.049 | 1.98 |  |  |  |  | POL1_
|  | s rozprostřením a zhutněním | [23 empty] | SPI
|  | Skladba S1 : | [23 empty] | VV | 0
|  | Část 1 : | [23 empty] | VV | 0
|  | Cyklostezka z sfaltového betonu tl. 50 mm, odstín černý : 40,4 |  | 40.4 | [21 empty] | VV | 0
22 | 573111112R00 | Postřik živičný infiltrační s posypem kamenivem v množství 1 kg/m2 | m2 | 40.4 |  | 0 |  | 0 |  | 0 | 21 | 0 | 0.00601 | 0.24 | 0 | 0 | 822-1 | RTS 20/ I | RTS 20/ I | 0.004 | 0.16 |  |  |  |  | POL1_
|  | z asfaltu silničního | [23 empty] | SPI
23 | 573211111R00 | Postřik živičný spojovací bez posypu kamenivem z asfaltu silničního, v množství od 0,5 do 0,7 kg/m2 | m2 | 40.4 |  | 0 |  | 0 |  | 0 | 21 | 0 | 0.00061 | 0.02 | 0 | 0 | 822-1 | RTS 20/ I | RTS 20/ I | 0.002 | 0.08 |  |  |  |  | POL1_
24 | 577141212RT3 | Beton asfaltový s rozprostřením a zhutněním v pruhu šířky do 3 m, ACO 8 nebo ACO 11 nebo ACO 16, tloušťky 50 mm, plochy do 200 m2 | m2 | 40.4 |  | 0 |  | 0 |  | 0 | 21 | 0 | 0.12715 | 5.14 | 0 | 0 | 822-1 | RTS 20/ I | RTS 20/ I | 0.072 | 2.91 |  |  |  |  | POL1_
Díl: | 590 | Chodníky |  |  |  | 0 |  | 0 |  | 0 |  | 0 |  | 89.36 |  | 0 |  |  |  |  | 193.86 |  |  |  |  | DIL
25 | 596215021R00 | Kladení zámkové dlažby do drtě tloušťka dlažby 60 mm, tloušťka lože 40 mm | m2 | 428.9 |  | 0 |  | 0 |  | 0 | 21 | 0 | 0.0739 | 31.7 | 0 | 0 | 822-1 | RTS 20/ I | RTS 20/ I | 0.452 | 193.86 |  |  |  |  | POL1_
|  | s provedením lože z kameniva drceného, s vyplněním spár, s dvojitým hutněním a se smetením přebytečného materiálu na krajnici. S dodáním hmot pro lože a výplň spár. | [23 empty] | SPI |  | s provedením lože z kameniva drceného, s vyplněním spár, s dvojitým hutněním a se smetením přebytečného materiálu na krajnici. S dodáním hmot pro lože a výplň spár.
|  | Skladba S2 : | [23 empty] | VV | 0
|  | Část 1 : | [23 empty] | VV | 0
|  | Cyklostezka z nové betonové dlažby 100x60x200 mm, odstín červený : 30,3 |  | 30.3 | [21 empty] | VV | 0
|  | Chodník z nové betonové dlažby 100x60x200 mm, odstín šedý : 13,4+11,8+8,0+7,4+5,0+11,6+10,2+9,5+10,9+14,2+20,9+3,8 |  | 126.7 | [21 empty] | VV | 0
|  | Hmatný, varovný a signalizační pás z nové betonové ndlažby s výstupky pro nevidomé 100x60x200 mm, odstín černý : 2,4+9,3+8,2+9,9+11,4+5,1 |  | 46.3 | [21 empty] | VV | 0
|  | Mezisoučet |  | 203.3 | [21 empty] | VV | 1
|  | Část 2 : | [23 empty] | VV | 0
|  | Cyklostezka z nové betonové dlažby 100x60x200 mm, odstín červený : 16,2 |  | 16.2 | [21 empty] | VV | 0
|  | Hmatný, varovný a signalizační pás z nové betonové ndlažby s výstupky pro nevidomé 100x60x200 mm, odstín černý : 1,3 |  | 1.3 | [21 empty] | VV | 0
|  | Mezisoučet |  | 17.5 | [21 empty] | VV | 1
|  | Část 3 : | [23 empty] | VV | 0
|  | Cyklostezka z nové betonové dlažby 100x60x200 mm, odstín červený : 28,1+44,4 |  | 72.5 | [21 empty] | VV | 0
|  | Chodník z nové betonové dlažby 100x60x200 mm, odstín šedý : 20,9+8,8+12,6+24,0+8,3+6,7+25,9 |  | 107.2 | [21 empty] | VV | 0
|  | Hmatný, varovný a signalizační pás z nové betonové ndlažby s výstupky pro nevidomé 100x60x200 mm, odstín černý : 1,9+6,1+14,6+5,8 |  | 28.4 | [21 empty] | VV | 0
|  | Mezisoučet |  | 208.1 | [21 empty] | VV | 1
26 | 59245110R | dlažba betonová dvouvrstvá, skladebná; obdélník; šedá; l = 200 mm; š = 100 mm; tl. 60,0 mm | m2 | 250 |  | 0 |  | 0 |  | 0 | 21 | 0 | 0.129 | 32.25 | 0 | 0 | SPCM | RTS 20/ I | RTS 20/ I | 0 | 0 |  |  |  |  | POL3_
|  | Začátek provozního součtu | [23 empty] | VV
|  | Část 1 : | [23 empty] | VV | 2
|  | Chodník z nové betonové dlažby 100x60x200 mm, odstín šedý : 126,7*1,05 |  | 133.035 | [21 empty] | VV | 2
|  | Část 3 : | [23 empty] | VV | 2
|  | Chodník z nové betonové dlažby 100x60x200 mm, odstín šedý : 107,2*1,05 |  | 112.56 | [21 empty] | VV | 2
|  | Mezisoučet |  | 245.595 | [21 empty] | VV | 3
|  | Konec provozního součtu | [23 empty] | VV
|  | zaokr. : 250 |  | 250 | [21 empty] | VV | 0
27 | 592453051R | dlažba betonová zámková, dvouvrstvá; kost; dlaždice bez fazety; červená; l = 200 mm; š = 165 mm; tl. 60,0 mm | m2 | 125 |  | 0 |  | 0 |  | 0 | 21 | 0 | 0.113 | 14.13 | 0 | 0 | SPCM | RTS 20/ I | RTS 20/ I | 0 | 0 |  |  |  |  | POL3_
|  | Začátek provozního součtu | [23 empty] | VV
|  | Část 1 : | [23 empty] | VV | 2
|  | Cyklostezka z nové betonové dlažby 100x60x200 mm, odstín červený : 30,3*1,05 |  | 31.815 | [21 empty] | VV | 2
|  | Část 2 : | [23 empty] | VV | 2
|  | Cyklostezka z nové betonové dlažby 100x60x200 mm, odstín červený : 16,2*1,05 |  | 17.01 | [21 empty] | VV | 2
|  | Část 3 : | [23 empty] | VV | 2
|  | Cyklostezka z nové betonové dlažby 100x60x200 mm, odstín červený : 72,5*1,05 |  | 76.125 | [21 empty] | VV | 2
|  | Mezisoučet |  | 124.95 | [21 empty] | VV | 3
|  | Konec provozního součtu | [23 empty] | VV
|  | zaokr. : 125 |  | 125 | [21 empty] | VV | 0
28 | 59248057R | dlažba betonová dvouvrstvá; obdélník; povrch reliéfní; červená; l = 200 mm; š = 100 mm; tl. 60,0 mm | m2 | 80 |  | 0 |  | 0 |  | 0 | 21 | 0 | 0.141 | 11.28 | 0 | 0 | SPCM | RTS 20/ I | RTS 20/ I | 0 | 0 |  |  |  |  | POL3_
|  | Začátek provozního součtu | [23 empty] | VV
|  | Část 1 : | [23 empty] | VV | 2
|  | Hmatný, varovný a signalizační pás z nové betonové ndlažby s výstupky pro nevidomé 100x60x200 mm, odstín černý : 46,3*1,05 |  | 48.615 | [21 empty] | VV | 2
|  | Část 2 : | [23 empty] | VV | 2
|  | Hmatný, varovný a signalizační pás z nové betonové ndlažby s výstupky pro nevidomé 100x60x200 mm, odstín černý : 1,3*1,05 |  | 1.365 | [21 empty] | VV | 2
|  | Část 3 : | [23 empty] | VV | 2
|  | Hmatný, varovný a signalizační pás z nové betonové ndlažby s výstupky pro nevidomé 100x60x200 mm, odstín černý : 28,4*1,05 |  | 29.82 | [21 empty] | VV | 2
|  | Mezisoučet |  | 79.8 | [21 empty] | VV | 3
|  | Konec provozního součtu | [23 empty] | VV
|  | zaokr. : 80 |  | 80 | [21 empty] | VV | 0
Díl: | 592 | Obrubníky, přídlažby, palisády |  |  |  | 0 |  | 0 |  | 0 |  | 0 |  | 82.8 |  | 0 |  |  |  |  | 70.65 |  |  |  |  | DIL
29 | 917862111R00 | Osazení silničního nebo chodníkového obrubníku stojatého, s boční opěrou z betonu prostého, do lože z betonu prostého C 12/15 | m | 327.1 |  | 0 |  | 0 |  | 0 | 21 | 0 | 0.188 | 61.49 | 0 | 0 | 822-1 | RTS 20/ I | RTS 20/ I | 0.216 | 70.65 |  |  |  |  | POL1_1
|  | S dodáním hmot pro lože tl. 80-100 mm. | [23 empty] | SPI
|  | Část 1 : | [23 empty] | VV | 0
|  | Nový betonový silniční obrubník 150x250x1000 mm : 2,6+1,8+3,5+3,1+3,5 |  | 14.5 | [21 empty] | VV | 0
|  | Nový betonový nájezdový obrubník 150x150x1000 mm : 6,4+1,1+1,1+3,8+4,4+1,7+7,3 |  | 25.8 | [21 empty] | VV | 0
|  | Nový betonový přechodový obrubník 150x150-250x1000 mm : 4*1,0+5*1,0 |  | 9 | [21 empty] | VV | 0
|  | Nový betonový chodníkový obrubník 100x200x1000 mm : 5,1+1,5+3,5+3,1+2,3+1,0+2,5+1,1+1,2+1,7+1,7+1,3 |  | 26 | [21 empty] | VV | 0
|  | Nový betonový chodníkový obrubník (zapuštěný) 100x200x1000 mm : 2,9+2,5+6,7+3,3+1,7+1,4+1,7+4,8+1,6+2,5+1,6+3,2+1,7+3,9+0,8+1,9+4,6+3,5+1,6+3,9+5,4+1,3+1,0+1,5+1,6+0,7 |  | 67.3 | [21 empty] | VV | 0
|  | Mezisoučet |  | 142.6 | [21 empty] | VV | 1
|  | Část 2 : | [23 empty] | VV | 0
|  | Nový betonový nájezdový obrubník 150x150x1000 mm : 3,0 |  | 3 | [21 empty] | VV | 0
|  | Nový betonový přechodový obrubník 150x150-250x1000 mm : 1*1,0 |  | 1 | [21 empty] | VV | 0
|  | Nový betonový chodníkový obrubník (zapuštěný) 100x200x1000 mm : 3,3+3,0 |  | 6.3 | [21 empty] | VV | 0
|  | Mezisoučet |  | 10.3 | [21 empty] | VV | 1
|  | Část 3 : | [23 empty] | VV | 0
|  | Nový betonový silniční obrubník 150x250x1000 mm : 0,8+3,3+10,6+8,9+2,9+5,9 |  | 32.4 | [21 empty] | VV | 0
|  | Nový betonový nájezdový obrubník 150x150x1000 mm : 2,5+3,0+3,6+1,4+1,7+0,5+4,0+4,2 |  | 20.9 | [21 empty] | VV | 0
|  | Nový betonový přechodový obrubník 150x150-250x1000 mm : 5*1,0+5*1,0 |  | 10 | [21 empty] | VV | 0
|  | Nový betonový chodníkový obrubník 100x200x1000 mm : 4,1+1,7+4,5+1,0+1,4+3,5+3,3+2,9+5,9+6,0+2,8 |  | 37.1 | [21 empty] | VV | 0
|  | Nový betonový chodníkový obrubník (zapuštěný) 100x200x1000 mm : 13,0+8,0+3,2+1,8+4,1+1,5+1,6+0,7+2,3+1,6+2,1+8,8+5,6+4,1+6,1+2,8+2,6+3,9 |  | 73.8 | [21 empty] | VV | 0
|  | Mezisoučet |  | 174.2 | [21 empty] | VV | 1
30 | 918101112X00 | Příplatek za beton C20/25-XF4 - lože pod obrubníky nebo obruby dlažeb | m | 327.1 |  | 0 |  | 0 |  | 0 | 21 | 0 | 0 | 0 | 0 | 0 |  | Vlastní | Indiv | 0 | 0 |  |  |  |  | POL1_1
31 | 59217421R | obrubník chodníkový materiál beton; l = 1000,0 mm; š = 100,0 mm; h = 250,0 mm; barva šedá | kus | 220 |  | 0 |  | 0 |  | 0 | 21 | 0 | 0.06 | 13.2 | 0 | 0 | SPCM | RTS 20/ I | RTS 20/ I | 0 | 0 |  |  |  |  | POL3_1
|  | Začátek provozního součtu | [23 empty] | VV
|  | Část 1 : | [23 empty] | VV | 2
|  | Nový betonový chodníkový obrubník 100x200x1000 mm : 26*1,05 |  | 27.3 | [21 empty] | VV | 2
|  | Nový betonový chodníkový obrubník (zapuštěný) 100x200x1000 mm : 67,3*1,05 |  | 70.665 | [21 empty] | VV | 2
|  | Část 2 : | [23 empty] | VV | 2
|  | Nový betonový chodníkový obrubník (zapuštěný) 100x200x1000 mm : 6,3*1,05 |  | 6.615 | [21 empty] | VV | 2
|  | Část 3 : | [23 empty] | VV | 2
|  | Nový betonový chodníkový obrubník 100x200x1000 mm : 37,1*1,05 |  | 38.955 | [21 empty] | VV | 2
|  | Nový betonový chodníkový obrubník (zapuštěný) 100x200x1000 mm : 73,8*1,05 |  | 77.49 | [21 empty] | VV | 2
|  | Mezisoučet |  | 221.025 | [21 empty] | VV | 3
|  | Konec provozního součtu | [23 empty] | VV
|  | zaokr. : 220 |  | 220 | [21 empty] | VV | 0
32 | 59217472R | obrubník silniční materiál beton; l = 1000,0 mm; š = 150,0 mm; h = 250,0 mm; barva šedá | kus | 50 |  | 0 |  | 0 |  | 0 | 21 | 0 | 0.0821 | 4.11 | 0 | 0 | SPCM | RTS 20/ I | RTS 20/ I | 0 | 0 |  |  |  |  | POL3_1
|  | Začátek provozního součtu | [23 empty] | VV
|  | Část 1 : | [23 empty] | VV | 2
|  | Nový betonový silniční obrubník 150x250x1000 mm : 14,5*1,05 |  | 15.225 | [21 empty] | VV | 2
|  | Část 3 : | [23 empty] | VV | 2
|  | Nový betonový silniční obrubník 150x250x1000 mm : 32,4*1,05 |  | 34.02 | [21 empty] | VV | 2
|  | Mezisoučet |  | 49.245 | [21 empty] | VV | 3
|  | Konec provozního součtu | [23 empty] | VV
|  | zaokr. : 50 |  | 50 | [21 empty] | VV | 0
33 | 59217476R | obrubník silniční nájezdový; materiál beton; l = 1000,0 mm; š = 150,0 mm; h = 150,0 mm; barva šedá | kus | 55 |  | 0 |  | 0 |  | 0 | 21 | 0 | 0.0483 | 2.66 | 0 | 0 | SPCM | RTS 20/ I | RTS 20/ I | 0 | 0 |  |  |  |  | POL3_1
|  | Začátek provozního součtu | [23 empty] | VV
|  | Část 1 : | [23 empty] | VV | 2
|  | Nový betonový nájezdový obrubník 150x150x1000 mm : 25,8*1,05 |  | 27.09 | [21 empty] | VV | 2
|  | Část 2 : | [23 empty] | VV | 2
|  | Nový betonový nájezdový obrubník 150x150x1000 mm : 3,0*1,05 |  | 3.15 | [21 empty] | VV | 2
|  | Část 3 : | [23 empty] | VV | 2
|  | Nový betonový nájezdový obrubník 150x150x1000 mm : 20,9*1,05 |  | 21.945 | [21 empty] | VV | 2
|  | Mezisoučet |  | 52.185 | [21 empty] | VV | 3
|  | Konec provozního součtu | [23 empty] | VV
|  | zaokr. : 55 |  | 55 | [21 empty] | VV | 0
34 | 59217480R | obrubník silniční přechodový levý; materiál beton; l = 1000,0 mm; š = 150,0 mm; výškový rozsah h = 150 až 250 mm; barva šedá | kus | 9 |  | 0 |  | 0 |  | 0 | 21 | 0 | 0.067 | 0.6 | 0 | 0 | SPCM | RTS 20/ I | RTS 20/ I | 0 | 0 |  |  |  |  | POL3_1
|  | Část 1 : | [23 empty] | VV | 0
|  | Nový betonový přechodový obrubník 150x150-250x1000 mm : 4 |  | 4 | [21 empty] | VV | 0
|  | Část 3 : | [23 empty] | VV | 0
|  | Nový betonový přechodový obrubník 150x150-250x1000 mm : 5 |  | 5 | [21 empty] | VV | 0
35 | 59217481R | obrubník silniční přechodový pravý; materiál beton; l = 1000,0 mm; š = 150,0 mm; výškový rozsah h = 150 až 250 mm; barva šedá | kus | 11 |  | 0 |  | 0 |  | 0 | 21 | 0 | 0.067 | 0.74 | 0 | 0 | SPCM | RTS 20/ I | RTS 20/ I | 0 | 0 |  |  |  |  | POL3_1
|  | Část 1 : | [23 empty] | VV | 0
|  | Nový betonový přechodový obrubník 150x150-250x1000 mm : 5 |  | 5 | [21 empty] | VV | 0
|  | Část 2 : | [23 empty] | VV | 0
|  | Nový betonový přechodový obrubník 150x150-250x1000 mm : 1 |  | 1 | [21 empty] | VV | 0
|  | Část 3 : | [23 empty] | VV | 0
|  | Nový betonový přechodový obrubník 150x150-250x1000 mm : 5 |  | 5 | [21 empty] | VV | 0
Díl: | 91 | Doplňující práce na komunikaci |  |  |  | 0 |  | 0 |  | 0 |  | 0 |  | 22.87 |  | 0 |  |  |  |  | 12.77 |  |  |  |  | DIL
36 | 566905111R00 | Vyspravení podkladu po překopech podkladním betonem | m3 | 6.996 |  | 0 |  | 0 |  | 0 | 21 | 0 | 2.5 | 17.49 | 0 | 0 | 822-1 | RTS 20/ I | RTS 20/ I | 1.21 | 8.47 |  |  |  |  | POL1_
|  | pro inženýrské sítě, se zhutněním | [23 empty] | SPI
|  | V místě vybouraných silničních obrubníků : | [23 empty] | VV | 0
|  | Část 1 : 49,3*0,30*0,20 |  | 2.958 | [21 empty] | VV | 0
|  | Část 2 : 4*0,30*0,20 |  | 0.24 | [21 empty] | VV | 0
|  | Část 3 : 63,3*0,30*0,20 |  | 3.798 | [21 empty] | VV | 0
37 | 572952112R00 | Vyspravení krytu po překopech pro inženýrské sítě asfaltovým betonem, po zhutnění tloušťky přes 50 do 70 mm | m2 | 34.98 |  | 0 |  | 0 |  | 0 | 21 | 0 | 0.15382 | 5.38 | 0 | 0 | 822-1 | RTS 20/ I | RTS 20/ I | 0.123 | 4.3 |  |  |  |  | POL1_
|  | V místě vybouraných silničních obrubníků : | [23 empty] | VV | 0
|  | Část 1 : 49,3*0,30 |  | 14.79 | [21 empty] | VV | 0
|  | Část 2 : 4*0,30 |  | 1.2 | [21 empty] | VV | 0
|  | Část 3 : 63,3*0,30 |  | 18.99 | [21 empty] | VV | 0
Díl: | 914 | Dopravní značení |  |  |  | 0 |  | 0 |  | 0 |  | 0 |  | 2.07 |  | 0.04 |  |  |  |  | 98.89 |  |  |  |  | DIL
38 | 914001121R00 | Osazení a montáž svislých dopravních značek sloupek, do betonového základu a AL patky, | kus | 7 |  | 0 |  | 0 |  | 0 | 21 | 0 | 0.1133 | 0.79 | 0 | 0 | 822-1 | RTS 20/ I | RTS 20/ I | 0.918 | 6.43 |  |  |  |  | POL1_
|  | Svislé dopravní značení (vč. sloupku): : | [23 empty] | VV | 0
|  | Část 1 : | [23 empty] | VV | 0
|  | - stezka pro cyklisty (C8a) : 1 |  | 1 | [21 empty] | VV | 0
|  | - konec stezky pro cyklisty (C8b) : 1 |  | 1 | [21 empty] | VV | 0
|  | Mezisoučet |  | 2 | [21 empty] | VV | 1
|  | Část 2 : | [23 empty] | VV | 0
|  | - děti (A12) : 1 |  | 1 | [21 empty] | VV | 0
|  | - stezka pro cyklisty a chodce (C10a) : 1 |  | 1 | [21 empty] | VV | 0
|  | Mezisoučet |  | 2 | [21 empty] | VV | 1
|  | Část 3 : | [23 empty] | VV | 0
|  | - stezka pro cyklisty a chodce (C10a) : 3 |  | 3 | [21 empty] | VV | 0
|  | Mezisoučet |  | 3 | [21 empty] | VV | 1
39 | 914001122R00 | Osazení a montáž svislých dopravních značek dvojice sloupků, do betonového základu a AL patky, | kus | 4 |  | 0 |  | 0 |  | 0 | 21 | 0 | 0.2266 | 0.91 | 0 | 0 | 822-1 | RTS 20/ I | RTS 20/ I | 1.836 | 7.34 |  |  |  |  | POL1_
|  | Svislé dopravní značení (vč. sloupku): : | [23 empty] | VV | 0
|  | Část 2 : | [23 empty] | VV | 0
|  | - vyhrazený pruh + konec stezky pro cyklisty (IP20b+C8b) : 1 |  | 1 | [21 empty] | VV | 0
|  | Mezisoučet |  | 1 | [21 empty] | VV | 1
|  | Část 3 : | [23 empty] | VV | 0
|  | - vyhrazený pruh + stezka pro cyklisty (IP20a+C8a) : 2+1 |  | 3 | [21 empty] | VV | 0
|  | Mezisoučet |  | 3 | [21 empty] | VV | 1
40 | 914001125R00 | Osazení a montáž svislých dopravních značek značka, na sloupek,sloup, konzolu nebo objekt, | kus | 5 |  | 0 |  | 0 |  | 0 | 21 | 0 | 0 | 0 | 0 | 0 | 822-1 | RTS 20/ I | RTS 20/ I | 0.2 | 1 |  |  |  |  | POL1_
|  | Svislé dopravní značení (bez sloupku): : | [23 empty] | VV | 0
|  | Část 1 : | [23 empty] | VV | 0
|  | - stezka pro cyklisty (C8a) : 1 |  | 1 | [21 empty] | VV | 0
|  | - konec stezky pro cyklisty (C8b) : 1 |  | 1 | [21 empty] | VV | 0
|  | Mezisoučet |  | 2 | [21 empty] | VV | 1
|  | Část 2 : | [23 empty] | VV | 0
|  | - přejezd pro cyklisty (IP7) : 2 |  | 2 | [21 empty] | VV | 0
|  | Mezisoučet |  | 2 | [21 empty] | VV | 1
|  | Část 3 : | [23 empty] | VV | 0
|  | - konec stezky pro cyklisty a chodce (C10b) : 1 |  | 1 | [21 empty] | VV | 0
|  | Mezisoučet |  | 1 | [21 empty] | VV | 1
41 | 915721111RT1 | Vodorovné značení krytů stříkané barvou, bílou, stopčar, zeber, stínů, šipek, nápisů, přechodů apod. | m2 | 121.345 |  | 0 |  | 0 |  | 0 | 21 | 0 | 0.00076 | 0.09 | 0 | 0 | 822-1 | RTS 20/ I | RTS 20/ I | 0.311 | 37.74 |  |  |  |  | POL1_
|  | Vodorovné dopravní značení: : | [23 empty] | VV | 0
|  | Část 1 : | [23 empty] | VV | 0
|  | - příčná podélná čára se symbolem "Dej přednost v jízdě" (V6a) : 1,2*2 |  | 2.4 | [21 empty] | VV | 0
|  | - přechod pro chodce (V7a) : (2*0,6+2*1,5)+(2*0,4+2*1,0+2*1,5)+0,5 |  | 10.5 | [21 empty] | VV | 0
|  | - přechod pro chodce a vodící pás (V7a) : 0,5*(9,5+12,5+10,5+13,2) |  | 22.85 | [21 empty] | VV | 0
|  | - přejezd pro cyklisty přimknutý k přechodu pro chodce (V8b) : 0,25*10 |  | 2.5 | [21 empty] | VV | 0
|  | - jízdní pruh pro cyklisty (V14) : (0,12+0,20)*2 |  | 0.64 | [21 empty] | VV | 0
|  | Mezisoučet |  | 38.89 | [21 empty] | VV | 1
|  | Část 2 : | [23 empty] | VV | 0
|  | - podélná čára přerušovaná (V2b) : 0,125*11,5+0,25*27,7/2 |  | 4.9 | [21 empty] | VV | 0
|  | - příčná podélná čára se symbolem "Dej přednost v jízdě" (V6a) : 1,2*2 |  | 2.4 | [21 empty] | VV | 0
|  | - přechod pro chodce a vodící pás (V7a) : 0,5*10,6 |  | 5.3 | [21 empty] | VV | 0
|  | - přejezd pro cyklisty přimknutý k přechodu pro chodce (V8b) : 0,25*10 |  | 2.5 | [21 empty] | VV | 0
|  | - jízdní pruh pro cyklisty (V14) : (0,12+0,20)*2 |  | 0.64 | [21 empty] | VV | 0
|  | Mezisoučet |  | 15.74 | [21 empty] | VV | 1
|  | Část 3 : | [23 empty] | VV | 0
|  | - podélná čára přerušovaná/plná (V2b) : 0,125*(9+10+13,5)+0,25*(27,7/2+2*27+16,5+8,5+4*7+2*4,6+1,5+6*2,0) |  | 39.95 | [21 empty] | VV | 0
|  | - příčná podélná čára se symbolem "Dej přednost v jízdě" (V6a) : 1,2*7 |  | 8.4 | [21 empty] | VV | 0
|  | - přechod pro chodce (V7a) : 2*1,1+2,0 |  | 4.2 | [21 empty] | VV | 0
|  | - přechod pro chodce a vodící pás (V7a) : 0,5*(9,5+10,55) |  | 10.025 | [21 empty] | VV | 0
|  | - přejezd pro cyklisty přimknutý k přechodu pro chodce (V8b) : 0,25*14 |  | 3.5 | [21 empty] | VV | 0
|  | - jízdní pruh pro cyklisty (V14) : (0,12+0,20)*2 |  | 0.64 | [21 empty] | VV | 0
|  | Mezisoučet |  | 66.715 | [21 empty] | VV | 1
42 | 915721111RT3 | Vodorovné značení krytů stříkané barvou, červenou, stopčar, zeber, stínů, šipek, nápisů, přechodů apod. | m2 | 134.7 |  | 0 |  | 0 |  | 0 | 21 | 0 | 0.00108 | 0.15 | 0 | 0 | 822-1 | RTS 20/ I | RTS 20/ I | 0.311 | 41.89 |  |  |  |  | POL1_
|  | Vodorovné dopravní značení: : | [23 empty] | VV | 0
|  | Část 1 : 21 |  | 21 | [21 empty] | VV | 0
|  | Část 2 : 32+5,7 |  | 37.7 | [21 empty] | VV | 0
|  | Část 3 : 4,9+11,9+5,1+34,4+14,8+4,9 |  | 76 | [21 empty] | VV | 0
43 | 966006211R00 | Odstranění svislých dopr. značek včetně demontáže ze sloupů nebo konzolí | kus | 10 |  | 0 |  | 0 |  | 0 | 21 | 0 | 0 | 0 | 0.004 | 0.04 | 822-1 | RTS 20/ I | RTS 20/ I | 0.174 | 1.74 |  |  |  |  | POL1_
|  | s odklizením materiálu na skládku na vzdálenost do 20 m nebo s naložením na dopravní prostředek | [23 empty] | SPI
|  | Svislé dopravní značení: : | [23 empty] | VV | 0
|  | Část 1 : | [23 empty] | VV | 0
|  | - konec stezky pro cyklisty (C8b) : 1 |  | 1 | [21 empty] | VV | 0
|  | - stezka pro cyklisty a chodce (C10a) : 1 |  | 1 | [21 empty] | VV | 0
|  | - konec stezky pro cyklisty a chodce (C10b) : 1 |  | 1 | [21 empty] | VV | 0
|  | - jiný příkaz - cyklisto, sesedni z kola (C14a) : 1 |  | 1 | [21 empty] | VV | 0
|  | Mezisoučet |  | 4 | [21 empty] | VV | 1
|  | Část 2 : | [23 empty] | VV | 0
|  | - konec stezky pro cyklisty a chodce (C10b) : 1 |  | 1 | [21 empty] | VV | 0
|  | Mezisoučet |  | 1 | [21 empty] | VV | 1
|  | Část 3 : | [23 empty] | VV | 0
|  | - děti (A12) : 1 |  | 1 | [21 empty] | VV | 0
|  | - stezka pro cyklisty a chodce (C10a) : 1 |  | 1 | [21 empty] | VV | 0
|  | - konec stezky pro cyklisty a chodce (C10b) : 1 |  | 1 | [21 empty] | VV | 0
|  | - vyhrazený pruh + stezka pro cyklisty (IP20a+C8a) : 1 |  | 1 | [21 empty] | VV | 0
|  | - vyhrazený pruh + konec stezky pro cyklisty (IP20b+C8b) : 1 |  | 1 | [21 empty] | VV | 0
|  | Mezisoučet |  | 5 | [21 empty] | VV | 1
44 | 966006215R00 | Odstranění svislých dopr. značek včetně demontáže sloupků z AL patek | kus | 11 |  | 0 |  | 0 |  | 0 | 21 | 0 | 0 | 0 | 0 | 0 | 822-1 | RTS 20/ I | RTS 20/ I | 0.25 | 2.75 |  |  |  |  | POL1_
|  | s odklizením materiálu na skládku na vzdálenost do 20 m nebo s naložením na dopravní prostředek | [23 empty] | SPI
|  | Svislé dopravní značení: : | [23 empty] | VV | 0
|  | Část 1 : 3 |  | 3 | [21 empty] | VV | 0
|  | Část 2 : 1 |  | 1 | [21 empty] | VV | 0
|  | Část 3 : 2*2+3 |  | 7 | [21 empty] | VV | 0
45 | 914881001X00 | Výměna skel světelného signalizačního zařízení, S9a,b | kus | 4 |  | 0 |  | 0 |  | 0 | 21 | 0 | 0 | 0 | 0 | 0 |  | Vlastní | Indiv | 0 | 0 |  |  |  |  | POL1_
|  | Část 1 : 2*2 |  | 4 | [21 empty] | VV | 0
46 | 914991001X00 | Odstranění vodorovného značení broušením | m2 | 56.19 |  | 0 |  | 0 |  | 0 | 21 | 0 | 0 | 0 | 0 | 0 |  | Vlastní | Indiv | 0 | 0 |  |  |  |  | POL1_
|  | Vodorovné dopravní značení: : | [23 empty] | VV | 0
|  | Část 2 : | [23 empty] | VV | 0
|  | - příčná podélná čára se symbolem "dej přednost v jízdě" (V6a) : 1,2*1 |  | 1.2 | [21 empty] | VV | 0
|  | Mezisoučet |  | 1.2 | [21 empty] | VV | 1
|  | Část 3 : | [23 empty] | VV | 0
|  | - příčná podélná čára se symbolem "dej přednost v jízdě" (V6a) : 1,2*1 |  | 1.2 | [21 empty] | VV | 0
|  | - podélná čára souvislá (V2a) : 6,5+5,7+5,8+5,9+6,5 |  | 30.4 | [21 empty] | VV | 0
|  | - podélná čára přerušovaná (V2b) : 0,25*3 |  | 0.75 | [21 empty] | VV | 0
|  | - přechod pro chodce (V7a) : 2,0*11 |  | 22 | [21 empty] | VV | 0
|  | - jízdní pruh pro cyklisty (V14) : 0,12*2+0,20*2 |  | 0.64 | [21 empty] | VV | 0
|  | Mezisoučet |  | 54.99 | [21 empty] | VV | 1
47 | 40444934.AR | značka dopravní silniční svislá; výstražná A1-A30; tvar trojúhelník; 700 mm; štít z pozink.plechu s dvoj.ohybem okraje,retroref.folie I.tř.; záruka 7 let | kus | 1 |  | 0 |  | 0 |  | 0 | 21 | 0 | 0.0051 | 0.01 | 0 | 0 | SPCM | RTS 20/ I | RTS 20/ I | 0 | 0 |  |  |  |  | POL3_
|  | Část 2 : | [23 empty] | VV | 0
|  | - děti (A12) : 1 |  | 1 | [21 empty] | VV | 0
48 | 40445032.AR | značka dopravní silniční svislá; příkazová C1-C14; tvar kruh; 700 mm; štít z pozink.plechu s dvoj.ohybem,retroref.folie I.tř.; záruka 7 let | kus | 9 |  | 0 |  | 0 |  | 0 | 21 | 0 | 0.0051 | 0.05 | 0 | 0 | SPCM | RTS 20/ I | RTS 20/ I | 0 | 0 |  |  |  |  | POL3_
|  | Část 1 : | [23 empty] | VV | 0
|  | - stezka pro cyklisty (C8a) : 2 |  | 2 | [21 empty] | VV | 0
|  | - konec stezky pro cyklisty (C8b) : 2 |  | 2 | [21 empty] | VV | 0
|  | Mezisoučet |  | 4 | [21 empty] | VV | 1
|  | Část 2 : | [23 empty] | VV | 0
|  | - stezka pro cyklisty a chodce (C10a) : 1 |  | 1 | [21 empty] | VV | 0
|  | Mezisoučet |  | 1 | [21 empty] | VV | 1
|  | Část 3 : | [23 empty] | VV | 0
|  | - stezka pro cyklisty a chodce (C10a) : 3 |  | 3 | [21 empty] | VV | 0
|  | - konec stezky pro cyklisty a chodce (C10b) : 1 |  | 1 | [21 empty] | VV | 0
|  | Mezisoučet |  | 4 | [21 empty] | VV | 1
49 | 40445044.AR | značka dopravní silniční svislá; informativní provozní IP4b-IP7,IP10; tvar čtverec; 500 mm; štít z pozink.plechu s dvoj.ohybem,retroref.folie I.tř.; záruka 7 let | kus | 2 |  | 0 |  | 0 |  | 0 | 21 | 0 | 0.0051 | 0.01 | 0 | 0 | SPCM | RTS 20/ I | RTS 20/ I | 0 | 0 |  |  |  |  | POL3_
|  | Část 2 : | [23 empty] | VV | 0
|  | - přejezd pro cyklisty (IP7) : 2 |  | 2 | [21 empty] | VV | 0
50 | 40445052.AR | značka dopravní silniční svislá; informativní provozní IP14-IP25; tvar obdélník svislý; 1000x1500 mm; štít z pozink.plechu s dvoj.ohybem,retroref.folie I.tř.; záruka 7 let | kus | 4 |  | 0 |  | 0 |  | 0 | 21 | 0 | 0.0151 | 0.06 | 0 | 0 | SPCM | RTS 20/ I | RTS 20/ I | 0 | 0 |  |  |  |  | POL3_
|  | Část 2 : | [23 empty] | VV | 0
|  | - vyhrazený pruh + konec stezky pro cyklisty (IP20b+C8b) : 1 |  | 1 | [21 empty] | VV | 0
|  | Mezisoučet |  | 1 | [21 empty] | VV | 1
|  | Část 3 : | [23 empty] | VV | 0
|  | - vyhrazený pruh + stezka pro cyklisty (IP20a+C8a) : 2+1 |  | 3 | [21 empty] | VV | 0
|  | Mezisoučet |  | 3 | [21 empty] | VV | 1
51 | 404459503R | příslušenství k dopr.značení sloupek Fe 60 pozinkovaný, délka 3000 mm | kus | 15 |  | 0 |  | 0 |  | 0 | 21 | 0 | 0 | 0 | 0 | 0 | SPCM | RTS 20/ I | RTS 20/ I | 0 | 0 |  |  |  |  | POL3_
|  | Část 1 : 2 |  | 2 | [21 empty] | VV | 0
|  | Část 2 : 2+1*2 |  | 4 | [21 empty] | VV | 0
|  | Část 3 : 3+3*2 |  | 9 | [21 empty] | VV | 0
Díl: | 99 | Staveništní přesun hmot |  |  |  | 0 |  | 0 |  | 0 |  | 0 |  | 0 |  | 0 |  |  |  |  | 280.01 |  |  |  |  | DIL
52 | 998223011R00 | Přesun hmot pozemních komunikací, kryt dlážděný jakékoliv délky objektu | t | 717.9805 |  | 0 |  | 0 |  | 0 | 21 | 0 | 0 | 0 | 0 | 0 | 822-1 | RTS 20/ I | RTS 20/ I | 0.39 | 280.01 |  |  |  |  | POL7_
|  | vodorovně do 200 m | [23 empty] | SPI
|  | Hmotnosti z položek s pořadovými čísly: : | [23 empty] | VV | 0
|  | 17,18,20,21,22,23,24,25,26,27,28,29,31,32,33,34,35,36,37,38,39,41,42,47,48,49,50, : | [23 empty] | VV | 0
|  | Součet: : 717,98047 |  | 717.9805 | [21 empty] | VV | 0
Díl: | M46 | Zemní práce při montážích |  |  |  | 0 |  | 0 |  | 0 |  | 0 |  | 0.79 |  | 0 |  |  |  |  | 7.5 |  |  |  |  | DIL
53 | 460510322R00 | Chránička kabelová dělená KOPOHALF, DN 160 mm | m | 150 |  | 0 |  | 0 |  | 0 | 21 | 0 | 0.00525 | 0.79 | 0 | 0 |  | RTS 20/ I | RTS 20/ I | 0.05 | 7.5 |  |  |  |  | POL1_
|  | půlené chráničky DN 150 pro sdělovací a elektrické vedení : 150 |  | 150 | [21 empty] | VV | 0
Díl: | D96 | Přesuny suti a vybouraných hmot |  |  |  | 0 |  | 0 |  | 0 |  | 0 |  | 0 |  | 0 |  |  |  |  | 203.47 |  |  |  |  | DIL
54 | 979990003T00 | Poplatek za skládku - horniny | t | 229.625 |  | 0 |  | 0 |  | 0 | 21 | 0 | 0 | 0 | 0 | 0 |  | Vlastní | Indiv | 0 | 0 |  |  |  |  | POL1_
|  | Odkaz na dem. hmot. položky pořadí 7 : 229,62500 |  | 229.625 | [21 empty] | VV | 7
55 | 979990104R00 | Poplatek za skládku beton nad 30x30 cm, skupina 17 01 01 z Katalogu odpadů | t | 165.037 |  | 0 |  | 0 |  | 0 | 21 | 0 | 0 | 0 | 0 | 0 | 801-3 | RTS 20/ I | Indiv | 0 | 0 |  |  |  |  | POL1_
|  | Odkaz na dem. hmot. položky pořadí 6 : 87,79500 |  | 87.795 | [21 empty] | VV | 7
|  | Odkaz na dem. hmot. položky pořadí 9 : 45,76000 |  | 45.76 | [21 empty] | VV | 7
|  | Odkaz na dem. hmot. položky pořadí 10 : 31,48200 |  | 31.482 | [21 empty] | VV | 7
56 | 979990113R00 | Poplatek za skládku obalovaný asfalt , skupina 17 09 04 z Katalogu odpadů | t | 20.5524 |  | 0 |  | 0 |  | 0 | 21 | 0 | 0 | 0 | 0 | 0 | 801-3 | RTS 20/ I | RTS 20/ I | 0 | 0 |  |  |  |  | POL1_
|  | Odkaz na dem. hmot. položky pořadí 8 : 20,55240 |  | 20.5524 | [21 empty] | VV | 7
|  | Odkaz na dem. hmot. položky pořadí 11 : 0,00000 | [23 empty] | VV | 7
57 | 979081111R00 | Odvoz suti a vybouraných hmot na skládku do 1 km | t | 415.2544 |  | 0 |  | 0 |  | 0 | 21 | 0 | 0 | 0 | 0 | 0 | 801-3 | RTS 20/ I | RTS 20/ I | 0.49 | 203.47 |  |  |  |  | POL8_
|  | Demontážní hmotnosti z položek s pořadovými čísly: : | [23 empty] | VV | 0
|  | 6,7,8,9,10,43, : | [23 empty] | VV | 0
|  | Součet: : 415,25440 |  | 415.2544 | [21 empty] | VV | 0
58 | 979081121R00 | Odvoz suti a vybouraných hmot na skládku příplatek za každý další 1 km | t | 4152.544 |  | 0 |  | 0 |  | 0 | 21 | 0 | 0 | 0 | 0 | 0 | 801-3 | RTS 20/ I | RTS 20/ I | 0 | 0 |  |  |  |  | POL8_
|  | Demontážní hmotnosti z položek s pořadovými čísly: : | [23 empty] | VV | 0
|  | 6,7,8,9,10,43, : | [23 empty] | VV | 0
|  | Součet: : 4152,54400 |  | 4152.544 | [21 empty] | VV | 0
[24 empty] | 15 | 21
| Celkem |  |  |  |  | 0 | [17 empty] | 0 | 0 | SUM
JKSO:
| 822.28 | cyklostezky | [23 empty] | JKSO
| 1 m2 | kryt (materiál konstrukce krytu) dlážděný | [23 empty] | JKSOChar
|  | nástavba, přístavba apod. objektu (rozšíření objektu) | [23 empty] | JKSOAkce
END