## Pokyny pro vyplnění
Pokyny pro vyplnění
Ve všech listech tohoto souboru můžete měnit pouze buňky s modrým pozadím. Jedná se o tyto údaje : - údaje o firmě - jednotkové ceny položek zadané na maximálně dvě desetinná místa

## Stavba
#RTSROZP# | Soupis stavebních prací, dodávek a služeb
| Stavba: |  | MX20/05 | CPA DELFÍN, energetické centrum s KGJ
| Zadavatel |  | Město Uherský Brod |  |  |  | IČO: | 00291463
|  |  | Masarykovo nám. 100 |  |  |  | DIČ: | CZ00291463
|  |  | 68801 | Uherský Brod
| Projektant: | [5 empty] | IČO:
DIČ:
| Zhotovitel: | [5 empty] | IČO:
DIČ:
Vypracoval:
| Rozpis ceny | [6 empty] | Celkem
HSV | HSV | [6 empty] | 0
PSV | PSV | [6 empty] | 0
MON | MON | [6 empty] | 0
VN | Vedlejší náklady | [6 empty] | 0
ON | Ostatní náklady | [6 empty] | 0
| Celkem | [6 empty] | 0
Rekapitulace daní
0 | Základ pro sníženou DPH |  |  | 15 | % | 0 |  |  | CZK
0 | Snížená DPH |  |  | 15 | % | 0 |  |  | CZK
0 | Základ pro základní DPH |  |  | 21 | % | 0 |  |  | CZK
0 | Základní DPH |  |  | 21 | % | 0 |  |  | CZK
0 | Zaokrouhlení |  |  |  |  | 0 |  |  | CZK
| Cena celkem bez DPH |  |  |  |  | 0 |  |  | CZK
0 | Cena celkem s DPH |  |  |  |  | 0 |  |  | CZK
|  | v |  |  | dne
|  |  | Za zhotovitele |  |  |  | Za objednatele
Rekapitulace dílčích částí
#CASTI>> | Číslo | Název |  |  | Základ pro sníženou DPH | Základ pro základní DPH | DPH celkem | Cena celkem | %
1 | Stavba |  |  |  | 0 | 0 | 0 | 0
2 |  | Ostatní a vedlejší náklady |  |  | 0 | 0 | 0 | 0
3 | D 2 | Ostatní a vedlejší rozpočtové náklady |  |  | 0 | 0 | 0 | 0
2 |  | Stavební objekt |  |  |  |  | 0 | 0
2 | D 1.1 | ZDROJ TEPLA |  |  | 0 | 0 | 0 | 0
3 | D 1.1.1 | Stavební část |  |  | 0 | 0 | 0 | 0
3 | D 1.1.2 | Rozvod plynu |  |  | 0 | 0 | 0 | 0
3 | D 1.1.3 | Strojní část, kouřovody |  |  | 0 | 0 | 0 | 0
3 | D 1.1.5.1 | Elektroinstalace - silnoproud |  |  | 0 | 0 | 0 | 0
3 | D 1.1.5.2 | Elektroinstalace - hromosvod |  |  | 0 | 0 | 0 | 0
3 | D 1.1.6 | MaR zdroje a soustavy CZT |  |  | 0 | 0 | 0 | 0
3 | D 1.1.7 | Vzduchotechnika |  |  | 0 | 0 | 0 | 0
2 | D 1.2 | VENKOVNÍ ROZVODY |  |  | 0 | 0 | 0 | 0
3 | D 1.2.1.1 | Rozvody CZT - 1.etapa |  |  | 0 | 0 | 0 | 0
3 | D 1.2.2 | Rozvod NN |  |  | 0 | 0 | 0 | 0
3 | D 1.2.3.1 | Optické rozvody - 1. etapa |  |  | 0 | 0 | 0 | 0
2 | D 1.3 | OBJEKTOVÉ PŘEDÁVACÍ STANICE |  |  | 0 | 0 | 0 | 0
3 | D 1.3.1.1 | OPS1-zimní stadion - strojní část |  |  | 0 | 0 | 0 | 0
3 | D 1.3.1.4 | OPS1 - zimní stadion - stavební úpravy |  |  | 0 | 0 | 0 | 0
3 | D 1.3.2 | Elektroinstalace OPS |  |  | 0 | 0 | 0 | 0
3 | D 1.3.3.1 | MaR - OPS1 - zimní stadion |  |  | 0 | 0 | 0 | 0
| Celkem za stavbu |  |  |  | 0 | 0 | 0 | 0 | 0
Rekapitulace dílů
| Číslo | Název |  |  | Typ dílu |  |  | Celkem | %
| 1 | Zemní práce |  |  | HSV |  |  | 0
| 11 | Přípravné a přidružené práce |  |  | HSV |  |  | 0
| 2 | Základy a zvláštní zakládání |  |  | HSV |  |  | 0
| 3 | Svislé a kompletní konstrukce |  |  | HSV |  |  | 0
| 4 | Vodorovné konstrukce |  |  | HSV |  |  | 0
| 45 | Podkladní a vedlejší konstrukce |  |  | HSV |  |  | 0
| 5 | Komunikace |  |  | HSV |  |  | 0
| 61 | Úpravy povrchů vnitřní |  |  | HSV |  |  | 0
| 62 | Úpravy povrchů vnější |  |  | HSV |  |  | 0
| 63 | Podlahy a podlahové konstrukce |  |  | HSV |  |  | 0
| 64 | Výplně otvorů |  |  | HSV |  |  | 0
| 9 | Ostatní konstrukce, bourání |  |  | HSV |  |  | 0
| 91 | Doplňující práce na komunikaci |  |  | HSV |  |  | 0
| 94 | Lešení a stavební výtahy |  |  | HSV |  |  | 0
| 95 | Dokončovací konstrukce na pozemních stavbách |  |  | HSV |  |  | 0
| 96 | Bourání konstrukcí |  |  | HSV |  |  | 0
| 97 | Prorážení otvorů |  |  | HSV |  |  | 0
| 99 | Staveništní přesun hmot |  |  | HSV |  |  | 0
| 700 | HZS - hodinové zúčtovací sazby, zkoušky, revize |  |  | PSV |  |  | 0
| 711 | Izolace proti vodě |  |  | PSV |  |  | 0
| 712 | Povlakové krytiny |  |  | PSV |  |  | 0
| 713 | Izolace tepelné |  |  | PSV |  |  | 0
| 714 | Izolace akustické a protiotřesové |  |  | PSV |  |  | 0
| 721 | Vnitřní kanalizace |  |  | PSV |  |  | 0
| 722 | Vnitřní vodovod |  |  | PSV |  |  | 0
| 723 | Vnitřní plynovod |  |  | PSV |  |  | 0
| 724 | Strojní vybavení |  |  | PSV |  |  | 0
| 728 | Vzduchotechnika |  |  | PSV |  |  | 0
| 731 | Kotelny |  |  | PSV |  |  | 0
| 731-1 | Odkouření |  |  | PSV |  |  | 0
| 732 | Strojovny |  |  | PSV |  |  | 0
| 733 | Rozvod potrubí |  |  | PSV |  |  | 0
| 734 | Armatury |  |  | PSV |  |  | 0
| 762 | Konstrukce tesařské |  |  | PSV |  |  | 0
| 764 | Konstrukce klempířské |  |  | PSV |  |  | 0
| 766 | Konstrukce truhlářské |  |  | PSV |  |  | 0
| 767 | Konstrukce zámečnické |  |  | PSV |  |  | 0
| 771 | Podlahy z dlaždic a obklady |  |  | PSV |  |  | 0
| 777 | Podlahy ze syntetických hmot |  |  | PSV |  |  | 0
| 783 | Nátěry |  |  | PSV |  |  | 0
| 784 | Malby |  |  | PSV |  |  | 0
| 799 | Ostatní |  |  | PSV |  |  | 0
| HZS | Hodinové zúčtovací sazby |  |  | PSV |  |  | 0
| _01 | Optická trasa zimní stadion - kotelna 176 m |  |  | MON |  |  | 0
| _02 | Rozvody v budovách - Optická trasa zimní stadion |  |  | MON |  |  | 0
| _03 | Optická trasa trafostanice - kotelna 95 m |  |  | MON |  |  | 0
| _04 | Rozvody v budovách - Optická trasa kotelna |  |  | MON |  |  | 0
| _05 | Optická trasa OPS2 - kotelna 45 m |  |  | MON |  |  | 0
| _06 | Rozvody v budovách - OPS 2 |  |  | MON |  |  | 0
| _07 | Aku. nádrž - kotelna 70m |  |  | MON |  |  | 0
| _08 | Rozvody v budovách - Aku. nádrž - kotelna |  |  | MON |  |  | 0
| _09 | Optická trasa rozvodna slaboproud 116 - kotelna 90m |  |  | MON |  |  | 0
| _1 | Zař. č. 1 - odvod tepla a přívod spalovacího vzduchu do strojovny KGJ |  |  | MON |  |  | 0
| _10 | Rozvody v budovách - Optická trasa rozvodna slaboproud 116 |  |  | MON |  |  | 0
| _11 | Zimní stadion OPS1 |  |  | MON |  |  | 0
| _12 | Trafostanice |  |  | MON |  |  | 0
| _13 | Akumulační nádrž |  |  | MON |  |  | 0
| _14 | Rozvodna - slaboproud AQUACENTRUM, místnost 116 |  |  | MON |  |  | 0
| _15 | Uzel optické sítě - Kotelna |  |  | MON |  |  | 0
| _2 | Řídící systém |  |  | MON |  |  | 0
| _2 | Řídící systém DT1 |  |  | MON |  |  | 0
| _2 | Zař. č. 2 - Přívod chladícího vzduchu a přirozené větrání |  |  | MON |  |  | 0
| _3 | Periferie |  |  | MON |  |  | 0
| _3 | Řídící systém DT1.1 |  |  | MON |  |  | 0
| _3 | Zař. č. O - Ostatní |  |  | MON |  |  | 0
| _4 | Dispečink |  |  | MON |  |  | 0
| _4 | Montážní materiál |  |  | MON |  |  | 0
| _5 | Periferie DT1 |  |  | MON |  |  | 0
| _6 | Periferie DT1.1 |  |  | MON |  |  | 0
| _7 | Montážní materiál |  |  | MON |  |  | 0
| _8 | Montážní materiál DT1.1 |  |  | MON |  |  | 0
| 799 | Ostatní |  |  | MON |  |  | 0
| M21 | Elektromontáže |  |  | MON |  |  | 0
| M21a | Elektroměrové rozvaděče, vybavení |  |  | MON |  |  | 0
| M21r | Rozvaděče |  |  | MON |  |  | 0
| M21z | Elektromontáže - žlaby |  |  | MON |  |  | 0
| M23 | Montáže potrubí |  |  | MON |  |  | 0
| M46 | Zemní práce při montážích |  |  | MON |  |  | 0
| D96 | Přesuny suti a vybouraných hmot |  |  | PSU |  |  | 0
| VN | Vedlejší náklady |  |  | VN |  |  | 0
| ON | Ostatní náklady |  |  | ON |  |  | 0
| Cena celkem | [6 empty] | 0 | 0
Note on D11: Název
Note on I11: IČO
Note on D12: Ulice
Note on I12: DIČ
Note on D13: PSČ
Note on E13: Místo

## VzorPolozky (hidden)
Položkový rozpočet
S:
O:
R:

## VRN D 2 Naklady
Soupis vedlejších a ostatních nákladů | [26 empty] | #TypZaznamu#
S: | MX20/05 | CPA DELFÍN, energetické centrum s KGJ | [24 empty] | STA
O: | VRN | Ostatní a vedlejší náklady | [21 empty] | NAK |  |  | OBJ
R: | D 2 | Ostatní a vedlejší rozpočtové náklady | [24 empty] | ROZ
P.č. | Číslo položky | Název položky | MJ | Množství | Cena / MJ | Celkem | Dodávka | Dodávka celk. | Montáž | Montáž celk. | DPH | Cena s DPH | Hmotnost / MJ | Hmotnost celk.(t) | Dem. hmotnost / MJ | Dem. hmotnost celk.(t) | Ceník | Cen. soustava / platnost | Cenová úroveň | Nhod / MJ | Nhod celk. | Dodavatel | Typ položky
Díl: | VN | Vedlejší náklady |  |  |  | 0 |  | 0 |  | 0 |  | 0 |  | 0 |  | 0 |  |  |  |  | 0 | [5 empty] | DIL
1 | 005111020R | Vytyčení stavby | Soubor | 1 |  | 0 |  | 0 |  | 0 | 21 | 0 | 0 | 0 | 0 | 0 |  | RTS 20/ I | Indiv | 0 | 0 |  | VRN |  |  |  | POL99_8
|  | Geodetické zaměření rohů stavby, stabilizace bodů a sestavení laviček. | [24 empty] | POP
|  | Vyhotovení protokolu o vytyčení stavby se seznamem souřadnic vytyčených bodů a jejich polohopisnými (S-JTSK) a výškopisnými (Bpv) hodnotami. | [24 empty] | POP |  | Vyhotovení protokolu o vytyčení stavby se seznamem souřadnic vytyčených bodů a jejich polohopisnými (S-JTSK) a výškopisnými (Bpv) hodnotami.
2 | 005111021R | Vytyčení inženýrských sítí | Soubor | 1 |  | 0 |  | 0 |  | 0 | 21 | 0 | 0 | 0 | 0 | 0 |  | RTS 20/ I | Indiv | 0 | 0 |  | VRN |  |  |  | POL99_8
|  | Zaměření a vytýčení stávajících inženýrských sítí v místě stavby z hlediska jejich ochrany při provádění stavby. | [24 empty] | POP |  | Zaměření a vytýčení stávajících inženýrských sítí v místě stavby z hlediska jejich ochrany při provádění stavby.
3 | 005121 R | Zařízení staveniště | Soubor | 1 |  | 0 |  | 0 |  | 0 | 21 | 0 | 0 | 0 | 0 | 0 |  | RTS 20/ I | Indiv | 0 | 0 |  | VRN |  |  |  | POL99_8
|  | Veškeré náklady spojené s vybudováním, provozem a odstraněním zařízení staveniště. | [24 empty] | POP
4 | 005124010R | Koordinační činnost | Soubor | 1 |  | 0 |  | 0 |  | 0 | 21 | 0 | 0 | 0 | 0 | 0 |  | RTS 20/ I | Indiv | 0 | 0 |  | VRN |  |  |  | POL99_8
|  | Koordinace stavebních a technologických dodávek stavby. | [24 empty] | POP
Díl: | ON | Ostatní náklady |  |  |  | 0 |  | 0 |  | 0 |  | 0 |  | 0 |  | 0 |  |  |  |  | 0 | [5 empty] | DIL
5 | 005211030R | Dočasná dopravní opatření | Soubor | 1 |  | 0 |  | 0 |  | 0 | 21 | 0 | 0 | 0 | 0 | 0 |  | RTS 20/ I | Indiv | 0 | 0 |  | VRN |  |  |  | POL99_8
|  | Náklady na vyhotovení návrhu dočasného dopravního značení, jeho projednání s dotčenými orgány a organizacemi, dodání dopravních značek a světelné signalizace, jejich rozmístění a přemísťování a jejich údržba v průběhu výstavby včetně následného odstranění po ukončení stavebních prací. | [24 empty] | POP |  | Náklady na vyhotovení návrhu dočasného dopravního značení, jeho projednání s dotčenými orgány a organizacemi, dodání dopravních značek a světelné signalizace, jejich rozmístění a přemísťování a jejich údržba v průběhu výstavby včetně následného odstranění po ukončení stavebních prací.
|  | pro komín : 1 |  | 1 | [22 empty] | VV | 0
6 | 005211080R | Bezpečnostní a hygienická opatření na staveništi | Soubor | 1 |  | 0 |  | 0 |  | 0 | 21 | 0 | 0 | 0 | 0 | 0 |  | RTS 20/ I | Indiv | 0 | 0 |  | VRN |  |  |  | POL99_8
|  | Náklady na ochranu staveniště před vstupem nepovolaných osob, včetně příslušného značení, náklady na osvětlení staveniště, náklady na vypracování potřebné dokumentace pro provoz staveniště z hlediska požární ochrany (požární řád a poplachová směrnice) a z hlediska provozu staveniště (provozně dopravní řád). | [24 empty] | POP |  | Náklady na ochranu staveniště před vstupem nepovolaných osob, včetně příslušného značení, náklady na osvětlení staveniště, náklady na vypracování potřebné dokumentace pro provoz staveniště z hlediska požární ochrany (požární řád a poplachová směrnice) a z hlediska provozu staveniště (provozně dopravní řád).
7 | 005231030H | Zkušební provoz, po dobu 2 měsíců ( a 40h/měsíc) – na výzvu objednatele/provozovatele | hod | 80 |  | 0 |  | 0 |  | 0 | 21 | 0 | 0 | 0 | 0 | 0 |  | Vlastní | Indiv | 0 | 0 |  | VRN |  |  |  | POL99_8
|  | Náklady zhotovitele na účast na zkušebním provozu včetně všech rizik vyplývajících z nutnosti zásahu či úprav zkoušeného zařízení. | [24 empty] | POP |  | Náklady zhotovitele na účast na zkušebním provozu včetně všech rizik vyplývajících z nutnosti zásahu či úprav zkoušeného zařízení.
8 | 005231030X | Zkušební provoz - zajištění | Soubor | 1 |  | 0 |  | 0 |  | 0 | 21 | 0 | 0 | 0 | 0 | 0 |  | Vlastní | Indiv | 0 | 0 |  | VRN |  |  |  | POL99_8
|  | Náklady zhotovitele na účast na zkušebním provozu včetně všech rizik vyplývajících z nutnosti zásahu či úprav zkoušeného zařízení. | [24 empty] | POP |  | Náklady zhotovitele na účast na zkušebním provozu včetně všech rizik vyplývajících z nutnosti zásahu či úprav zkoušeného zařízení.
|  | zajištění zkušebního provozu na stavebním úřadě (24hod) : 1 |  | 1 | [22 empty] | VV | 0
9 | 00524 R | Předání a převzetí díla | Soubor | 1 |  | 0 |  | 0 |  | 0 | 21 | 0 | 0 | 0 | 0 | 0 |  | RTS 20/ I | Indiv | 0 | 0 |  | VRN |  |  |  | POL99_8
|  | Náklady zhotovitele, které vzniknou v souvislosti s povinnostmi zhotovitele při předání a převzetí díla. | [24 empty] | POP |  | Náklady zhotovitele, které vzniknou v souvislosti s povinnostmi zhotovitele při předání a převzetí díla.
|  | dokladová část předávaného díla : 1 |  | 1 | [22 empty] | VV | 0
10 | 005241010R | Dokumentace skutečného provedení | Soubor | 1 |  | 0 |  | 0 |  | 0 | 21 | 0 | 0 | 0 | 0 | 0 |  | RTS 20/ I | Indiv | 0 | 0 |  | VRN |  |  |  | POL99_8
|  | Náklady na vyhotovení dokumentace skutečného provedení stavby a její předání objednateli v požadované formě a požadovaném počtu. | [24 empty] | POP |  | Náklady na vyhotovení dokumentace skutečného provedení stavby a její předání objednateli v požadované formě a požadovaném počtu.
11 | 005241020R | Geodetické zaměření skutečného provedení | Soubor | 1 |  | 0 |  | 0 |  | 0 | 21 | 0 | 0 | 0 | 0 | 0 |  | RTS 20/ I | Indiv | 0 | 0 |  | VRN |  |  |  | POL99_8
|  | Náklady na provedení skutečného zaměření stavby v rozsahu nezbytném pro zápis změny do katastru nemovitostí. | [24 empty] | POP |  | Náklady na provedení skutečného zaměření stavby v rozsahu nezbytném pro zápis změny do katastru nemovitostí.
12 | 005261020R | Bankovní záruky | Soubor | 1 |  | 0 |  | 0 |  | 0 | 21 | 0 | 0 | 0 | 0 | 0 |  | RTS 20/ I | Indiv | 0 | 0 |  | VRN |  |  |  | POL99_8
|  | Náklady zhotovitele spojené se zabezpečením a poskytnutím zajišťovacích bankovních záruk, pokud je zadavatel požaduje v obchodních podmínkách. | [24 empty] | POP |  | Náklady zhotovitele spojené se zabezpečením a poskytnutím zajišťovacích bankovních záruk, pokud je zadavatel požaduje v obchodních podmínkách.
|  | - administrativní poplatky : 1 |  | 1 | [22 empty] | VV | 0
13 | ON4 | Inženýrská činnost, zajištění podkladů pro kolaudaci | Soubor | 1 |  | 0 |  | 0 |  | 0 | 21 | 0 | 0 | 0 | 0 | 0 |  | Vlastní | Indiv | 0 | 0 |  | VRN |  |  |  | POL99_8
[25 empty] | 15 | 21 | DPH
| Celkem |  |  |  |  | 0 | [18 empty] | 0 | 0 | SUM
END
Note on S6: Jedná se o informaci, zda se jedná o položku, která je do rozpočtu zadána z cenové soustavy RTS, nebo vlastní.
Note on T6: Jedná se o název CÚ, která je zadána u položky rozpočtu

## D 1.1 D 1.1.1 Pol
Položkový soupis prací a dodávek | [26 empty] | #TypZaznamu#
S: | MX20/05 | CPA DELFÍN, energetické centrum s KGJ | [24 empty] | STA
O: | D 1.1 | ZDROJ TEPLA | [21 empty] | STA |  |  | OBJ
R: | D 1.1.1 | Stavební část | [24 empty] | ROZ
P.č. | Číslo položky | Název položky | MJ | Množství | Cena / MJ | Celkem | Dodávka | Dodávka celk. | Montáž | Montáž celk. | DPH | Cena s DPH | Hmotnost / MJ | Hmotnost celk.(t) | Dem. hmotnost / MJ | Dem. hmotnost celk.(t) | Ceník | Cen. soustava / platnost | Cenová úroveň | Nhod / MJ | Nhod celk. | Dodavatel | Typ položky
Díl: | 1 | Zemní práce |  |  |  | 0 |  | 0 |  | 0 |  | 0 |  | 0 |  | 1.83 |  |  |  |  | 41.1 | [5 empty] | DIL
1 | 113106121R00 | Rozebrání komunikací pro pěší s jakýmkoliv ložem a výplní spár z betonových nebo kameninových dlaždic nebo tvarovek | m2 | 9.2875 |  | 0 |  | 0 |  | 0 | 21 | 0 | 0 | 0 | 0.138 | 1.28 | 822-1 | RTS 20/ I | RTS 20/ I | 0.16 | 1.49 |  | Práce |  |  |  | POL1_
|  | s přemístěním hmot na skládku na vzdálenost do 3 m nebo s naložením na dopravní prostředek | [24 empty] | SPI
|  | okapový chodník : 18,575*0,5 |  | 9.2875 | [22 empty] | VV | 0
2 | 113108310R00 | Odstranění podkladů nebo krytů živičných, v ploše jednotlivě do 50 m2, tloušťka vrstvy 100 mm | m2 | 2.5 |  | 0 |  | 0 |  | 0 | 21 | 0 | 0 | 0 | 0.22 | 0.55 | 822-1 | RTS 20/ I | RTS 20/ I | 0.375 | 0.94 |  | Práce |  |  |  | POL1_
3 | 122201101R00 | Odkopávky a prokopávky nezapažené v hornině 3 do 100 m3 | m3 | 27.75 |  | 0 |  | 0 |  | 0 | 21 | 0 | 0 | 0 | 0 | 0 | 800-1 | RTS 20/ I | RTS 20/ I | 0.368 | 10.21 |  | Práce |  |  |  | POL1_
|  | s přehozením výkopku na vzdálenost do 3 m nebo s naložením na dopravní prostředek, | [24 empty] | SPI
|  | 5,0*18,5*0,3 |  | 27.75 | [22 empty] | VV | 0
4 | 122201109R00 | Odkopávky a prokopávky nezapažené v hornině 3 příplatek k cenám za lepivost horniny | m3 | 13.875 |  | 0 |  | 0 |  | 0 | 21 | 0 | 0 | 0 | 0 | 0 | 800-1 | RTS 20/ I | RTS 20/ I | 0.058 | 0.8 |  | Práce |  |  |  | POL1_
|  | s přehozením výkopku na vzdálenost do 3 m nebo s naložením na dopravní prostředek, | [24 empty] | SPI
|  | 27,75*0,5 |  | 13.875 | [22 empty] | VV | 0
5 | 132201110R00 | Hloubení rýh šířky do 60 cm do 50 m3, v hornině 3, hloubení strojně | m3 | 10.5294 |  | 0 |  | 0 |  | 0 | 21 | 0 | 0 | 0 | 0 | 0 | 800-1 | RTS 20/ I | RTS 20/ I | 0.365 | 3.84 |  | Práce |  |  |  | POL1_
|  | zapažených i nezapažených s urovnáním dna do předepsaného profilu a spádu, s přehozením výkopku na přilehlém terénu na vzdálenost do 3 m od podélné osy rýhy nebo s naložením výkopku na dopravní prostředek. | [24 empty] | SPI |  | zapažených i nezapažených s urovnáním dna do předepsaného profilu a spádu, s přehozením výkopku na přilehlém terénu na vzdálenost do 3 m od podélné osy rýhy nebo s naložením výkopku na dopravní prostředek.
|  | (16,675+4,05*2)*0,5*0,85 |  | 10.5294 | [22 empty] | VV | 0
6 | 132201119R00 | Hloubení rýh šířky do 60 cm příplatek za lepivost, v hornině 3, | m3 | 5.2645 |  | 0 |  | 0 |  | 0 | 21 | 0 | 0 | 0 | 0 | 0 | 800-1 | RTS 20/ I | RTS 20/ I | 0.3898 | 2.05 |  | Práce |  |  |  | POL1_
|  | zapažených i nezapažených s urovnáním dna do předepsaného profilu a spádu, s přehozením výkopku na přilehlém terénu na vzdálenost do 3 m od podélné osy rýhy nebo s naložením výkopku na dopravní prostředek. | [24 empty] | SPI |  | zapažených i nezapažených s urovnáním dna do předepsaného profilu a spádu, s přehozením výkopku na přilehlém terénu na vzdálenost do 3 m od podélné osy rýhy nebo s naložením výkopku na dopravní prostředek.
|  | 10,529*0,5 |  | 5.2645 | [22 empty] | VV | 0
7 | 133201101R00 | Hloubení šachet v hornině 3 do 100 m3 | m3 | 3.5394 |  | 0 |  | 0 |  | 0 | 21 | 0 | 0 | 0 | 0 | 0 | 800-1 | RTS 20/ I | RTS 20/ I | 3.131 | 11.08 |  | Práce |  |  |  | POL1_
|  | zapažených i nezapažených se svislým přemístění výkopku a urovnáním dna do předepsaného profilu a spádu, s případným nutným přemístěním výkopku ve výkopišti, s přehozením výkopku na přilehlém terénu na vzdálenost do 5 m od hrany šachty nebo s naložením na dopravní prostředek, | [24 empty] | SPI |  | zapažených i nezapažených se svislým přemístění výkopku a urovnáním dna do předepsaného profilu a spádu, s případným nutným přemístěním výkopku ve výkopišti, s přehozením výkopku na přilehlém terénu na vzdálenost do 5 m od hrany šachty nebo s naložením na dopravní prostředek,
|  | 1,75*1,75*1,35-1,75*0,4*0,85 |  | 3.5394 | [22 empty] | VV | 0
8 | 133201109R00 | Hloubení šachet v hornině 3 příplatek za lepivost horniny | m3 | 1.7695 |  | 0 |  | 0 |  | 0 | 21 | 0 | 0 | 0 | 0 | 0 | 800-1 | RTS 20/ I | RTS 20/ I | 0.474 | 0.84 |  | Práce |  |  |  | POL1_
|  | zapažených i nezapažených se svislým přemístění výkopku a urovnáním dna do předepsaného profilu a spádu, s případným nutným přemístěním výkopku ve výkopišti, s přehozením výkopku na přilehlém terénu na vzdálenost do 5 m od hrany šachty nebo s naložením na dopravní prostředek, | [24 empty] | SPI |  | zapažených i nezapažených se svislým přemístění výkopku a urovnáním dna do předepsaného profilu a spádu, s případným nutným přemístěním výkopku ve výkopišti, s přehozením výkopku na přilehlém terénu na vzdálenost do 5 m od hrany šachty nebo s naložením na dopravní prostředek,
|  | 3,539*0,5 |  | 1.7695 | [22 empty] | VV | 0
9 | 139601102R00 | Ruční výkop jam, rýh a šachet v hornině 3 | m3 | 0.144 |  | 0 |  | 0 |  | 0 | 21 | 0 | 0 | 0 | 0 | 0 | 800-1 | RTS 20/ I | RTS 20/ I | 3.533 | 0.51 |  | Práce |  |  |  | POL1_
|  | s přehozením na vzdálenost do 5 m nebo s naložením na ruční dopravní prostředek | [24 empty] | SPI
|  | patky posunuté brány : 0,3*0,3*0,8*2 |  | 0.144 | [22 empty] | VV | 0
10 | 162701105R00 | Vodorovné přemístění výkopku z horniny 1 až 4, na vzdálenost přes 9 000 do 10 000 m | m3 | 41.962 |  | 0 |  | 0 |  | 0 | 21 | 0 | 0 | 0 | 0 | 0 | 800-1 | RTS 20/ I | RTS 20/ I | 0.011 | 0.46 |  | Práce |  |  |  | POL1_
|  | po suchu, bez naložení výkopku, avšak se složením bez rozhrnutí, zpáteční cesta vozidla. | [24 empty] | SPI
|  | 27,75+10,529+3,539+0,144 |  | 41.962 | [22 empty] | VV | 0
11 | 181101111R00 | Úprava pláně v zářezech bez rozlišení horniny, se zhutněním - ručně | m2 | 92.5 |  | 0 |  | 0 |  | 0 | 21 | 0 | 0 | 0 | 0 | 0 | 800-1 | RTS 20/ I | RTS 20/ I | 0.096 | 8.88 |  | Práce |  |  |  | POL1_
|  | vyrovnáním výškových rozdílů, ploch vodorovných a ploch do sklonu 1 : 5. | [24 empty] | SPI
|  | 5,0*18,5 |  | 92.5 | [22 empty] | VV | 0
12 | 199000002R00 | Poplatky za skládku horniny 1- 4, skupina 17 05 04 z Katalogu odpadů | m3 | 41.962 |  | 0 |  | 0 |  | 0 | 21 | 0 | 0 | 0 | 0 | 0 | 800-1 | RTS 20/ I | RTS 20/ I | 0 | 0 |  | Práce |  |  |  | POL1_
Díl: | 2 | Základy a zvláštní zakládání |  |  |  | 0 |  | 0 |  | 0 |  | 0 |  | 38.9 |  | 0 |  |  |  |  | 29.96 | [5 empty] | DIL
13 | 274272150RT2 | Zdivo základové z bednicích tvárnic tloušťky 400 mm, výplň betonem C 12/15 | m2 | 12.3375 |  | 0 |  | 0 |  | 0 | 21 | 0 | 0.963 | 11.88 | 0 | 0 | 801-1 | RTS 20/ I | RTS 20/ I | 1.22 | 15.05 |  | Práce |  |  |  | POL1_
|  | s výplní betonem, bez výztuže, | [24 empty] | SPI
|  | (16,575+4,05*2)*0,5 |  | 12.3375 | [22 empty] | VV | 0
14 | 274313511R00 | Beton základových pasů prostý třídy C 12/15 | m3 | 5.8438 |  | 0 |  | 0 |  | 0 | 21 | 0 | 2.525 | 14.76 | 0 | 0 | 801-1 | RTS 20/ I | RTS 20/ I | 0.477 | 2.79 |  | Práce |  |  |  | POL1_
|  | Včetně dodávky a uložení betonu a kamene. | [24 empty] | POP
|  | (16,675+4,05*2)*0,5*0,5 |  | 6.1937 | [22 empty] | VV | 0
|  | -1,75*0,4*0,5 |  | -0.35 | [22 empty] | VV | 0
15 | 274354022R00 | Bednění prostupu základy průřezu do 0,02 m2, délky prostupu do 0,5 m | kus | 2 |  | 0 |  | 0 |  | 0 | 21 | 0 | 0.00141 | 0 | 0 | 0 | 801-1 | RTS 20/ I | RTS 20/ I | 0.4 | 0.8 |  | Práce |  |  |  | POL1_
|  | úprava trouby na potřebný rozměr, uložení a ukotvení trouby v bednění. Včetně dodávky trouby. | [24 empty] | SPI
16 | 274361821R00 | Výztuž základových pasů z betonářské oceli 10 505 (R) | t | 0.14231 |  | 0 |  | 0 |  | 0 | 21 | 0 | 1.0212 | 0.15 | 0 | 0 | 801-1 | RTS 20/ I | RTS 20/ I | 23.531 | 3.35 |  | Práce |  |  |  | POL1_
|  | R 12 : | [24 empty] | VV | 0
|  | vodorovná : (16,575+4,05*2)*2*2*0,89*0,001*1,08 |  | 0.09487 | [22 empty] | VV | 0
|  | svislá : (16,575+4,05*2)*2*1,0*0,89*0,001*1,08 |  | 0.04744 | [22 empty] | VV | 0
17 | 275313611R00 | Beton základových patek prostý třídy C 16/20 | m3 | 0.144 |  | 0 |  | 0 |  | 0 | 21 | 0 | 2.525 | 0.36 | 0 | 0 | 801-1 | RTS 20/ I | RTS 20/ I | 0.477 | 0.07 |  | Práce |  |  |  | POL1_
|  | patky posunuté brány : 0,3*0,3*0,8*2 |  | 0.144 | [22 empty] | VV | 0
18 | 275321321R00 | Beton základových patek železový třídy C 20/25 | m3 | 4.5938 |  | 0 |  | 0 |  | 0 | 21 | 0 | 2.525 | 11.6 | 0 | 0 | 801-1 | RTS 20/ I | RTS 20/ I | 0.48 | 2.21 |  | Práce |  |  |  | POL1_
|  | bez dodávky a uložení výztuže | [24 empty] | SPI
|  | 1,75*1,75*1,5 |  | 4.5938 | [22 empty] | VV | 0
19 | 275351215R00 | Bednění stěn základových patek zřízení | m2 | 3.05 |  | 0 |  | 0 |  | 0 | 21 | 0 | 0.0392 | 0.12 | 0 | 0 | 801-1 | RTS 20/ I | RTS 20/ I | 1.05 | 3.2 |  | Práce |  |  |  | POL1_
|  | bednění svislé nebo šikmé (odkloněné), půdorysně přímé nebo zalomené, stěn základových patek ve volných nebo zapažených jámách, rýhách, šachtách, včetně případných vzpěr, | [24 empty] | SPI |  | bednění svislé nebo šikmé (odkloněné), půdorysně přímé nebo zalomené, stěn základových patek ve volných nebo zapažených jámách, rýhách, šachtách, včetně případných vzpěr,
|  | 1,75*4*0,35+0,3*4*0,25*2 |  | 3.05 | [22 empty] | VV | 0
20 | 275351216R00 | Bednění stěn základových patek odstranění | m2 | 3.05 |  | 0 |  | 0 |  | 0 | 21 | 0 | 0 | 0 | 0 | 0 | 801-1 | RTS 20/ I | RTS 20/ I | 0.32 | 0.98 |  | Práce |  |  |  | POL1_
|  | bednění svislé nebo šikmé (odkloněné), půdorysně přímé nebo zalomené, stěn základových patek ve volných nebo zapažených jámách, rýhách, šachtách, včetně případných vzpěr, | [24 empty] | SPI |  | bednění svislé nebo šikmé (odkloněné), půdorysně přímé nebo zalomené, stěn základových patek ve volných nebo zapažených jámách, rýhách, šachtách, včetně případných vzpěr,
|  | Včetně očištění, vytřídění a uložení bednícího materiálu. | [24 empty] | POP
21 | 275353102R00 | Bednění kotevních otvorů a prostupů v základových patkách o průřezu do 0,01 m2, hloubky přes 0,25 do 0,5 m | kus | 2 |  | 0 |  | 0 |  | 0 | 21 | 0 | 0.00218 | 0 | 0 | 0 | 801-5 | RTS 20/ I | RTS 20/ I | 0.509 | 1.02 |  | Práce |  |  |  | POL1_
|  | včetně polohového zajištění a odbednění, popřípadě ztraceného bednění z pletiva a podobně. | [24 empty] | SPI
22 | 275361921RT4 | Výztuž základových patek ze svařovaných sítí průměr drátu 6 mm, velikost oka 100/100 mm | t | 0.03234 |  | 0 |  | 0 |  | 0 | 21 | 0 | 1.0455 | 0.03 | 0 | 0 | 801-1 | RTS 20/ I | RTS 20/ I | 15.231 | 0.49 |  | Práce |  |  |  | POL1_
|  | včetně distančních prvků | [24 empty] | SPI
|  | 1,75*1,75*4,4*0,001*1,2*2 |  | 0.03234 | [22 empty] | VV | 0
Díl: | 3 | Svislé a kompletní konstrukce |  |  |  | 0 |  | 0 |  | 0 |  | 0 |  | 31.95 |  | 0 |  |  |  |  | 179.09 | [5 empty] | DIL
23 | 311238142R00 | Zdivo nosné z cihel a tvarovek pálených tloušťky 175 mm, , charakteristická pevnost v tlaku fk = 4,21 MPa, , , | m2 | 16.54 |  | 0 |  | 0 |  | 0 | 21 | 0 | 0.15658 | 2.59 | 0 | 0 | 801-1 | RTS 20/ I | RTS 20/ I | 0.49944 | 8.26 |  | Práce |  |  |  | POL1_
|  | 4,135*4,0 |  | 16.54 | [22 empty] | VV | 0
24 | 311238235R00 | Zdivo nosné z cihel a tvarovek pálených tloušťky 380 mm, , charakteristická pevnost v tlaku fk = 3,88 MPa, součinitel prostupu tepla U = 0,28 W/m2.K , hodnota pro zdivo bez omítky při vlhkosti 1%, | m2 | 77.56 |  | 0 |  | 0 |  | 0 | 21 | 0 | 0.30671 | 23.79 | 0 | 0 | 801-1 | RTS 20/ I | RTS 20/ I | 0.913 | 70.81 |  | Práce |  |  |  | POL1_
|  | (4,5*2+15,845)*3,5-1,65*2,15-2,7*3,0 |  | 75.31 | [22 empty] | VV | 0
|  | 4,5*2*0,25 |  | 2.25 | [22 empty] | VV | 0
25 | 311271175R00 | Zdivo nosné z tvárnic porobetonových hladkých tloušťky 200 mm, charakteristická pevnost v tlaku fk = 3,14 MPa, součinitel prostupu tepla U=0,654 W/m2.K | m2 | 12.63 |  | 0 |  | 0 |  | 0 | 21 | 0 | 0.1723 | 2.18 | 0 | 0 | 801-1 | RTS 20/ I | RTS 20/ I | 0.585 | 7.39 |  | Práce |  |  |  | POL1_
|  | atika : 4,5*2*0,325+16,175*0,6 |  | 12.63 | [22 empty] | VV | 0
26 | 317168131R00 | Překlady keramické montáž a dodávka nosné, délky 1250 mm, šířky 70 mm, výšky 238 mm | kus | 5 |  | 0 |  | 0 |  | 0 | 21 | 0 | 0.04529 | 0.23 | 0 | 0 | 801-1 | RTS 20/ I | RTS 20/ I | 0.2525 | 1.26 |  | Práce |  |  |  | POL1_
27 | 317168134R00 | Překlady keramické montáž a dodávka nosné, délky 2000 mm, šířky 70 mm, výšky 238 mm | kus | 5 |  | 0 |  | 0 |  | 0 | 21 | 0 | 0.07207 | 0.36 | 0 | 0 | 801-1 | RTS 20/ I | RTS 20/ I | 0.3 | 1.5 |  | Práce |  |  |  | POL1_
28 | 317168137R00 | Překlady keramické montáž a dodávka nosné, délky 2750 mm, šířky 70 mm, výšky 238 mm | kus | 11 |  | 0 |  | 0 |  | 0 | 21 | 0 | 0.09891 | 1.09 | 0 | 0 | 801-1 | RTS 20/ I | RTS 20/ I | 0.41 | 4.51 |  | Práce |  |  |  | POL1_
|  | 6+5 |  | 11 | [22 empty] | VV | 0
29 | 317168138R00 | Překlady keramické montáž a dodávka nosné, délky 3000 mm, šířky 70 mm, výšky 238 mm | kus | 5 |  | 0 |  | 0 |  | 0 | 21 | 0 | 0.10784 | 0.54 | 0 | 0 | 801-1 | RTS 20/ I | RTS 20/ I | 0.44 | 2.2 |  | Práce |  |  |  | POL1_
30 | 342948111R00 | Kotvení příček ke konstrukci kotvami na hmoždinky | m | 9.75 |  | 0 |  | 0 |  | 0 | 21 | 0 | 0.00102 | 0.01 | 0 | 0 | 801-1 | RTS 20/ I | RTS 20/ I | 0.223 | 2.17 |  | Práce |  |  |  | POL1_
|  | Včetně dodávky kotev a spojovacího materiálu. | [24 empty] | SPI
|  | Včetně dodávky kotev i spojovacího materiálu. | [24 empty] | POP
|  | kotvení zdiva : 3,25*3 |  | 9.75 | [22 empty] | VV | 0
31 | 342266211RT6 | Předstěny opláštěné sádrokartonovými deskami suchá omítka - předstěna lepená tloušťka desky 15 mm, protipožární | m2 | 8.27 |  | 0 |  | 0 |  | 0 | 21 | 0 | 0.01817 | 0.15 | 0 | 0 | 801-1 | RTS 20/ I | RTS 20/ I | 0.766 | 6.33 |  | Práce |  |  |  | POL1_
|  | 101 : 4,135*(0,325+0,675) |  | 4.135 | [22 empty] | VV | 0
|  | 103 : 4,135*(0,325+0,675) |  | 4.135 | [22 empty] | VV | 0
32 | 342266998RT2 | Předstěny opláštěné sádrokartonovými deskami příplatky příplatek pro obklad za plochu přes 2 do 5 m2 | m2 | 8.27 |  | 0 |  | 0 |  | 0 | 21 | 0 | 0 | 0 | 0 | 0 | 801-1 | RTS 20/ I | RTS 20/ I | 0.19 | 1.57 |  | Práce |  |  |  | POL1_
33 | 342264011RT2 | Podhledy na dřevěné konstrukci opláštěné deskami sádrokartonovými opláštění stropu, jednoduchá dřevěná podkonstrukce (přímo montované) 1x deska, tloušťky 12,5 mm, protipožární, bez izolace | m2 | 64.7955 |  | 0 |  | 0 |  | 0 | 21 | 0 | 0.01377 | 0.89 | 0 | 0 | 801-1 | RTS 20/ I | RTS 20/ I | 1.096 | 71.02 |  | Práce |  |  |  | POL1_
|  | 101 : 4,135*8,46 |  | 34.9821 | [22 empty] | VV | 0
|  | 103 : 4,135*7,21 |  | 29.8133 | [22 empty] | VV | 0
34 | 342264091R00 | Příplatky k podhledům sádrokartonovým příplatek k podhledu sádrokartonovému za tloušťku desek 15 mm | m2 | 64.795 |  | 0 |  | 0 |  | 0 | 21 | 0 | 0.00181 | 0.12 | 0 | 0 | 801-1 | RTS 20/ I | RTS 20/ I | 0.032 | 2.07 |  | Práce |  |  |  | POL1_
Díl: | 4 | Vodorovné konstrukce |  |  |  | 0 |  | 0 |  | 0 |  | 0 |  | 7.49 |  | 0 |  |  |  |  | 54.84 | [5 empty] | DIL
35 | 417320035RAA | Ztužující věnce do klasického bednění z betonu C 20/25, průřezu 300 x 200 mm, výztuž 90 kg/m3 | m | 24.745 |  | 0 |  | 0 |  | 0 | 21 | 0 | 0.16403 | 4.06 | 0 | 0 | AP-HSV | RTS 20/ I | RTS 20/ I | 1.3031 | 32.24 |  | Agregovaná položka |  |  |  | POL2_
|  | beton ztužujících pasů a věnců, výztuž 10 505, bednění a odbednění, bez tepelné izolace. | [24 empty] | SPI
|  | 4,45*2+15,845 |  | 24.745 | [22 empty] | VV | 0
36 | 417320036RAA | Ztužující věnce do klasického bednění z betonu C 20/25, průřezu 400 x 200 mm, výztuž 90 kg/m3 | m | 15.845 |  | 0 |  | 0 |  | 0 | 21 | 0 | 0.21637 | 3.43 | 0 | 0 | AP-HSV | RTS 20/ I | RTS 20/ I | 1.4264 | 22.6 |  | Agregovaná položka |  |  |  | POL2_
|  | beton ztužujících pasů a věnců, výztuž 10 505, bednění a odbednění, bez tepelné izolace. | [24 empty] | SPI
|  | pobetonování : 15,845 |  | 15.845 | [22 empty] | VV | 0
Díl: | 5 | Komunikace |  |  |  | 0 |  | 0 |  | 0 |  | 0 |  | 5.9 |  | 0 |  |  |  |  | 14.9 | [5 empty] | DIL
37 | 596811111RT4 | Kladení dlažby z betonových nebo kameninových dlaždic včetně dodávky dlaždic betonových, rozměru 50/50 mm, tloušťky 50 mm, do lože z kameniva těženého | m2 | 11.1125 |  | 0 |  | 0 |  | 0 | 21 | 0 | 0.18108 | 2.01 | 0 | 0 | 822-1 | RTS 20/ I | RTS 20/ I | 0.375 | 4.17 |  | Práce |  |  |  | POL1_
|  | komunikací pro pěší do velikosti dlaždic 0,25 m2 s provedením lože do tl. 30 mm, s vyplněním spár a se smetením přebytečného materiálu na vzdálenost do 3 m | [24 empty] | SPI |  | komunikací pro pěší do velikosti dlaždic 0,25 m2 s provedením lože do tl. 30 mm, s vyplněním spár a se smetením přebytečného materiálu na vzdálenost do 3 m
|  | okapový chodník : (5,0*2+16,575-1,65-2,7)*0,5 |  | 11.1125 | [22 empty] | VV | 0
38 | 597101030RAA | Odvodňovací žlaby komunikací a zpevněných ploch žlab odvodnovací polymerbetonový včetně dodávky roštu a žlabu, pro zatížení C250 | m | 13.4 |  | 0 |  | 0 |  | 0 | 21 | 0 | 0.27812 | 3.73 | 0 | 0 | AP-HSV | RTS 20/ I | RTS 20/ I | 0.75006 | 10.05 |  | Agregovaná položka |  |  |  | POL2_
|  | montáž odvodňovacích žlabů a vpustí k odvodňovacím žlabům z polymerbetonu, včetně betonového lože popř. obetonování, s dodávkou žlabů a vpustí. | [24 empty] | SPI |  | montáž odvodňovacích žlabů a vpustí k odvodňovacím žlabům z polymerbetonu, včetně betonového lože popř. obetonování, s dodávkou žlabů a vpustí.
|  | 101 : (2,0+4,7)*2 |  | 13.4 | [22 empty] | VV | 0
39 | 597103015RA0 | Odvodňovací žlaby komunikací a zpevněných ploch vpusť k žlabu polymerbetonová včetně dodávky vpusti, pro zatížení C250 | kus | 1 |  | 0 |  | 0 |  | 0 | 21 | 0 | 0.16373 | 0.16 | 0 | 0 | AP-HSV | RTS 20/ I | RTS 20/ I | 0.67952 | 0.68 |  | Agregovaná položka |  |  |  | POL2_
|  | montáž odvodňovacích žlabů a vpustí k odvodňovacím žlabům z polymerbetonu, včetně betonového lože popř. obetonování, s dodávkou žlabů a vpustí. | [24 empty] | SPI |  | montáž odvodňovacích žlabů a vpustí k odvodňovacím žlabům z polymerbetonu, včetně betonového lože popř. obetonování, s dodávkou žlabů a vpustí.
Díl: | 61 | Úpravy povrchů vnitřní |  |  |  | 0 |  | 0 |  | 0 |  | 0 |  | 3.49 |  | 0 |  |  |  |  | 83.68 | [5 empty] | DIL
40 | 610991111R00 | Zakrývání výplní vnitřních otvorů, předmětů apod. fólií Pe 0,05-0,2 mm | m2 | 11.6475 |  | 0 |  | 0 |  | 0 | 21 | 0 | 4e-05 | 0 | 0 | 0 | 801-1 | RTS 20/ I | RTS 20/ I | 0.078 | 0.91 |  | Práce |  |  |  | POL1_
|  | které se zřizují před úpravami povrchu, a obalení osazených dveřních zárubní před znečištěním při úpravách povrchu nástřikem plastických maltovin včetně pozdějšího odkrytí, | [24 empty] | SPI |  | které se zřizují před úpravami povrchu, a obalení osazených dveřních zárubní před znečištěním při úpravách povrchu nástřikem plastických maltovin včetně pozdějšího odkrytí,
|  | 1,65*2,15+2,7*3,0 |  | 11.6475 | [22 empty] | VV | 0
41 | 610991004R00 | Začišťovací okenní lišta pro omítku tl. 15 mm | m | 14.65 |  | 0 |  | 0 |  | 0 | 21 | 0 | 0.00023 | 0 | 0 | 0 | 801-1 | RTS 20/ I | RTS 20/ I | 0.05 | 0.73 |  | Práce |  |  |  | POL1_
|  | nalepení a odříznutí po dokončení omítek | [24 empty] | SPI
|  | 1,65+2,15*2+2,7+3,0*2 |  | 14.65 | [22 empty] | VV | 0
42 | 612425931RT2 | Omítka vápenná vnitřního ostění omítkou štukovou | m2 | 7.685 |  | 0 |  | 0 |  | 0 | 21 | 0 | 0.03491 | 0.27 | 0 | 0 | 801-4 | RTS 20/ I | RTS 20/ I | 1.1842 | 9.1 |  | Práce |  |  |  | POL1_
|  | okenního nebo dveřního, z pomocného pracovního lešení o výšce podlahy do 1900 mm a pro zatížení do 1,5 kPa, | [24 empty] | SPI |  | okenního nebo dveřního, z pomocného pracovního lešení o výšce podlahy do 1900 mm a pro zatížení do 1,5 kPa,
|  | rozšíření stáv. otvoru : 0,45*(2,3+2,5*2)+2,75*0,45*2+2,75*0,7 |  | 7.685 | [22 empty] | VV | 0
43 | 612473182R00 | Omítky vnitřní zdiva ze suchých směsí štukové, strojně | m2 | 113.9715 |  | 0 |  | 0 |  | 0 | 21 | 0 | 0.02798 | 3.19 | 0 | 0 | 801-1 | RTS 20/ I | RTS 20/ I | 0.626 | 71.35 |  | Práce |  |  |  | POL1_
|  | omítka vápenocementová, strojně nebo ručně nanášená v podlaží i ve schodišti na jakýkoliv druh podkladu, kompletní souvrství | [24 empty] | SPI |  | omítka vápenocementová, strojně nebo ručně nanášená v podlaží i ve schodišti na jakýkoliv druh podkladu, kompletní souvrství
|  | včetně postřiku a jádrové omítky. | [24 empty] | POP
|  | 101 : (4,135*2+8,46)*3,9-2,7*3,0 |  | 57.147 | [22 empty] | VV | 0
|  | 103 : (4,135*2+7,21)*3,9-1,65*2,15 |  | 56.8245 | [22 empty] | VV | 0
44 | 612473186R00 | Omítky vnitřní zdiva ze suchých směsí příplatek za zabudované rohovníky | m | 14.6 |  | 0 |  | 0 |  | 0 | 21 | 0 | 0.00046 | 0.01 | 0 | 0 | 801-1 | RTS 20/ I | RTS 20/ I | 0 | 0 |  | Práce |  |  |  | POL1_
|  | omítka vápenocementová, strojně nebo ručně nanášená v podlaží i ve schodišti na jakýkoliv druh podkladu, kompletní souvrství | [24 empty] | SPI |  | omítka vápenocementová, strojně nebo ručně nanášená v podlaží i ve schodišti na jakýkoliv druh podkladu, kompletní souvrství
|  | (2,3+2,5*2)*2 |  | 14.6 | [22 empty] | VV | 0
45 | 612481211RU1 | Vyztužení povrchu vnitřních stěn sklotextilní síťovinou s dodávkou síťoviny a stěrkového tmelu | m2 | 4.4 |  | 0 |  | 0 |  | 0 | 21 | 0 | 0.00491 | 0.02 | 0 | 0 | 801-1 | RTS 20/ I | RTS 20/ I | 0.362 | 1.59 |  | Práce |  |  |  | POL1_
|  | 2,75*0,45*2+2,75*0,7 |  | 4.4 | [22 empty] | VV | 0
Díl: | 62 | Úpravy povrchů vnější |  |  |  | 0 |  | 0 |  | 0 |  | 0 |  | 4.54 |  | 0 |  |  |  |  | 118.03 | [5 empty] | DIL
46 | 602011189R00 | Omítka stěn z hotových směsí vrstva mozaiková, akrylátová, , tloušťka vrstvy 2 mm, | m2 | 6.7275 |  | 0 |  | 0 |  | 0 | 21 | 0 | 0.00473 | 0.03 | 0 | 0 | 801-1 | RTS 20/ I | RTS 20/ I | 0.36 | 2.42 |  | Práce |  |  |  | POL1_
|  | po jednotlivých vrstvách | [24 empty] | SPI
|  | (4,5*2+16,575)*0,3-1,65*0,3-2,7*0,3+0,3*0,3*4 |  | 6.7275 | [22 empty] | VV | 0
47 | 602015183RT6 | Omítka stěn z hotových směsí vrchní tenkovrstvá, silikátová, zatřená, tloušťka vrstvy 1,5 mm, | m2 | 95.9925 |  | 0 |  | 0 |  | 0 | 21 | 0 | 0.00263 | 0.25 | 0 | 0 | 801-1 | RTS 20/ I | RTS 20/ I | 0.22401 | 21.5 |  | Práce |  |  |  | POL1_
|  | po jednotlivých vrstvách | [24 empty] | SPI
|  | (4,5*2+16,575)*4,0-1,65*1,85-2,7*2,7+(1,65+1,85*2+2,7*3)*0,3 |  | 95.9925 | [22 empty] | VV | 0
48 | 602011195R00 | Omítka stěn z hotových směsí Doplňkové práce pro omítky stěn z hotových směsí podkladní nátěr pod tenkovrstvé omítky | m2 | 6.728 |  | 0 |  | 0 |  | 0 | 21 | 0 | 0.00043 | 0 | 0 | 0 | 801-1 | RTS 20/ I | RTS 20/ I | 0.07 | 0.47 |  | Práce |  |  |  | POL1_
|  | po jednotlivých vrstvách | [24 empty] | SPI
49 | 602015191R00 | Omítka stěn z hotových směsí Doplňkové práce pro omítky stěn z hotových směsí podkladní nátěr pod tenkovrstvé omítky | m2 | 95.993 |  | 0 |  | 0 |  | 0 | 21 | 0 | 0.00019 | 0.02 | 0 | 0 | 801-1 | RTS 20/ I | RTS 20/ I | 0.052 | 4.99 |  | Práce |  |  |  | POL1_
|  | po jednotlivých vrstvách | [24 empty] | SPI
50 | 620991005R00 | Připojovací í lišty začišťovací okenní lišta, s tkaninou, | m | 14.65 |  | 0 |  | 0 |  | 0 | 21 | 0 | 0.00012 | 0 | 0 | 0 | 801-1 | RTS 20/ I | RTS 20/ I | 0.05 | 0.73 |  | Práce |  |  |  | POL1_
|  | nalepení a odříznutí po dokončení omítek | [24 empty] | SPI
51 | 620991121R00 | Zakrývání výplní vnějších otvorů z postaveného lešení | m2 | 11.6475 |  | 0 |  | 0 |  | 0 | 21 | 0 | 4e-05 | 0 | 0 | 0 | 801-1 | RTS 20/ I | RTS 20/ I | 0.078 | 0.91 |  | Práce |  |  |  | POL1_
|  | s rámy a zárubněmi, zábradlí, předmětů oplechování apod., které se zřizují ještě před úpravami povrchu, před jejich znečištěním při úpravách povrchu nástřikem plastických (lepivých) maltovin | [24 empty] | SPI |  | s rámy a zárubněmi, zábradlí, předmětů oplechování apod., které se zřizují ještě před úpravami povrchu, před jejich znečištěním při úpravách povrchu nástřikem plastických (lepivých) maltovin
|  | 1,65*2,15+2,7*3,0 |  | 11.6475 | [22 empty] | VV | 0
52 | 622421121RT2 | Omítky vnější stěn vápenné nebo vápenocementové hrubé zatřené, ze suché maltové směsi, | m2 | 102.72 |  | 0 |  | 0 |  | 0 | 21 | 0 | 0.03615 | 3.71 | 0 | 0 | 801-1 | RTS 20/ I | RTS 20/ I | 0.41402 | 42.53 |  | Práce |  |  |  | POL1_
|  | (4,5*2+16,575)*4,3-1,65*2,15-2,7*3,0+(1,65+2,15*2+2,7+3,0*2)*0,3 |  | 102.72 | [22 empty] | VV | 0
53 | 622481211RU1 | Vyztužení povrchových úprav vnějších stěn stěrkou s výztužnou sklotextilní tkaninou, s dodávkou sítě a stěrkového tmelu | m2 | 102.72 |  | 0 |  | 0 |  | 0 | 21 | 0 | 0.00491 | 0.5 | 0 | 0 | 801-1 | RTS 20/ I | RTS 20/ I | 0.362 | 37.18 |  | Práce |  |  |  | POL1_
54 | 622481291R00 | Vyztužení povrchových úprav vnějších stěn montáž výztužné lišty rohové a dilatační- bez dodávky materiálu | m | 8.6 |  | 0 |  | 0 |  | 0 | 21 | 0 | 0 | 0 | 0 | 0 | 801-1 | RTS 20/ I | RTS 20/ I | 0.1 | 0.86 |  | Práce |  |  |  | POL1_
|  | 4,3*2 |  | 8.6 | [22 empty] | VV | 0
55 | 625990000R00 | Obklad vnějších konstrukcí polystyrenem tloušťky 50 mm | m2 | 27.3929 |  | 0 |  | 0 |  | 0 | 21 | 0 | 0.00093 | 0.03 | 0 | 0 | 801-1 | RTS 20/ I | RTS 20/ I | 0.235 | 6.44 |  | Práce |  |  |  | POL1_
|  | prováděný současně s betonováním (vložený do bednění stěn nebo dna), | [24 empty] | SPI
|  | (4,5*2+16,475)*0,2+15,845*0,675+16,575*0,7 |  | 27.3929 | [22 empty] | VV | 0
56 | 28350202R | profil plastový stavební rohový; s tkaninou; úhelník 10x10 mm | m | 10 |  | 0 |  | 0 |  | 0 | 21 | 0 | 0.0001 | 0 | 0 | 0 | SPCM | RTS 20/ I | RTS 20/ I | 0 | 0 |  | Specifikace |  |  |  | POL3_
Díl: | 63 | Podlahy a podlahové konstrukce |  |  |  | 0 |  | 0 |  | 0 |  | 0 |  | 63.2 |  | 0 |  |  |  |  | 88.9 | [5 empty] | DIL
57 | 631315621R00 | Mazanina z betonu prostého tl. přes 120 do 240 mm třídy C 20/25, | m3 | 12.9917 |  | 0 |  | 0 |  | 0 | 21 | 0 | 2.525 | 32.8 | 0 | 0 | 801-1 | RTS 20/ I | RTS 20/ I | 2.317 | 30.1 |  | Práce |  |  |  | POL1_
|  | (z kameniva) hlazená dřevěným hladítkem | [24 empty] | SPI
|  | Včetně vytvoření dilatačních spár, bez zaplnění. | [24 empty] | POP
|  | podkladní beton : 4,45*16,575*0,15 |  | 11.0638 | [22 empty] | VV | 0
|  | rozšíření v místě příčky : 4,45*0,475*0,15 |  | 0.31706 | [22 empty] | VV | 0
|  | nadbetonávka : 1,71*4,71*0,2 |  | 1.6108 | [22 empty] | VV | 0
58 | 631319155R00 | Příplatek za přehlazení povrchu tloušťka mazaniny od 120 mm do 240 mm | m3 | 12.992 |  | 0 |  | 0 |  | 0 | 21 | 0 | 0 | 0 | 0 | 0 | 801-1 | RTS 20/ I | RTS 20/ I | 0.675 | 8.77 |  | Práce |  |  |  | POL1_
|  | betonové mazaniny min. B 10 ocelovým hladítkem | [24 empty] | SPI
59 | 631319175R00 | Příplatek za stržení povrchu tloušťka mazaniny od 120 mm do 240 mm | m3 | 12.992 |  | 0 |  | 0 |  | 0 | 21 | 0 | 0 | 0 | 0 | 0 | 801-1 | RTS 20/ I | RTS 20/ I | 0.205 | 2.66 |  | Práce |  |  |  | POL1_
|  | spodní vrstvy mazaniny latí před vložením výztuže nebo pletiva pro tloušťku obou vrstev mazaniny | [24 empty] | SPI
60 | 631351101R00 | Bednění stěn, rýh a otvorů v podlahách zřízení | m2 | 8.998 |  | 0 |  | 0 |  | 0 | 21 | 0 | 0.0141 | 0.13 | 0 | 0 | 801-1 | RTS 20/ I | RTS 20/ I | 0.396 | 3.56 |  | Práce |  |  |  | POL1_
|  | podkladní beton : (4,45*2+16,575)*0,2+4,45*0,15*2+(1,71+4,71)*2*0,2 |  | 8.998 | [22 empty] | VV | 0
61 | 631351102R00 | Bednění stěn, rýh a otvorů v podlahách odstranění | m2 | 8.998 |  | 0 |  | 0 |  | 0 | 21 | 0 | 0 | 0 | 0 | 0 | 801-1 | RTS 20/ I | RTS 20/ I | 0.24 | 2.16 |  | Práce |  |  |  | POL1_
62 | 631361921RT4 | Výztuž mazanin z betonů a z lehkých betonů ze svařovaných sítí průměr drátu 6 mm, velikost oka 100/100 mm | t | 0.77956 |  | 0 |  | 0 |  | 0 | 21 | 0 | 1.0662 | 0.83 | 0 | 0 | 801-1 | RTS 20/ I | RTS 20/ I | 15.231 | 11.87 |  | Práce |  |  |  | POL1_
|  | včetně distančních prvků | [24 empty] | SPI
|  | podkladní beton : 4,45*16,575*4,4*0,001*1,2 |  | 0.38945 | [22 empty] | VV | 0
|  | nadbetonávka : 1,71*4,71*4,4*0,001*1,2 |  | 0.04253 | [22 empty] | VV | 0
|  | 101 : (4,135*8,46+0,45*2,3)*4,4*0,001*1,2 |  | 0.19017 | [22 empty] | VV | 0
|  | 103 : 4,135*7,21*4,4*0,001*1,2 |  | 0.15741 | [22 empty] | VV | 0
63 | 631571001R00 | Násyp pod podlahy z kameniva z kameniva z kameniva těženého 0-4 pro zpevnění podkladu | m3 | 9.5833 |  | 0 |  | 0 |  | 0 | 21 | 0 | 1.837 | 17.6 | 0 | 0 | 801-1 | RTS 20/ I | RTS 20/ I | 1.836 | 17.59 |  | Práce |  |  |  | POL1_
|  | pod mazaniny a dlažby, popř. na plochých střechách, vodorovný nebo ve spádu, s udusáním a urovnáním povrchu, | [24 empty] | SPI |  | pod mazaniny a dlažby, popř. na plochých střechách, vodorovný nebo ve spádu, s udusáním a urovnáním povrchu,
|  | 4,05*15,775*0,15 |  | 9.5833 | [22 empty] | VV | 0
64 | 632443211R00 | Potěr litý cementový pevnost v tlaku 25 MPa, pokládaná plocha do 100 m2, tloušťky 50 mm | m2 | 66.573 |  | 0 |  | 0 |  | 0 | 21 | 0 | 0.1111 | 7.4 | 0 | 0 | 801-1 | RTS 20/ I | RTS 20/ I | 0.153 | 10.19 |  | Práce |  |  |  | POL1_
|  | dovoz směsi, doprava pomocí šnekového čerpadla, lití hadicí na plochu, srovnání latí do roviny | [24 empty] | SPI
|  | 101 : 4,135*8,46+0,45*2,3 |  | 36.0171 | [22 empty] | VV | 0
|  | 103 : 4,135*7,21+0,45*1,65 |  | 30.5558 | [22 empty] | VV | 0
65 | 632443212R00 | Potěr litý cementový pevnost v tlaku 25 MPa, pokládaná plocha do 100 m2, příplatek za každých 5 mm tloušťky | m2 | 399.438 |  | 0 |  | 0 |  | 0 | 21 | 0 | 0.01111 | 4.44 | 0 | 0 | 801-1 | RTS 20/ I | RTS 20/ I | 0.005 | 2 |  | Práce |  |  |  | POL1_
|  | dovoz směsi, doprava pomocí šnekového čerpadla, lití hadicí na plochu, srovnání latí do roviny | [24 empty] | SPI
|  | celková tl. 80 mm : 66,573*6 |  | 399.438 | [22 empty] | VV | 0
Díl: | 91 | Doplňující práce na komunikaci |  |  |  | 0 |  | 0 |  | 0 |  | 0 |  | 3.15 |  | 0 |  |  |  |  | 3.7 | [5 empty] | DIL
66 | 916561111RT2 | Osazení záhonového obrubníku betonového včetně dodávky obrubníků rozměrů 500/50/200 mm, do lože z betonu prostého C 12/15, s boční opěrou z betonu prostého | m | 25.225 |  | 0 |  | 0 |  | 0 | 21 | 0 | 0.12472 | 3.15 | 0 | 0 | 822-1 | RTS 20/ I | RTS 20/ I | 0.14 | 3.53 |  | Práce |  |  |  | POL1_
|  | se zřízením lože z betonu prostého C 12/15 tl. 80-100 mm | [24 empty] | SPI
|  | 5,0*2+0,5*4+13,225 |  | 25.225 | [22 empty] | VV | 0
67 | 919735112R00 | Řezání stávajících krytů nebo podkladů živičných, hloubky přes 50 do 100 mm | m | 4.5 |  | 0 |  | 0 |  | 0 | 21 | 0 | 0 | 0 | 0 | 0 | 822-1 | RTS 20/ I | RTS 20/ I | 0.037 | 0.17 |  | Práce |  |  |  | POL1_
|  | včetně spotřeby vody | [24 empty] | SPI
|  | 2,5+1,0*2 |  | 4.5 | [22 empty] | VV | 0
Díl: | 94 | Lešení a stavební výtahy |  |  |  | 0 |  | 0 |  | 0 |  | 0 |  | 2.43 |  | 0 |  |  |  |  | 46.99 | [5 empty] | DIL
68 | 941941041R00 | Montáž lešení lehkého pracovního řadového s podlahami šířky od 1,00 do 1,20 m, výšky do 10 m | m2 | 120 |  | 0 |  | 0 |  | 0 | 21 | 0 | 0.01838 | 2.21 | 0 | 0 | 800-3 | RTS 20/ I | RTS 20/ I | 0.144 | 17.28 |  | Práce |  |  |  | POL1_
|  | včetně kotvení | [24 empty] | SPI
|  | Včetně kotvení lešení. | [24 empty] | POP
|  | (20,0+5,0*2)*4,0 |  | 120 | [22 empty] | VV | 0
69 | 941941291R00 | Montáž lešení lehkého pracovního řadového s podlahami příplatek za každý další i započatý měsíc použití lešení šířky od 1,00 do 1,20 m a výšky do 10 m | m2 | 120 |  | 0 |  | 0 |  | 0 | 21 | 0 | 0.00097 | 0.12 | 0 | 0 | 800-3 | RTS 20/ I | RTS 20/ I | 0.006 | 0.72 |  | Práce |  |  |  | POL1_
|  | včetně kotvení | [24 empty] | SPI
70 | 941941841R00 | Demontáž lešení lehkého řadového s podlahami šířky přes 1 do 1,2 m, výšky do 10 m | m2 | 120 |  | 0 |  | 0 |  | 0 | 21 | 0 | 0 | 0 | 0 | 0 | 800-3 | RTS 20/ I | RTS 20/ I | 0.126 | 15.12 |  | Práce |  |  |  | POL1_
71 | 941955002R00 | Lešení lehké pracovní pomocné pomocné, o výšce lešeňové podlahy přes 1,2 do 1,9 m | m2 | 64.795 |  | 0 |  | 0 |  | 0 | 21 | 0 | 0.00158 | 0.1 | 0 | 0 | 800-3 | RTS 20/ I | RTS 20/ I | 0.214 | 13.87 |  | Práce |  |  |  | POL1_
Díl: | 95 | Dokončovací konstrukce na pozemních stavbách |  |  |  | 0 |  | 0 |  | 0 |  | 0 |  | 0.44 |  | 0 |  |  |  |  | 31.99 | [5 empty] | DIL
72 | 952901221R00 | Vyčištění budov a ostatních objektů průmyslových budov a objektů výrobních, skladovacích, garáží, dílen nebo hal apod. s nespalnou podlahou - zametení podlahy, umytí dlažeb nebo keramických podlah v přilehlých místnostech, chodbách a schodištích, umytí obkladů, schodů,vyčištění a umytí oken a dveří s rámy a zárubněmi, umytí a vyčištění jiných zasklených a natíraných ploch a zařizovacích předmětů před předáním do užívání jakékoliv výšky podlaží | m2 | 74.5875 |  | 0 |  | 0 |  | 0 | 21 | 0 | 4e-05 | 0 | 0 | 0 | 801-1 | RTS 20/ I | RTS 20/ I | 0.263 | 19.62 |  | Práce |  |  |  | POL1_
|  | 4,5*16,575 |  | 74.5875 | [22 empty] | VV | 0
73 | 953943123R00 | Osazování jiných kovových výrobků do betonu (např. kotev) se zajištěním polohy k bednění nebo k výztuži před zabetonováním přes 5 kg do 15 kg/kus | kus | 17 |  | 0 |  | 0 |  | 0 | 21 | 0 | 0.00025 | 0 | 0 | 0 | 801-1 | RTS 20/ I | RTS 20/ I | 0.5 | 8.5 |  | Práce |  |  |  | POL1_
|  | osazování výrobků ostatních jinde neuvedených, bez dodání | [24 empty] | SPI
|  | 80/80/6 : 17 |  | 17 | [22 empty] | VV | 0
74 | 900100001RAAa | Oplocení z drátěného pletiva, ocelové sloupky, výška 1,5 m | 100 m | 0.045 |  | 0 |  | 0 |  | 0 | 21 | 0 | 5.2591 | 0.24 | 0 | 0 |  | Vlastní | Indiv | 86.0838 | 3.87 |  | Agregovaná položka |  |  |  | POL2_
|  | 4,5/100 |  | 0.045 | [22 empty] | VV | 0
75 | 13331780R | tyč ocelová L (úhelník) válcovaná za tepla S235 (11375); rovnoramenná; tl = 6,00 mm; a = 80,0 mm; b = 80,0 mm | t | 0.20214 |  | 0 |  | 0 |  | 0 | 21 | 0 | 1 | 0.2 | 0 | 0 | SPCM | RTS 20/ I | RTS 20/ I | 0 | 0 |  | Specifikace |  |  |  | POL3_
|  | 25,5*7,34*0,001*1,08 |  | 0.20214 | [22 empty] | VV | 0
Díl: | 96 | Bourání konstrukcí |  |  |  | 0 |  | 0 |  | 0 |  | 0 |  | 0 |  | 4.16 |  |  |  |  | 27.41 | [5 empty] | DIL
76 | 967031132R00 | Přisekání rovných ostění ve zdivu cihelném na jakoukoliv maltu vápennou nebo vépenocementovou | m2 | 2.25 |  | 0 |  | 0 |  | 0 | 21 | 0 | 0 | 0 | 0.055 | 0.12 | 801-3 | RTS 20/ I | RTS 20/ I | 0.425 | 0.96 |  | Práce |  |  |  | POL1_
|  | bez odstupu, po hrubém vybourání otvorů v jakémkoliv zdivu cihelném, včetně pomocného lešení o výšce podlahy do 1900 mm a pro zatížení do 1,5 kPa (150 kg/m2), | [24 empty] | SPI |  | bez odstupu, po hrubém vybourání otvorů v jakémkoliv zdivu cihelném, včetně pomocného lešení o výšce podlahy do 1900 mm a pro zatížení do 1,5 kPa (150 kg/m2),
|  | 0,45*2,5*2 |  | 2.25 | [22 empty] | VV | 0
77 | 968071136R00 | Vyvěšení nebo zavěšení kovových křídel vrat, plochy do 4 m2 | kus | 2 |  | 0 |  | 0 |  | 0 | 21 | 0 | 0 | 0 | 0 | 0 | 801-3 | RTS 20/ I | RTS 20/ I | 0.28 | 0.56 |  | Práce |  |  |  | POL1_
|  | s případným uložením a opětovným zavěšením po provedení stavebních změn, | [24 empty] | SPI
78 | 968072558R00 | Vybourání a vyjmutí kovových rámů a rolet rámů, včetně pomocného lešení o výšce podlahy do 1900 mm a pro zatížení do 1,5 kPa (150 kg/m2) vrat, plochy do 5 m2 | m2 | 3.465 |  | 0 |  | 0 |  | 0 | 21 | 0 | 0.00083 | 0 | 0 | 0 | 801-3 | RTS 20/ I | RTS 20/ I | 0.556 | 1.93 |  | Práce |  |  |  | POL1_
|  | 1,65*2,1 |  | 3.465 | [22 empty] | VV | 0
79 | 971033451R00 | Vybourání otvorů ve zdivu cihelném z jakýchkoliv cihel pálených na jakoukoliv maltu vápenou nebo vápenocementovou, plochy do 0,25 m2, tloušťky do 450 mm | kus | 1 |  | 0 |  | 0 |  | 0 | 21 | 0 | 0.00133 | 0 | 0.207 | 0.21 | 801-3 | RTS 20/ I | RTS 20/ I | 1.538 | 1.54 |  | Práce |  |  |  | POL1_
|  | základovém nebo nadzákladovém, | [24 empty] | SPI
|  | Včetně pomocného lešení o výšce podlahy do 1900 mm a pro zatížení do 1,5 kPa (150 kg/m2). | [24 empty] | POP
|  | odkouření : 1 |  | 1 | [22 empty] | VV | 0
80 | 971033561R00 | Vybourání otvorů ve zdivu cihelném z jakýchkoliv cihel pálených na jakoukoliv maltu vápenou nebo vápenocementovou, plochy do 1 m2, tloušťky do 600 mm | m3 | 0.7182 |  | 0 |  | 0 |  | 0 | 21 | 0 | 0.00182 | 0 | 1.8 | 1.29 | 801-3 | RTS 20/ I | RTS 20/ I | 5.796 | 4.16 |  | Práce |  |  |  | POL1_
|  | základovém nebo nadzákladovém, | [24 empty] | SPI
|  | Včetně pomocného lešení o výšce podlahy do 1900 mm a pro zatížení do 1,5 kPa (150 kg/m2). | [24 empty] | POP
|  | VZT : (0,9*0,9+1,2*0,9)*0,38 |  | 0.7182 | [22 empty] | VV | 0
81 | 971033651R00 | Vybourání otvorů ve zdivu cihelném z jakýchkoliv cihel pálených na jakoukoliv maltu vápenou nebo vápenocementovou, plochy do 4 m2, tloušťky do 600 mm | m3 | 1.0283 |  | 0 |  | 0 |  | 0 | 21 | 0 | 0.00182 | 0 | 1.8 | 1.85 | 801-3 | RTS 20/ I | RTS 20/ I | 3.608 | 3.71 |  | Práce |  |  |  | POL1_
|  | základovém nebo nadzákladovém, | [24 empty] | SPI
|  | Včetně pomocného lešení o výšce podlahy do 1900 mm a pro zatížení do 1,5 kPa (150 kg/m2). | [24 empty] | POP
|  | zvětšení otvoru : (2,3*2,5-1,65*2,1)*0,45 |  | 1.0283 | [22 empty] | VV | 0
82 | 973031825R00 | Vysekání v cihelném zdivu výklenků a kapes kapes pro zavázání nových zdí na jakoukoliv maltu vápennou nebo vápenocementovou, tloušťky do 450 mm | m | 9.75 |  | 0 |  | 0 |  | 0 | 21 | 0 | 0 | 0 | 0.015 | 0.15 | 801-3 | RTS 20/ I | RTS 20/ I | 0.706 | 6.88 |  | Práce |  |  |  | POL1_
83 | 974031666R00 | Vysekání rýh v jakémkoliv zdivu cihelném pro vtahování nosníků do zdí, před vybouráním otvorů do hloubky 150 mm, při výšce nosníku do 250 mm | m | 8.25 |  | 0 |  | 0 |  | 0 | 21 | 0 | 0 | 0 | 0.065 | 0.54 | 801-3 | RTS 20/ I | RTS 20/ I | 0.93 | 7.67 |  | Práce |  |  |  | POL1_
|  | 2,75*3 |  | 8.25 | [22 empty] | VV | 0
Díl: | 99 | Staveništní přesun hmot |  |  |  | 0 |  | 0 |  | 0 |  | 0 |  | 0 |  | 0 |  |  |  |  | 127.7 | [5 empty] | DIL
84 | 998011001R00 | Přesun hmot pro budovy s nosnou konstrukcí zděnou výšky do 6 m | t | 149.8846 |  | 0 |  | 0 |  | 0 | 21 | 0 | 0 | 0 | 0 | 0 | 801-1 | RTS 20/ I | RTS 20/ I | 0.852 | 127.7 |  | Přesun hmot |  |  |  | POL7_
|  | přesun hmot pro budovy občanské výstavby (JKSO 801), budovy pro bydlení (JKSO 803) budovy pro výrobu a služby (JKSO 812) s nosnou svislou konstrukcí zděnou z cihel nebo tvárnic nebo kovovou | [24 empty] | SPI |  | přesun hmot pro budovy občanské výstavby (JKSO 801), budovy pro bydlení (JKSO 803) budovy pro výrobu a služby (JKSO 812) s nosnou svislou konstrukcí zděnou z cihel nebo tvárnic nebo kovovou
Díl: | 711 | Izolace proti vodě |  |  |  | 0 |  | 0 |  | 0 |  | 0 |  | 0.51 |  | 0 |  |  |  |  | 23.7 | [5 empty] | DIL
85 | 711111001RZ1 | Provedení izolace proti zemní vlhkosti natěradly za studena na ploše vodorovné nátěrem penetračním, 1 x nátěr, včetně dodávky penetračního laku ALP | m2 | 73.7588 |  | 0 |  | 0 |  | 0 | 21 | 0 | 0.00033 | 0.02 | 0 | 0 | 800-711 | RTS 20/ I | RTS 20/ I | 0.0275 | 2.03 |  | Práce |  |  |  | POL1_
|  | 4,45*16,575 |  | 73.7588 | [22 empty] | VV | 0
86 | 711112001RZ1 | Provedení izolace proti zemní vlhkosti natěradly za studena na ploše svislé, včetně pomocného lešení o výšce podlahy do 1900 mm a pro zatížení do 1,5 kPa. nátěrem penetračním, 1x nátěr, včetně dodávky penetračního laku ALP | m2 | 12.396 |  | 0 |  | 0 |  | 0 | 21 | 0 | 0.00052 | 0.01 | 0 | 0 | 800-711 | RTS 20/ I | RTS 20/ I | 0.049 | 0.61 |  | Práce |  |  |  | POL1_
|  | (4,45*2+16,575+15,845)*0,3 |  | 12.396 | [22 empty] | VV | 0
87 | 711141559RY2 | Provedení izolace proti zemní vlhkosti pásy přitavením vodorovná, 1 vrstva, s dodávkou izolačního pásu se skleněnou nebo polyesterovou vložkou, s minerálním posypem | m2 | 73.759 |  | 0 |  | 0 |  | 0 | 21 | 0 | 0.00559 | 0.41 | 0 | 0 | 800-711 | RTS 20/ I | RTS 20/ I | 0.22991 | 16.96 |  | Práce |  |  |  | POL1_
|  | Provedení očištění povrchu a natavení jedné vrstvy modifikovaného asfaltového pásu včetně dodávky materiálů. | [24 empty] | POP |  | Provedení očištění povrchu a natavení jedné vrstvy modifikovaného asfaltového pásu včetně dodávky materiálů.
88 | 711142559RY2 | Provedení izolace proti zemní vlhkosti pásy přitavením svislá, 1 vrstva, s dodávkou izolačního pásu se skleněnou nebo polyesterovou vložkou, s minerálním posypem | m2 | 12.386 |  | 0 |  | 0 |  | 0 | 21 | 0 | 0.00598 | 0.07 | 0 | 0 | 800-711 | RTS 20/ I | RTS 20/ I | 0.266 | 3.29 |  | Práce |  |  |  | POL1_
89 | 998711101R00 | Přesun hmot pro izolace proti vodě svisle do 6 m | t | 0.51717 |  | 0 |  | 0 |  | 0 | 21 | 0 | 0 | 0 | 0 | 0 | 800-711 | RTS 20/ I | RTS 20/ I | 1.567 | 0.81 |  | Přesun hmot |  |  |  | POL7_
|  | 50 m vodorovně měřeno od těžiště půdorysné plochy skládky do těžiště půdorysné plochy objektu | [24 empty] | SPI
Díl: | 712 | Povlakové krytiny |  |  |  | 0 |  | 0 |  | 0 |  | 0 |  | 0.17 |  | 0 |  |  |  |  | 87.95 | [5 empty] | DIL
90 | 712372121RS3 | Povlakové krytiny střech do 10° termoplasty kotvené do profilovaného plechu nebo do bednění, 4 kotvy/m2, pro tl. izolace do 160 mm, včetně dodávky fólie, tloušťky 1,5 mm | m2 | 93.3672 |  | 0 |  | 0 |  | 0 | 21 | 0 | 0.00176 | 0.16 | 0 | 0 | 800-711 | RTS 20/ I | RTS 20/ I | 0.848 | 79.18 |  | Práce |  |  |  | POL1_
|  | včetně ukotvení k podkladu hmoždinkami, svaření všech spojů a překrytí kotev fólií. | [24 empty] | POP
|  | 5,36*16,675+(5,16*2+16,275)*0,15 |  | 93.3672 | [22 empty] | VV | 0
91 | 712391171RT1 | Textílie na střechách do 10° podkladní, položení - bez dodávky textílie | m2 | 83.979 |  | 0 |  | 0 |  | 0 | 21 | 0 | 0 | 0 | 0 | 0 | 800-711 | RTS 20/ I | RTS 20/ I | 0.1 | 8.4 |  | Práce |  |  |  | POL1_
|  | 5,16*16,275 |  | 83.979 | [22 empty] | VV | 0
92 | 69366196R | geotextilie PP; funkce separační, ochranná, výztužná, filtrační; plošná hmotnost 150 g/m2; zpevněná oboustranně | m2 | 96.5759 |  | 0 |  | 0 |  | 0 | 21 | 0 | 0.00015 | 0.01 | 0 | 0 | SPCM | RTS 20/ I | RTS 20/ I | 0 | 0 |  | Specifikace |  |  |  | POL3_
|  | 83,979*1,15 |  | 96.5759 | [22 empty] | VV | 0
93 | 998712101R00 | Přesun hmot pro povlakové krytiny v objektech výšky do 6 m | t | 0.17881 |  | 0 |  | 0 |  | 0 | 21 | 0 | 0 | 0 | 0 | 0 | 800-711 | RTS 20/ I | RTS 20/ I | 2.048 | 0.37 |  | Přesun hmot |  |  |  | POL7_
|  | 50 m vodorovně | [24 empty] | SPI
Díl: | 713 | Izolace tepelné |  |  |  | 0 |  | 0 |  | 0 |  | 0 |  | 0.6 |  | 0 |  |  |  |  | 38.32 | [5 empty] | DIL
94 | 713111130RT1 | Montáž tepelné izolace stropů vložené mezi krokve, | m2 | 74.26 |  | 0 |  | 0 |  | 0 | 21 | 0 | 0.00023 | 0.02 | 0 | 0 | 800-713 | RTS 20/ I | RTS 20/ I | 0.181 | 13.44 |  | Práce |  |  |  | POL1_
|  | mezi trámy : 4,7*15,8 |  | 74.26 | [22 empty] | VV | 0
95 | 713111231RK5 | Montáž tepelné izolace stropů parotěsná zábrana stropů shora s přelepením spojů, včetně dodávky fólie | m2 | 74.26 |  | 0 |  | 0 |  | 0 | 21 | 0 | 0.00018 | 0.01 | 0 | 0 | 800-713 | RTS 20/ I | RTS 20/ I | 0.14 | 10.4 |  | Práce |  |  |  | POL1_
|  | včetně dodávky fólie a spojovacích prostředků. | [24 empty] | POP
|  | mezi trámy : 4,7*15,8 |  | 74.26 | [22 empty] | VV | 0
96 | 713141125R00 | Montáž tepelné izolace plochých střech desky, na lepidlo | m2 | 83.979 |  | 0 |  | 0 |  | 0 | 21 | 0 | 0.00033 | 0.03 | 0 | 0 | 800-713 | RTS 20/ I | RTS 20/ I | 0.16 | 13.44 |  | Práce |  |  |  | POL1_
|  | Včetně očištění podkladu od nesoudržných vrstev. | [24 empty] | POP
|  | 5,16*16,275 |  | 83.979 | [22 empty] | VV | 0
97 | 28375971R | deska spádová, klín EPS 100; pěnový polystyren; součinitel tepelné vodivosti 0,037 W/mK | m3 | 6.4244 |  | 0 |  | 0 |  | 0 | 21 | 0 | 0.02 | 0.13 | 0 | 0 | SPCM | RTS 20/ I | RTS 20/ I | 0 | 0 |  | Specifikace |  |  |  | POL3_
|  | 83,979*(0,03+0,12)*0,5*1,02 |  | 6.4244 | [22 empty] | VV | 0
98 | 63151378.AR | deska izolační minerální vlákno; tl. 180,0 mm; součinitel tepelné vodivosti 0,038 W/mK; R = 4,700 m2K/W; obj. hmotnost 30,00 kg/m3; hydrofobizováno | m2 | 75.7452 |  | 0 |  | 0 |  | 0 | 21 | 0 | 0.0054 | 0.41 | 0 | 0 | SPCM | RTS 20/ I | RTS 20/ I | 0 | 0 |  | Specifikace |  |  |  | POL3_
|  | 74,26*1,02 |  | 75.7452 | [22 empty] | VV | 0
99 | 998713101R00 | Přesun hmot pro izolace tepelné v objektech výšky do 6 m | t | 0.59567 |  | 0 |  | 0 |  | 0 | 21 | 0 | 0 | 0 | 0 | 0 | 800-713 | RTS 20/ I | RTS 20/ I | 1.74 | 1.04 |  | Přesun hmot |  |  |  | POL7_
|  | 50 m vodorovně | [24 empty] | SPI
Díl: | 721 | Vnitřní kanalizace |  |  |  | 0 |  | 0 |  | 0 |  | 0 |  | 0 |  | 0 |  |  |  |  | 1.34 | [5 empty] | DIL
100 | 721231113RT4 | Střešní vtoky vtok pro střechu s povlakovou krytinou, střecha zateplená, výška izolace do 220 mm, D 75, 110, 125 mm, včetně dodávky materiálu | kus | 1 |  | 0 |  | 0 |  | 0 | 21 | 0 | 0.00212 | 0 | 0 | 0 | 800-721 | RTS 20/ I | RTS 20/ I | 1.18 | 1.18 |  | Práce |  |  |  | POL1_
101 | 764372118R00 | Odvodnění balkonů a teras Žlab z hliníkových profilů chrlič, hliník | kus | 1 |  | 0 |  | 0 |  | 0 | 21 | 0 | 0.00022 | 0 | 0 | 0 | 800-764 | RTS 20/ I | RTS 20/ I | 0.16445 | 0.16 |  | Práce |  |  |  | POL1_
|  | bezpečnostní přepad DN 75 se systém. napojením : 1 |  | 1 | [22 empty] | VV | 0
102 | 998721101R00 | Přesun hmot pro vnitřní kanalizaci v objektech výšky do 6 m | t | 0.00234 |  | 0 |  | 0 |  | 0 | 21 | 0 | 0 | 0 | 0 | 0 | 800-721 | RTS 20/ I | RTS 20/ I | 1.47 | 0 |  | Přesun hmot |  |  |  | POL7_
|  | 50 m vodorovně, měřeno od těžiště půdorysné plochy skládky do těžiště půdorysné plochy objektu | [24 empty] | SPI
Díl: | 762 | Konstrukce tesařské |  |  |  | 0 |  | 0 |  | 0 |  | 0 |  | 3.26 |  | 0.92 |  |  |  |  | 103.8 | [5 empty] | DIL
103 | 762311103R00 | Montáž ocelových spojovacích prostředků kotevních želez příložek, patek, táhel, s připojením k dřevěné konstrukci | kus | 38 |  | 0 |  | 0 |  | 0 | 21 | 0 | 0.00332 | 0.13 | 0 | 0 | 800-762 | RTS 20/ I | RTS 20/ I | 0.377 | 14.33 |  | Práce |  |  |  | POL1_
|  | závitové tyče : 18 |  | 18 | [22 empty] | VV | 0
|  | kotvení pozednic : 20 |  | 20 | [22 empty] | VV | 0
104 | 762332120RT2 | Vázané konstrukce krovů s dodávkou řeziva střech pultových, sedlových, valbových, stanových čtvercového nebo obdélníkového půdorysu z řeziva, hranoly 12/14 cm | m | 32.24 |  | 0 |  | 0 |  | 0 | 21 | 0 | 0.01115 | 0.36 | 0 | 0 | 800-762 | RTS 20/ I | RTS 20/ I | 0.361 | 11.64 |  | Práce |  |  |  | POL1_
|  | 16,12*2 |  | 32.24 | [22 empty] | VV | 0
105 | 762332120RT3 | Vázané konstrukce krovů s dodávkou řeziva střech pultových, sedlových, valbových, stanových čtvercového nebo obdélníkového půdorysu z řeziva, hranoly 14/16 cm | m | 94.5 |  | 0 |  | 0 |  | 0 | 21 | 0 | 0.01454 | 1.37 | 0 | 0 | 800-762 | RTS 20/ I | RTS 20/ I | 0.361 | 34.11 |  | Práce |  |  |  | POL1_
|  | 5,25*18 |  | 94.5 | [22 empty] | VV | 0
106 | 762341220R00 | Montáž bednění z velkoplošných desek na bázi dřeva včetně vyřezání otvorů, | m2 | 83.979 |  | 0 |  | 0 |  | 0 | 21 | 0 | 0 | 0 | 0 | 0 | 800-762 | RTS 20/ I | RTS 20/ I | 0.292 | 24.52 |  | Práce |  |  |  | POL1_
|  | 5,16*16,275 |  | 83.979 | [22 empty] | VV | 0
107 | 762395000R00 | Spojovací a ochranné prostředky svory, prkna, hřebíky, pásová ocel, vruty, impregnace | m3 | 4.4304 |  | 0 |  | 0 |  | 0 | 21 | 0 | 0.02357 | 0.1 | 0 | 0 | 800-762 | RTS 20/ I | RTS 20/ I | 0 | 0 |  | Práce |  |  |  | POL1_
|  | 32,24*0,12*0,14+94,5*0,18*0,12+83,979*0,022 |  | 4.4304 | [22 empty] | VV | 0
108 | 762441112RT4 | Obložení atiky s dodávkou dřevoštěpkových desek, tloušťky 22 mm, 1 vrstva, upevněním šroubováním | m2 | 5.479 |  | 0 |  | 0 |  | 0 | 21 | 0 | 0.01404 | 0.08 | 0 | 0 | 800-762 | RTS 20/ I | RTS 20/ I | 0.335 | 1.84 |  | Práce |  |  |  | POL1_
|  | (5,36*2+16,675)*0,2 |  | 5.479 | [22 empty] | VV | 0
109 | 762495000R00 | Spojovací a ochranné prostředky hřebíky, vruty | m2 | 5.479 |  | 0 |  | 0 |  | 0 | 21 | 0 | 0.00024 | 0 | 0 | 0 | 800-762 | RTS 20/ I | RTS 20/ I | 0 | 0 |  | Práce |  |  |  | POL1_
110 | 762911111R00 | Impregnace řeziva máčením, ochrana proti dřevokazným houbám, plísním a dřevokaznému hmyzu | m2 | 74.3096 |  | 0 |  | 0 |  | 0 | 21 | 0 | 6e-05 | 0 | 0 | 0 | 800-762 | RTS 20/ I | RTS 20/ I | 0 | 0 |  | Práce |  |  |  | POL1_
|  | 32,24*(0,12+0,14)*2+0,12*0,14*4 |  | 16.832 | [22 empty] | VV | 0
|  | 94,5*(0,18+0,12)*2+0,18*0,12*36 |  | 57.4776 | [22 empty] | VV | 0
111 | 762900030RA0 | Demontáž krovů , s laťováním | m2 | 23.345 |  | 0 |  | 0 |  | 0 | 21 | 0 | 0 | 0 | 0.03924 | 0.92 | AP-PSV | RTS 20/ I | RTS 20/ I | 0.49876 | 11.64 |  | Agregovaná položka |  |  |  | POL2_
|  | jakýchkoliv soustav o sklonu do 60 stupňů, z hranolů, hranolků nebo fošen, demontáž laťování včetně všech nadstřešních konstrukcí z latí o průřezové ploše do 25 cm2 při osové vzdálenosti do 50 cm, demontáž bednění včetně všech nadstřešních konstrukcí z prken tloušťky do 32 mm nebo bez bednění podle popisu. | [24 empty] | SPI |  | jakýchkoliv soustav o sklonu do 60 stupňů, z hranolů, hranolků nebo fošen, demontáž laťování včetně všech nadstřešních konstrukcí z latí o průřezové ploše do 25 cm2 při osové vzdálenosti do 50 cm, demontáž bednění včetně všech nadstřešních konstrukcí z prken tloušťky do 32 mm nebo bez bednění podle popisu.
|  | Svislé přemístění ze 2. NP, nebo 1. PP, vodorovné vnitrostaveništní přemístění do 30 m, odvoz na skládku do 10 km. Bez poplatku za skládku. | [24 empty] | POP |  | Svislé přemístění ze 2. NP, nebo 1. PP, vodorovné vnitrostaveništní přemístění do 30 m, odvoz na skládku do 10 km. Bez poplatku za skládku.
|  | demontáž přesahu střechy : 1,4*16,675 |  | 23.345 | [22 empty] | VV | 0
112 | 31110713R | matice ocelová; přesná šestihranná; M10; pevnost 8.8 | kus | 36 |  | 0 |  | 0 |  | 0 | 21 | 0 | 0 | 0 | 0 | 0 | SPCM | RTS 20/ I | RTS 20/ I | 0 | 0 |  | Specifikace |  |  |  | POL3_
113 | 311202180000R | podložka spojovací, přesná pro šrouby se šestihr.hlavou a šestihr.mat., tvar A; ocelová; d = 21,0 mm; d díry = 10,5 mm; tl = 2,00 mm | kus | 36 |  | 0 |  | 0 |  | 0 | 21 | 0 | 0 | 0 | 0 | 0 | SPCM | RTS 20/ I | RTS 20/ I | 0 | 0 |  | Specifikace |  |  |  | POL3_
114 | 31175131R | prvek spojovací úhelník kotvení do betonu P150,d14 | kus | 20 |  | 0 |  | 0 |  | 0 | 21 | 0 | 0.00075 | 0.02 | 0 | 0 | SPCM | RTS 20/ I | RTS 20/ I | 0 | 0 |  | Specifikace |  |  |  | POL3_
115 | 31179126R | tyč závitová M10; l = 1 000 mm; mat. ocel 4,8 - DIN 975; povrch pozink | m | 5.832 |  | 0 |  | 0 |  | 0 | 21 | 0 | 0.0005 | 0 | 0 | 0 | SPCM | RTS 20/ I | RTS 20/ I | 0 | 0 |  | Specifikace |  |  |  | POL3_
|  | 0,3*18*1,08 |  | 5.832 | [22 empty] | VV | 0
116 | 60725016R | deska dřevoštěpková třívrstvá pro prostředí vlhké; strana nebroušená; hrana rovná; tl = 22,0 mm | m2 | 92.3769 |  | 0 |  | 0 |  | 0 | 21 | 0 | 0.013 | 1.2 | 0 | 0 | SPCM | RTS 20/ I | RTS 20/ I | 0 | 0 |  | Specifikace |  |  |  | POL3_
|  | 83,979*1,1 |  | 92.3769 | [22 empty] | VV | 0
117 | 998762102R00 | Přesun hmot pro konstrukce tesařské v objektech výšky do 12 m | t | 3.2656 |  | 0 |  | 0 |  | 0 | 21 | 0 | 0 | 0 | 0 | 0 | 800-762 | RTS 20/ I | RTS 20/ I | 1.751 | 5.72 |  | Přesun hmot |  |  |  | POL7_
|  | 50 m vodorovně | [24 empty] | SPI
Díl: | 764 | Konstrukce klempířské |  |  |  | 0 |  | 0 |  | 0 |  | 0 |  | 0.09 |  | 0 |  |  |  |  | 24.22 | [5 empty] | DIL
118 | 764530420R00 | Oplechování zdí a nadezdívek z titanzinkového plechu výroba a montáž včetně rohů rš 330 mm | m | 27.395 |  | 0 |  | 0 |  | 0 | 21 | 0 | 0.00337 | 0.09 | 0 | 0 | 800-764 | RTS 20/ I | RTS 20/ I | 0.7251 | 19.86 |  | Práce |  |  |  | POL1_
|  | včetně spojovacích prostředků. | [24 empty] | SPI
|  | včetně zednické výpomoci. | [24 empty] | POP
|  | 5,36*2+16,675 |  | 27.395 | [22 empty] | VV | 0
119 | 764311822R00 | Demontáž krytiny hladké střešní z tabulí 2 x 1 m, plochy přes 25 m, sklonu do 30° | m2 | 30.06 |  | 0 |  | 0 |  | 0 | 21 | 0 | 0 | 0 | 0 | 0 | 800-764 | RTS 20/ I | RTS 20/ I | 0.092 | 2.77 |  | Práce |  |  |  | POL1_
|  | 16,7*1,8 |  | 30.06 | [22 empty] | VV | 0
120 | 764352810R00 | Demontáž žlabů podokapních půlkruhových rovných, rš 330 mm, sklonu do 30° | m | 16.7 |  | 0 |  | 0 |  | 0 | 21 | 0 | 0 | 0 | 0 | 0 | 800-764 | RTS 20/ I | RTS 20/ I | 0.069 | 1.15 |  | Práce |  |  |  | POL1_
121 | 998764101R00 | Přesun hmot pro konstrukce klempířské v objektech výšky do 6 m | t | 0.09232 |  | 0 |  | 0 |  | 0 | 21 | 0 | 0 | 0 | 0 | 0 | 800-764 | RTS 20/ I | RTS 20/ I | 4.737 | 0.44 |  | Přesun hmot |  |  |  | POL7_
|  | 50 m vodorovně | [24 empty] | SPI
Díl: | 767 | Konstrukce zámečnické |  |  |  | 0 |  | 0 |  | 0 |  | 0 |  | 0.4 |  | 0 |  |  |  |  | 14.33 | [5 empty] | DIL
122 | 767651220R00 | Montáž vrat otočných, osazených do ocelové zárubně z dílů, o ploše přes 6 do 9 m2 | kus | 2 |  | 0 |  | 0 |  | 0 | 21 | 0 | 0.00043 | 0 | 0 | 0 | 800-767 | RTS 20/ I | RTS 20/ I | 2.34 | 4.68 |  | Práce |  |  |  | POL1_
|  | včetně dokončení okování dvířek průchodových, | [24 empty] | SPI
123 | 767920210R00 | Montáž vrat a vrátek k oplocení osazovaných na sloupky ocelové, o ploše jednotlivě do 2 m2 | kus | 1 |  | 0 |  | 0 |  | 0 | 21 | 0 | 0 | 0 | 0 | 0 | 800-767 | RTS 20/ I | RTS 20/ I | 1.88 | 1.88 |  | Práce |  |  |  | POL1_
124 | 767920240R00 | Montáž vrat a vrátek k oplocení osazovaných na sloupky ocelové, o ploše jednotlivě přes 6 do 8 m2 | kus | 1 |  | 0 |  | 0 |  | 0 | 21 | 0 | 0 | 0 | 0 | 0 | 800-767 | RTS 20/ I | RTS 20/ I | 4.6 | 4.6 |  | Práce |  |  |  | POL1_
|  | stávající : 1 |  | 1 | [22 empty] | VV | 0
125 | 767920840R00 | Demontáž vrat a vrátek k oplocení o ploše jednotlivě přes 6 do 10 m2 | kus | 1 |  | 0 |  | 0 |  | 0 | 21 | 0 | 0 | 0 | 0 | 0 | 800-767 | RTS 20/ I | RTS 20/ I | 1.848 | 1.85 |  | Práce |  |  |  | POL1_
126 | 553426029801 | Branka FAB zel. - komaxit, 2 sloupky, h = 1500 mm, š = 700 mm | kus | 1 |  | 0 |  | 0 |  | 0 | 21 | 0 | 0.027 | 0.03 | 0 | 0 |  | Vlastní | RTS 20/ I | 0 | 0 |  | Specifikace |  |  |  | POL3_
127 | 5534464009902 | Ocelová vrata - 1450x2150 mm, bez deklarovaného součinitele prostupu tepla | kus | 1 |  | 0 |  | 0 |  | 0 | 21 | 0 | 0.128 | 0.13 | 0 | 0 |  | Vlastní | RTS 20/ I | 0 | 0 |  | Specifikace |  |  |  | POL3_
128 | 553446403R | vrata průmyslová ocelová; opláštění jednostranné; otočná, dvoukřídlá; š = 3 000 mm; h = 2 500,0 mm; plná; včetně zárubně úhelníkové | kus | 1 |  | 0 |  | 0 |  | 0 | 21 | 0 | 0.24 | 0.24 | 0 | 0 | SPCM | RTS 20/ I | RTS 20/ I | 0 | 0 |  | Specifikace |  |  |  | POL3_
129 | 998767101R00 | Přesun hmot pro kovové stavební doplňk. konstrukce v objektech výšky do 6 m | t | 0.39586 |  | 0 |  | 0 |  | 0 | 21 | 0 | 0 | 0 | 0 | 0 | 800-767 | RTS 20/ I | RTS 20/ I | 3.327 | 1.32 |  | Přesun hmot |  |  |  | POL7_
|  | 50 m vodorovně | [24 empty] | SPI
Díl: | 771 | Podlahy z dlaždic a obklady |  |  |  | 0 |  | 0 |  | 0 |  | 0 |  | 1.53 |  | 0 |  |  |  |  | 78.96 | [5 empty] | DIL
130 | 771475014R00 | Montáž soklíků z dlaždic keramických výšky 100 mm, soklíků vodorovných, kladených do flexibilního tmele | m | 41.38 |  | 0 |  | 0 |  | 0 | 21 | 0 | 0.00032 | 0.01 | 0 | 0 | 800-771 | RTS 20/ I | RTS 20/ I | 0.236 | 9.77 |  | Práce |  |  |  | POL1_
|  | 101 : (4,135+8,46+0,45)*2-2,7-2,3 |  | 21.09 | [22 empty] | VV | 0
|  | 103 : (4,135+7,21+0,45)*2-1,65*2 |  | 20.29 | [22 empty] | VV | 0
131 | 771479001R00 | Montáž soklíků z dlaždic keramických Řezání dlaždic pro soklíky | m | 41.38 |  | 0 |  | 0 |  | 0 | 21 | 0 | 0 | 0 | 0 | 0 | 800-771 | RTS 20/ I | RTS 20/ I | 0.154 | 6.37 |  | Práce |  |  |  | POL1_
132 | 771575107R00 | Montáž podlah z dlaždic keramických 200 x 200 mm, režných nebo glazovaných, hladkých, kladených do flexibilního tmele | m2 | 56.5729 |  | 0 |  | 0 |  | 0 | 21 | 0 | 0.00483 | 0.27 | 0 | 0 | 800-771 | RTS 20/ I | RTS 20/ I | 0.97 | 54.88 |  | Práce |  |  |  | POL1_
|  | 101 : 4,135*8,46+0,45*2,3-2,0*5,0 |  | 26.0171 | [22 empty] | VV | 0
|  | 103 : 4,135*7,21+0,45*1,65 |  | 30.5558 | [22 empty] | VV | 0
133 | 771577843R00 | Hrany schodů, dilatační, koutové, ukončovací a přechodové profily profily dilatační s bočními díly z tvrdého PVC, horní dilatační zóna je z měkké plastické hmoty a tvoří 10 mm širokou pohledovou plochu, výšky 10 mm | m | 12.405 |  | 0 |  | 0 |  | 0 | 21 | 0 | 0.00023 | 0 | 0 | 0 | 800-771 | RTS 20/ I | RTS 20/ I | 0.20805 | 2.58 |  | Práce |  |  |  | POL1_
|  | 101 : 4,135*2 |  | 8.27 | [22 empty] | VV | 0
|  | 103 : 4,135 |  | 4.135 | [22 empty] | VV | 0
134 | 771578011R00 | Zvláštní úpravy spár spára podlaha-stěna silikonem | m | 41.38 |  | 0 |  | 0 |  | 0 | 21 | 0 | 4e-05 | 0 | 0 | 0 | 800-771 | RTS 20/ I | RTS 20/ I | 0.07 | 2.9 |  | Práce |  |  |  | POL1_
|  | vč. dodávky a montáže silikonu. | [24 empty] | POP
135 | 597642020R | dlažba keramická š = 200 mm; l = 200 mm; h = 9,0 mm; povrch matný; pro interiér i exteriér | m2 | 65 |  | 0 |  | 0 |  | 0 | 21 | 0 | 0.0192 | 1.25 | 0 | 0 | SPCM | RTS 20/ I | RTS 20/ I | 0 | 0 |  | Specifikace |  |  |  | POL3_
136 | 998771101R00 | Přesun hmot pro podlahy z dlaždic v objektech výšky do 6 m | t | 1.539 |  | 0 |  | 0 |  | 0 | 21 | 0 | 0 | 0 | 0 | 0 | 800-771 | RTS 20/ I | RTS 20/ I | 1.598 | 2.46 |  | Přesun hmot |  |  |  | POL7_
|  | 50 m vodorovně | [24 empty] | SPI
Díl: | 783 | Nátěry |  |  |  | 0 |  | 0 |  | 0 |  | 0 |  | 0.01 |  | 0 |  |  |  |  | 13.81 | [5 empty] | DIL
137 | 783222100R00 | Nátěry kov.stavebních doplňk.konstrukcí syntetické dvojnásobné, | m2 | 8.16 |  | 0 |  | 0 |  | 0 | 21 | 0 | 0.00024 | 0 | 0 | 0 | 800-783 | RTS 20/ I | RTS 20/ I | 0.287 | 2.34 |  | Práce |  |  |  | POL1_
|  | včetně pomocného lešení. | [24 empty] | POP
138 | 783225100R00 | Nátěry kov.stavebních doplňk.konstrukcí syntetické dvojnásobné + 1x email, | m2 | 25.31 |  | 0 |  | 0 |  | 0 | 21 | 0 | 0.00031 | 0.01 | 0 | 0 | 800-783 | RTS 20/ I | RTS 20/ I | 0.403 | 10.2 |  | Práce |  |  |  | POL1_
|  | včetně pomocného lešení. | [24 empty] | POP
|  | vrata : 1,45*2,1*2+2,5*2,9*2+(1,45+2,1+2,5+2,9)*2*0,1 |  | 22.38 | [22 empty] | VV | 0
|  | zárubně : (1,65+2,15*2+2,7+3,0*2)*0,2 |  | 2.93 | [22 empty] | VV | 0
139 | 783226100R00 | Nátěry kov.stavebních doplňk.konstrukcí syntetické základní, | m2 | 8.16 |  | 0 |  | 0 |  | 0 | 21 | 0 | 8e-05 | 0 | 0 | 0 | 800-783 | RTS 20/ I | RTS 20/ I | 0.156 | 1.27 |  | Práce |  |  |  | POL1_
|  | 80/80/6 : 25,5*0,08*4 |  | 8.16 | [22 empty] | VV | 0
Díl: | 784 | Malby |  |  |  | 0 |  | 0 |  | 0 |  | 0 |  | 0.05 |  | 0 |  |  |  |  | 26.17 | [5 empty] | DIL
140 | 784191101R00 | Příprava povrchu Penetrace (napouštění) podkladu disperzní, jednonásobná | m2 | 121.657 |  | 0 |  | 0 |  | 0 | 21 | 0 | 7e-05 | 0.01 | 0 | 0 | 800-784 | RTS 20/ I | RTS 20/ I | 0.03248 | 3.95 |  | Práce |  |  |  | POL1_
|  | 7,685+113,972 |  | 121.657 | [22 empty] | VV | 0
141 | 784195112R00 | Malby z malířských směsí hlinkových, , bělost 77 %, dvojnásobné | m2 | 121.657 |  | 0 |  | 0 |  | 0 | 21 | 0 | 0.00014 | 0.02 | 0 | 0 | 800-784 | RTS 20/ I | RTS 20/ I | 0.10191 | 12.4 |  | Práce |  |  |  | POL1_
142 | 784442021RT2 | Malby z malířských směsí disperzních, v místnostech do 3,8 m, jednobarevné, jednonásobné + 1x penetrace | m2 | 73.065 |  | 0 |  | 0 |  | 0 | 21 | 0 | 0.00032 | 0.02 | 0 | 0 | 800-784 | RTS 20/ I | RTS 20/ I | 0.1344 | 9.82 |  | Práce |  |  |  | POL1_
|  | 64,795+8,27 |  | 73.065 | [22 empty] | VV | 0
Díl: | D96 | Přesuny suti a vybouraných hmot |  |  |  | 0 |  | 0 |  | 0 |  | 0 |  | 0 |  | 0 |  |  |  |  | 8.57 | [5 empty] | DIL
143 | 979081111R00 | Odvoz suti a vybouraných hmot na skládku do 1 km | t | 5.9885 |  | 0 |  | 0 |  | 0 | 21 | 0 | 0 | 0 | 0 | 0 | 801-3 | RTS 20/ I | RTS 20/ I | 0.49 | 2.93 |  | Přesun suti |  |  |  | POL8_
|  | Včetně naložení na dopravní prostředek a složení na skládku, bez poplatku za skládku. | [24 empty] | POP
144 | 979081121R00 | Odvoz suti a vybouraných hmot na skládku příplatek za každý další 1 km | t | 59.8854 |  | 0 |  | 0 |  | 0 | 21 | 0 | 0 | 0 | 0 | 0 | 801-3 | RTS 20/ I | RTS 20/ I | 0 | 0 |  | Přesun suti |  |  |  | POL8_
145 | 979082111R00 | Vnitrostaveništní doprava suti a vybouraných hmot do 10 m | t | 5.9885 |  | 0 |  | 0 |  | 0 | 21 | 0 | 0 | 0 | 0 | 0 | 801-3 | RTS 20/ I | RTS 20/ I | 0.942 | 5.64 |  | Přesun suti |  |  |  | POL8_
146 | 979990001R00 | Poplatek za skládku stavební suti, skupina 17 09 04 z Katalogu odpadů | t | 5.9885 |  | 0 |  | 0 |  | 0 | 21 | 0 | 0 | 0 | 0 | 0 | 801-3 | RTS 20/ I | RTS 20/ I | 0 | 0 |  | Přesun suti |  |  |  | POL8_
[25 empty] | 15 | 21 | DPH
| Celkem |  |  |  |  | 0 | [18 empty] | 0 | 0 | SUM
END
Note on S6: Jedná se o informaci, zda se jedná o položku, která je do rozpočtu zadána z cenové soustavy RTS, nebo vlastní.
Note on T6: Jedná se o název CÚ, která je zadána u položky rozpočtu

## D 1.1 D 1.1.2 Pol
Položkový soupis prací a dodávek | [26 empty] | #TypZaznamu#
S: | MX20/05 | CPA DELFÍN, energetické centrum s KGJ | [24 empty] | STA
O: | D 1.1 | ZDROJ TEPLA | [21 empty] | STA |  |  | OBJ
R: | D 1.1.2 | Rozvod plynu | [24 empty] | ROZ
P.č. | Číslo položky | Název položky | MJ | Množství | Cena / MJ | Celkem | Dodávka | Dodávka celk. | Montáž | Montáž celk. | DPH | Cena s DPH | Hmotnost / MJ | Hmotnost celk.(t) | Dem. hmotnost / MJ | Dem. hmotnost celk.(t) | Ceník | Cen. soustava / platnost | Cenová úroveň | Nhod / MJ | Nhod celk. | Dodavatel | Typ položky
Díl: | 723 | Vnitřní plynovod |  |  |  | 0 |  | 0 |  | 0 |  | 0 |  | 0.87 |  | 0 |  |  |  |  | 118.2 | [5 empty] | DIL
1 | 723120202R00 | Potrubí z trubek černých závitových svařovaných DN 15 | m | 24 |  | 0 |  | 0 |  | 0 | 21 | 0 | 0.00509 | 0.12 | 0 | 0 | 800-721 | RTS 20/ I | RTS 20/ I | 0.531 | 12.74 |  | Práce |  |  |  | POL1_
|  | bezešvých ČSN 42 0250 a běžných ČSN 42 5710 - jakost 11353.0, | [24 empty] | SPI
|  | Potrubí včetně tvarovek a zednických výpomocí. | [24 empty] | POP
|  | Včetně pomocného lešení o výšce podlahy do 1900 mm a pro zatížení do 1,5 kPa. | [24 empty] | POP
2 | 723120206R00 | Potrubí z trubek černých závitových svařovaných DN 40 | m | 6 |  | 0 |  | 0 |  | 0 | 21 | 0 | 0.02169 | 0.13 | 0 | 0 | 800-721 | RTS 20/ I | RTS 20/ I | 0.793 | 4.76 |  | Práce |  |  |  | POL1_
|  | bezešvých ČSN 42 0250 a běžných ČSN 42 5710 - jakost 11353.0, | [24 empty] | SPI
|  | Potrubí včetně tvarovek a zednických výpomocí. | [24 empty] | POP
|  | Včetně pomocného lešení o výšce podlahy do 1900 mm a pro zatížení do 1,5 kPa. | [24 empty] | POP
3 | 723150312R00 | Potrubí ocelové hladké černé svařované D 57 mm, s 2,9 mm | m | 14 |  | 0 |  | 0 |  | 0 | 21 | 0 | 0.00806 | 0.11 | 0 | 0 | 800-721 | RTS 20/ I | RTS 20/ I | 0.537 | 7.52 |  | Práce |  |  |  | POL1_
|  | Potrubí včetně tvarovek a zednických výpomocí. | [24 empty] | POP
|  | Včetně pomocného lešení o výšce podlahy do 1900 mm a pro zatížení do 1,5 kPa. | [24 empty] | POP
4 | 723150314R00 | Potrubí ocelové hladké černé svařované D 89 mm, s 3,6 mm | m | 6 |  | 0 |  | 0 |  | 0 | 21 | 0 | 0.0121 | 0.07 | 0 | 0 | 800-721 | RTS 20/ I | RTS 20/ I | 0.687 | 4.12 |  | Práce |  |  |  | POL1_
|  | Potrubí včetně tvarovek a zednických výpomocí. | [24 empty] | POP
|  | Včetně pomocného lešení o výšce podlahy do 1900 mm a pro zatížení do 1,5 kPa. | [24 empty] | POP
5 | 723150315R00 | Potrubí ocelové hladké černé svařované D 108 mm, s 4,0 mm | m | 12 |  | 0 |  | 0 |  | 0 | 21 | 0 | 0.01687 | 0.2 | 0 | 0 | 800-721 | RTS 20/ I | RTS 20/ I | 0.832 | 9.98 |  | Práce |  |  |  | POL1_
|  | Potrubí včetně tvarovek a zednických výpomocí. | [24 empty] | POP
|  | Včetně pomocného lešení o výšce podlahy do 1900 mm a pro zatížení do 1,5 kPa. | [24 empty] | POP
6 | 723150318R00 | Potrubí ocelové hladké černé svařované D 219 mm, s 6,3 mm | m | 1 |  | 0 |  | 0 |  | 0 | 21 | 0 | 0.05053 | 0.05 | 0 | 0 | 800-721 | RTS 20/ I | RTS 20/ I | 1.446 | 1.45 |  | Práce |  |  |  | POL1_
|  | Potrubí včetně tvarovek a zednických výpomocí. | [24 empty] | POP
|  | Včetně pomocného lešení o výšce podlahy do 1900 mm a pro zatížení do 1,5 kPa. | [24 empty] | POP
7 | 723150345R00 | Zhotovení redukce kováním 1DN, DN 80/50 | kus | 2 |  | 0 |  | 0 |  | 0 | 21 | 0 | 0.0024 | 0 | 0 | 0 | 800-721 | RTS 20/ I | RTS 20/ I | 1.354 | 2.71 |  | Práce |  |  |  | POL1_
8 | 723150349R00 | Zhotovení redukce kováním 1DN, DN 200/125 | kus | 1 |  | 0 |  | 0 |  | 0 | 21 | 0 | 0.00654 | 0.01 | 0 | 0 | 800-721 | RTS 20/ I | RTS 20/ I | 4.364 | 4.36 |  | Práce |  |  |  | POL1_
9 | 723150351R00 | Zhotovení redukce kováním 2 DN, DN 40/20 | kus | 2 |  | 0 |  | 0 |  | 0 | 21 | 0 | 0.0015 | 0 | 0 | 0 | 800-721 | RTS 20/ I | RTS 20/ I | 0.848 | 1.7 |  | Práce |  |  |  | POL1_
10 | 723150352R00 | Zhotovení redukce kováním 2 DN, DN 50/20 | kus | 1 |  | 0 |  | 0 |  | 0 | 21 | 0 | 0.00189 | 0 | 0 | 0 | 800-721 | RTS 20/ I | RTS 20/ I | 1.066 | 1.07 |  | Práce |  |  |  | POL1_
11 | 723150355R00 | Zhotovení redukce kováním 2 DN, DN 100/50 | kus | 1 |  | 0 |  | 0 |  | 0 | 21 | 0 | 0.00383 | 0 | 0 | 0 | 800-721 | RTS 20/ I | RTS 20/ I | 2.161 | 2.16 |  | Práce |  |  |  | POL1_
12 | 723150365R00 | Potrubí ocel. černé svařované - chráničky D 38 mm, s 2,6 mm | m | 1 |  | 0 |  | 0 |  | 0 | 21 | 0 | 0.00257 | 0 | 0 | 0 | 800-721 | RTS 20/ I | RTS 20/ I | 0.269 | 0.27 |  | Práce |  |  |  | POL1_
13 | 723150372R00 | Potrubí ocel. černé svařované - chráničky D 133 mm, s 4,5 mm | m | 1 |  | 0 |  | 0 |  | 0 | 21 | 0 | 0.01536 | 0.02 | 0 | 0 | 800-721 | RTS 20/ I | RTS 20/ I | 0.672 | 0.67 |  | Práce |  |  |  | POL1_
14 | 723150373R00 | Potrubí ocel. černé svařované - chráničky D 159 mm, s 4,5 mm | m | 1 |  | 0 |  | 0 |  | 0 | 21 | 0 | 0.01846 | 0.02 | 0 | 0 | 800-721 | RTS 20/ I | RTS 20/ I | 1.82 | 1.82 |  | Práce |  |  |  | POL1_
15 | 723190207R00 | Přípojky ke strojům a zařízením přípojky ke strojům a zařízením z trubek závitových, černých, DN 50 | soubor | 1 |  | 0 |  | 0 |  | 0 | 21 | 0 | 0.01555 | 0.02 | 0 | 0 | 800-721 | RTS 20/ I | RTS 20/ I | 2.873 | 2.87 |  | Práce |  |  |  | POL1_
|  | plynovodní z ocelových trubek závitových černých spojovaných na závit, bezešvých, běžných - jakost 11 353.0, | [24 empty] | SPI |  | plynovodní z ocelových trubek závitových černých spojovaných na závit, bezešvých, běžných - jakost 11 353.0,
|  | Včetně vyvedení a upevnění výpustek. | [24 empty] | POP
|  | KGJ : 1 |  | 1 | [22 empty] | VV | 0
16 | 723190206R00 | Přípojka plynovodu z trubek závitových, černých, DN 40 | soubor | 2 |  | 0 |  | 0 |  | 0 | 21 | 0 | 0.01031 | 0.02 | 0 | 0 | 800-721 | RTS 20/ I | RTS 20/ I | 2.283 | 4.57 |  | Práce |  |  |  | POL1_
|  | včetně tvarovek, bez zednických výpomocí, | [24 empty] | SPI
|  | Včetně vyvedení a upevnění výpustek. | [24 empty] | POP
|  | kotle : 2 |  | 2 | [22 empty] | VV | 0
17 | 723190901R00 | Opravy plynovodního potrubí doplňkové práce uzavření nebo otevření plynového potrubí při opravách | kus | 2 |  | 0 |  | 0 |  | 0 | 21 | 0 | 0 | 0 | 0 | 0 | 800-721 | RTS 20/ I | RTS 20/ I | 0.064 | 0.13 |  | Práce |  |  |  | POL1_
18 | 723190907R00 | Opravy plynovodního potrubí doplňkové práce odvzdušnění a napuštění plynového potrubí | m | 65 |  | 0 |  | 0 |  | 0 | 21 | 0 | 0 | 0 | 0 | 0 | 800-721 | RTS 20/ I | RTS 20/ I | 0.062 | 4.03 |  | Práce |  |  |  | POL1_
19 | 723190909R00 | Opravy plynovodního potrubí doplňkové práce neúřední tlaková zkouška dosavadního potrubí | kus | 1 |  | 0 |  | 0 |  | 0 | 21 | 0 | 0 | 0 | 0 | 0 | 800-721 | RTS 20/ I | RTS 20/ I | 0.482 | 0.48 |  | Práce |  |  |  | POL1_
20 | 723190912R00 | Opravy plynovodního potrubí navaření odbočky na potrubí DN 15 | kus | 4 |  | 0 |  | 0 |  | 0 | 21 | 0 | 0.00018 | 0 | 0 | 0 | 800-721 | RTS 20/ I | RTS 20/ I | 0.276 | 1.1 |  | Práce |  |  |  | POL1_
21 | 723190917R00 | Opravy plynovodního potrubí navaření odbočky na potrubí DN 50 | kus | 1 |  | 0 |  | 0 |  | 0 | 21 | 0 | 0.00025 | 0 | 0 | 0 | 800-721 | RTS 20/ I | RTS 20/ I | 0.576 | 0.58 |  | Práce |  |  |  | POL1_
22 | 723190919R00 | Opravy plynovodního potrubí navaření odbočky na potrubí DN 80 | kus | 2 |  | 0 |  | 0 |  | 0 | 21 | 0 | 0.00045 | 0 | 0 | 0 | 800-721 | RTS 20/ I | RTS 20/ I | 0.609 | 1.22 |  | Práce |  |  |  | POL1_
23 | 723219103R00 | Montáž plynovodních přírubových armatur DN 65 | kus | 2 |  | 0 |  | 0 |  | 0 | 21 | 0 | 0.005 | 0.01 | 0 | 0 | 800-721 | RTS 20/ I | RTS 20/ I | 0.972 | 1.94 |  | Práce |  |  |  | POL1_
24 | 723219104R00 | Montáž plynovodních přírubových armatur DN 80 | kus | 2 |  | 0 |  | 0 |  | 0 | 21 | 0 | 0.00726 | 0.01 | 0 | 0 | 800-721 | RTS 20/ I | RTS 20/ I | 1.262 | 2.52 |  | Práce |  |  |  | POL1_
25 | 723219105R00 | Montáž plynovodních přírubových armatur DN 100 | kus | 1 |  | 0 |  | 0 |  | 0 | 21 | 0 | 0.00806 | 0.01 | 0 | 0 | 800-721 | RTS 20/ I | RTS 20/ I | 1.675 | 1.68 |  | Práce |  |  |  | POL1_
26 | 723229102R00 | Montáž armatur plynovodních s jedním závitem G 1/2" | soubor | 3 |  | 0 |  | 0 |  | 0 | 21 | 0 | 4e-05 | 0 | 0 | 0 | 800-721 | RTS 20/ I | RTS 20/ I | 0.145 | 0.44 |  | Práce |  |  |  | POL1_
27 | 723239212R00 | Montáž regulátoru středotlakého, dvojitého, závitového, | soubor | 2 |  | 0 |  | 0 |  | 0 | 21 | 0 | 0.0006 | 0 | 0 | 0 | 800-721 | RTS 20/ I | RTS 19/ I | 0.6 | 1.2 |  | Práce |  |  |  | POL1_
28 | 723239101R00 | Montáž plynovodních armatur se dvěma závity , G 1/2" | kus | 6 |  | 0 |  | 0 |  | 0 | 21 | 0 | 3e-05 | 0 | 0 | 0 | 800-721 | RTS 20/ I | RTS 20/ I | 0.166 | 1 |  | Práce |  |  |  | POL1_
29 | 723239106R00 | Montáž plynovodních armatur se dvěma závity , G 2" | kus | 11 |  | 0 |  | 0 |  | 0 | 21 | 0 | 3e-05 | 0 | 0 | 0 | 800-721 | RTS 20/ I | RTS 20/ I | 0.424 | 4.66 |  | Práce |  |  |  | POL1_
30 | 734411112R00 | Teploměr s ochranným pouzdrem přímý, typ 240, včetně dodávky materiálu | kus | 2 |  | 0 |  | 0 |  | 0 | 21 | 0 | 0.00068 | 0 | 0 | 0 | 800-731 | RTS 20/ I | RTS 20/ I | 0.381 | 0.76 |  | Práce |  |  |  | POL1_
31 | 734494121R00 | Stavoznaky, ochranné jímky, návarky návarky s metrickým závitem M 20 x 1,5, délka do 220 mm, včetně dodávky materiálu | kus | 4 |  | 0 |  | 0 |  | 0 | 21 | 0 | 0.00051 | 0 | 0 | 0 | 800-731 | RTS 20/ I | RTS 20/ I | 0.251 | 1 |  | Práce |  |  |  | POL1_
32 | 734499212R00 | Montáž návarku M 27 x 2, bez dodávky materiálu | kus | 2 |  | 0 |  | 0 |  | 0 | 21 | 0 | 0.00018 | 0 | 0 | 0 | 800-731 | RTS 20/ I | RTS 19/ I | 0.237 | 0.47 |  | Práce |  |  |  | POL1_
33 | 900 RT4 | HZS, Práce v tarifní třídě 7 (např. tesař) | h | 16 |  | 0 |  | 0 |  | 0 | 21 | 0 | 0 | 0 | 0 | 0 |  | RTS 20/ I | Indiv | 1 | 16 |  | Práce |  |  |  | POL1_
34 | 723 T00 | Hzs-nezměřitelné práce a přípomoci při montáži plynovodu | h | 12 |  | 0 |  | 0 |  | 0 | 21 | 0 | 0 | 0 | 0 | 0 |  | Vlastní | Kalkul | 1 | 12 |  | Práce |  |  |  | POL1_
35 | 723185115R40 | Potrubí ohebné nerez. vlnovcové - DN40 (pružný spoj) | m | 2 |  | 0 |  | 0 |  | 0 | 21 | 0 | 0.00028 | 0 | 0 | 0 |  | Vlastní | Indiv | 0 | 0 |  | Práce |  |  |  | POL1_7
36 | 734421130RPL | Tlakoměr deformační 0-5kPa plynový, D 160 | kus | 3 |  | 0 |  | 0 |  | 0 | 21 | 0 | 0.00297 | 0.01 | 0 | 0 |  | Vlastní | Indiv | 0.433 | 1.3 |  | Práce |  |  |  | POL1_
37 | 734421160PL2T00 | Tlakoměr plyn. 0-160 kPa , D 160 | kus | 4 |  | 0 |  | 0 |  | 0 | 21 | 0 | 0.00363 | 0.01 | 0 | 0 |  | Vlastní | Indiv | 0.433 | 1.73 |  | Práce |  |  |  | POL1_
38 | 42237023.AR | kohout kulový F-F vnitřní-vnitřní závit; pro plyn; PN 1; 1/2 "; ovládání páčka | kus | 6 |  | 0 |  | 0 |  | 0 | 21 | 0 | 0.00016 | 0 | 0 | 0 | SPCM | RTS 20/ I | RTS 20/ I | 0 | 0 |  | Specifikace |  |  |  | POL3_
39 | 42237028.AR | kohout kulový F-F vnitřní-vnitřní závit; pro plyn; PN 1; 2 "; ovládání páčka | kus | 10 |  | 0 |  | 0 |  | 0 | 21 | 0 | 0.0017 | 0.02 | 0 | 0 | SPCM | RTS 20/ I | RTS 20/ I | 0 | 0 |  | Specifikace |  |  |  | POL3_
40 | 42241810S | Regulátor tlaku plynu STL/NTL 100/2,5 kPa | kus | 1 |  | 0 |  | 0 |  | 0 | 21 | 0 | 0.016 | 0.02 | 0 | 0 |  | Vlastní | RTS 20/ I | 0 | 0 |  | Specifikace |  |  |  | POL3_
41 | 42285534R | klapka mezipřírubová uzavírací; pro plynové instalace; materiál tělesa GGG 40 litina, disk litina GGG40, vložka EPDM,O-kroužek NBR; médium plyn; DN 80; provozní tlak PN 5, příruba PN10/PN16 | kus | 2 |  | 0 |  | 0 |  | 0 | 21 | 0 | 0.00385 | 0.01 | 0 | 0 | SPCM | RTS 20/ I | RTS 19/ I | 0 | 0 |  | Specifikace |  |  |  | POL3_
42 | 4236370549206T | Bezpečnostní membránový uzávěr plynu BAP SOLO DN100-ST-PN16 | KS | 1 |  | 0 |  | 0 |  | 0 | 21 | 0 | 0 | 0 | 0 | 0 |  | Vlastní | Indiv | 0 | 0 |  | Specifikace |  |  |  | POL3_
43 | 551310172R | kohout kulový vzorkovací; pro plyn; přímý; PN 5; 1/2 " | kus | 3 |  | 0 |  | 0 |  | 0 | 21 | 0 | 0.0002 | 0 | 0 | 0 | SPCM | RTS 20/ I | RTS 20/ I | 0 | 0 |  | Specifikace |  |  |  | POL3_
44 | 870063700000020868T | Filtr plynový pro plyn FO 50 F-Z,vložka nerez DN 50, PN6 | KS | 1 |  | 0 |  | 0 |  | 0 | 21 | 0 | 0 | 0 | 0 | 0 |  | Vlastní | Indiv | 0 | 0 |  | Specifikace |  |  |  | POL3_
45 | 870063781700020041T | Zakázka topení Návarek M27x2 ocelový 11.353, šikmý 45°, L= 50 mm THNV M27 U M1 Z 50 S ocel, (CN15NA01224) | KS | 2 |  | 0 |  | 0 |  | 0 | 21 | 0 | 0 | 0 | 0 | 0 |  | Vlastní | PT | 0 | 0 |  | Specifikace |  |  |  | POL3_
46 | 998723101R00 | Přesun hmot pro vnitřní plynovod v objektech výšky do 6 m | t | 0.88962 |  | 0 |  | 0 |  | 0 | 21 | 0 | 0 | 0 | 0 | 0 | 800-721 | RTS 20/ I | RTS 20/ I | 1.333 | 1.19 |  | Přesun hmot |  |  |  | POL7_
|  | vodorovně do 50 m | [24 empty] | SPI
Díl: | 767 | Konstrukce zámečnické |  |  |  | 0 |  | 0 |  | 0 |  | 0 |  | 0.73 |  | 0 |  |  |  |  | 18.22 | [5 empty] | DIL
47 | 767995101R00 | Výroba a montáž atypických kovovových doplňků staveb hmotnosti do 5 kg | kg | 30 |  | 0 |  | 0 |  | 0 | 21 | 0 | 6e-05 | 0 | 0 | 0 | 800-767 | RTS 20/ I | RTS 20/ I | 0.426 | 12.78 |  | Práce |  |  |  | POL1_
48 | 389110006767 | Skříň HUP - nová plynoměrna o rozměru 3000x2000x500 mm, (plechová skříň) na fasádě objektu | kpl. | 1 |  | 0 |  | 0 |  | 0 | 21 | 0 | 0.69518 | 0.7 | 0 | 0 |  | Vlastní | Indiv | 5.3301 | 5.33 |  | Agregovaná položka |  |  |  | POL2_
49 | 55399994R | výrobek kovový | kg | 30 |  | 0 |  | 0 |  | 0 | 21 | 0 | 0.001 | 0.03 | 0 | 0 | SPCM | RTS 20/ I | RTS 20/ I | 0 | 0 |  | Specifikace |  |  |  | POL3_
|  | Ocelové výrobky - kotvy a spojky-atypické prvky : 30 |  | 30 | [22 empty] | VV | 0
50 | 998767101R00 | Přesun hmot pro kovové stavební doplňk. konstrukce v objektech výšky do 6 m | t | 0.0318 |  | 0 |  | 0 |  | 0 | 21 | 0 | 0 | 0 | 0 | 0 | 800-767 | RTS 20/ I | RTS 20/ I | 3.327 | 0.11 |  | Přesun hmot |  |  |  | POL7_
|  | 50 m vodorovně | [24 empty] | SPI
Díl: | 783 | Nátěry |  |  |  | 0 |  | 0 |  | 0 |  | 0 |  | 0 |  | 0 |  |  |  |  | 9.04 | [5 empty] | DIL
51 | 783424340R00 | Nátěry potrubí a armatur syntetické potrubí, do DN 50 mm, dvojnásobné s 1x emailováním a základním nátěrem | m | 45 |  | 0 |  | 0 |  | 0 | 21 | 0 | 9e-05 | 0 | 0 | 0 | 800-783 | RTS 20/ I | RTS 20/ I | 0.116 | 5.22 |  | Práce |  |  |  | POL1_
|  | na vzduchu schnoucí | [24 empty] | SPI
|  | 24+6+14+1 |  | 45 | [22 empty] | VV | 0
52 | 783425350R00 | Nátěry potrubí a armatur syntetické potrubí, do DN 100 mm, dvojnásobné s 1x emailováním a základním nátěrem | m | 18 |  | 0 |  | 0 |  | 0 | 21 | 0 | 0.00012 | 0 | 0 | 0 | 800-783 | RTS 20/ I | RTS 20/ I | 0.14 | 2.52 |  | Práce |  |  |  | POL1_
|  | na vzduchu schnoucí | [24 empty] | SPI
|  | 6+12 |  | 18 | [22 empty] | VV | 0
53 | 783426360R00 | Nátěry potrubí a armatur syntetické potrubí, do DN 150 mm, dvojnásobné s 1x emailováním a základním nátěrem | m | 2 |  | 0 |  | 0 |  | 0 | 21 | 0 | 0.00018 | 0 | 0 | 0 | 800-783 | RTS 20/ I | RTS 19/ I | 0.168 | 0.34 |  | Práce |  |  |  | POL1_
|  | na vzduchu schnoucí | [24 empty] | SPI
|  | 1+1 |  | 2 | [22 empty] | VV | 0
54 | 783220010RAC | Nátěry kovových doplňkových konstrukcí syntetické dvojnásobý krycí s emailováním | m2 | 2.1877 |  | 0 |  | 0 |  | 0 | 21 | 0 | 0.00032 | 0 | 0 | 0 | AP-PSV | RTS 20/ I | RTS 19/ I | 0.43675 | 0.96 |  | Agregovaná položka |  |  |  | POL2_
|  | 0,219*3,14*1,0+1,5 |  | 2.1877 | [22 empty] | VV | 0
Díl: | M21 | Elektromontáže |  |  |  | 0 |  | 0 |  | 0 |  | 0 |  | 0 |  | 0 |  |  |  |  | 0.35 | [5 empty] | DIL
55 | 210R2200 | Uzemnění plynovodu, vodivé propojení, včetně dodávky svorky ST 02 na potrubí | kpl. | 1 |  | 0 |  | 0 |  | 0 | 21 | 0 | 0.00027 | 0 | 0 | 0 |  | Vlastní | Indiv | 0.35217 | 0.35 |  | Práce |  |  |  | POL1_
Díl: | ON | Ostatní náklady |  |  |  | 0 |  | 0 |  | 0 |  | 0 |  | 0 |  | 0 |  |  |  |  | 0 | [5 empty] | DIL
56 | 005231010R | Revize | Soubor | 1 |  | 0 |  | 0 |  | 0 | 21 | 0 | 0 | 0 | 0 | 0 |  | RTS 20/ I | Indiv | 0 | 0 |  | VRN |  |  |  | POL99_8
|  | náklady spojené s provedením všech technickými normami předepsaných zkoušek a revizí stavebních konstrukcí nebo stavebních prací. | [24 empty] | POP |  | náklady spojené s provedením všech technickými normami předepsaných zkoušek a revizí stavebních konstrukcí nebo stavebních prací.
[25 empty] | 15 | 21 | DPH
| Celkem |  |  |  |  | 0 | [18 empty] | 0 | 0 | SUM
END
Note on S6: Jedná se o informaci, zda se jedná o položku, která je do rozpočtu zadána z cenové soustavy RTS, nebo vlastní.
Note on T6: Jedná se o název CÚ, která je zadána u položky rozpočtu

## D 1.1 D 1.1.3 Pol
Položkový soupis prací a dodávek | [26 empty] | #TypZaznamu#
S: | MX20/05 | CPA DELFÍN, energetické centrum s KGJ | [24 empty] | STA
O: | D 1.1 | ZDROJ TEPLA | [21 empty] | STA |  |  | OBJ
R: | D 1.1.3 | Strojní část, kouřovody | [24 empty] | ROZ
P.č. | Číslo položky | Název položky | MJ | Množství | Cena / MJ | Celkem | Dodávka | Dodávka celk. | Montáž | Montáž celk. | DPH | Cena s DPH | Hmotnost / MJ | Hmotnost celk.(t) | Dem. hmotnost / MJ | Dem. hmotnost celk.(t) | Ceník | Cen. soustava / platnost | Cenová úroveň | Nhod / MJ | Nhod celk. | Dodavatel | Typ položky
Díl: | 700 | HZS - hodinové zúčtovací sazby, zkoušky, revize |  |  |  | 0 |  | 0 |  | 0 |  | 0 |  | 0 |  | 0 |  |  |  |  | 82 | [5 empty] | DIL
1 | R01 | Servis - uvedení do provozu, zaškolení obsluhy, plyn.kotle | kpl. | 2 |  | 0 |  | 0 |  | 0 | 21 | 0 | 0 | 0 | 0 | 0 |  | Vlastní | Indiv | 0 | 0 |  | Práce |  |  |  | POL1_
2 | R02 | Servis - uvedení do provozu, zaškolení obsluhy, úpravna vody | kpl. | 1 |  | 0 |  | 0 |  | 0 | 21 | 0 | 0 | 0 | 0 | 0 |  | Vlastní | Indiv | 0 | 0 |  | Práce |  |  |  | POL1_
3 | R03 | Servis - uvedení do provozu, zaškolení obsluhy, exp.automat | kpl. | 1 |  | 0 |  | 0 |  | 0 | 21 | 0 | 0 | 0 | 0 | 0 |  | Vlastní | Indiv | 0 | 0 |  | Práce |  |  |  | POL1_
4 | R04 | Uvedení do provozu KGJ, seřízení, zaškolení obsluhy | kpl. | 1 |  | 0 |  | 0 |  | 0 | 21 | 0 | 0 | 0 | 0 | 0 |  | Vlastní | Indiv | 0 | 0 |  | Práce |  |  |  | POL1_
5 | R04 | Výchozí revize tlak.nádoby - expanzomat | kpl. | 4 |  | 0 |  | 0 |  | 0 | 21 | 0 | 0 | 0 | 0 | 0 |  | Vlastní | Indiv | 0 | 0 |  | Práce |  |  |  | POL1_1
6 | R05 | Revize spalinových cest | kpl. | 1 |  | 0 |  | 0 |  | 0 | 21 | 0 | 0 | 0 | 0 | 0 |  | Vlastní | Indiv | 0 | 0 |  | Práce |  |  |  | POL1_
7 | R06 | Topná zkouška - komplexní odzkoušení, odvzdušnění, vyregulování | hod | 72 |  | 0 |  | 0 |  | 0 | 21 | 0 | 0 | 0 | 0 | 0 |  | Vlastní | Indiv | 0 | 0 |  | Práce |  |  |  | POL1_
8 | R07 | Povinná výbava kotelny (hasící přístroj 55B, svítilna, lékárnička, detektor CO ....) | kpl. | 1 |  | 0 |  | 0 |  | 0 | 21 | 0 | 0 | 0 | 0 | 0 |  | Vlastní | Indiv | 0 | 0 |  | Práce |  |  |  | POL1_
9 | 904 R00 | Hzs-zkousky v ramci montaz.praci | kpl. | 1 |  | 0 |  | 0 |  | 0 | 21 | 0 | 0 | 0 | 0 | 0 | Prav.M | RTS 20/ I | Indiv | 1 | 1 |  | HZS |  |  |  | POL10_
10 | 904 R01 | Hzs-zkousky v ramci montaz.praci, Komplexni vyzkouseni | h | 48 |  | 0 |  | 0 |  | 0 | 21 | 0 | 0 | 0 | 0 | 0 | Prav.M | RTS 20/ I | RTS 20/ I | 1 | 48 |  | HZS |  |  |  | POL10_
|  | příprava na topnou zkoušku : 48,0 |  | 48 | [22 empty] | VV | 0
11 | 905 RHZ | koordinace s ostatními profesemi | kpl. | 1 |  | 0 |  | 0 |  | 0 | 21 | 0 | 0 | 0 | 0 | 0 |  | Vlastní | Indiv | 1 | 1 |  | HZS |  |  |  | POL10_
12 | 909 R00 | Hzs-nezmeritelne stavebni prace | h | 32 |  | 0 |  | 0 |  | 0 | 21 | 0 | 0 | 0 | 0 | 0 | Prav.M | RTS 20/ I | RTS 20/ I | 1 | 32 |  | HZS |  |  |  | POL10_
|  | Nejedná se o automaticky nárokovatelnou položku, při fakturaci musí být vykázáno co se dělalo | [24 empty] | POP
Díl: | 713 | Izolace tepelné |  |  |  | 0 |  | 0 |  | 0 |  | 0 |  | 0.46 |  | 0 |  |  |  |  | 41.61 | [5 empty] | DIL
13 | 713411132R00 | Montáž tepelné izolace potrubí a ohybů pásy nebo rohožemi pásy LSP (lamelové skružovací pásy) připevněnými ocelovým drátem do konstrukce z ocelových pásů , dvouvrstvá | m2 | 7.2234 |  | 0 |  | 0 |  | 0 | 21 | 0 | 0.00211 | 0.02 | 0 | 0 | 800-713 | RTS 20/ I | RTS 20/ I | 0.594 | 4.29 |  | Práce |  |  |  | POL1_
|  | bez povrchové úpravy | [24 empty] | SPI
|  | Včetně pomocného lešení o výšce podlahy do 1900 mm a pro zatížení do 1,5 kPa. | [24 empty] | POP
|  | tr. d133 : 0,133*3,14*4,0*1,2 |  | 2.0046 | [22 empty] | VV | 0
|  | tr. d159 : 0,159*3,14*4,0*1,2 |  | 2.3965 | [22 empty] | VV | 0
|  | RS M200 : (0,2*4*2,84+0,2*0,2*2)*1,2 |  | 2.8224 | [22 empty] | VV | 0
14 | 722182001RT2 | Montáž tepelné izolace potrubí samolepicí spoj a příčné stažení páskou, do DN 25 | m | 18 |  | 0 |  | 0 |  | 0 | 21 | 0 | 0 | 0 | 0 | 0 | 800-721 | RTS 20/ I | RTS 20/ I | 0.107 | 1.93 |  | Práce |  |  |  | POL1_
|  | 12+6 |  | 18 | [22 empty] | VV | 0
15 | 722182004RT2 | Montáž tepelné izolace potrubí samolepicí spoj a příčné stažení páskou, přes DN 25 do DN 40 | m | 18 |  | 0 |  | 0 |  | 0 | 21 | 0 | 0 | 0 | 0 | 0 | 800-721 | RTS 20/ I | RTS 20/ I | 0.139 | 2.5 |  | Práce |  |  |  | POL1_
|  | 6+12 |  | 18 | [22 empty] | VV | 0
16 | 722182006RT2 | Montáž tepelné izolace potrubí samolepicí spoj a příčné stažení páskou, přes DN 40 do DN 80 | m | 47 |  | 0 |  | 0 |  | 0 | 21 | 0 | 0 | 0 | 0 | 0 | 800-721 | RTS 20/ I | RTS 20/ I | 0.188 | 8.84 |  | Práce |  |  |  | POL1_
|  | 12+3+30+2 |  | 47 | [22 empty] | VV | 0
17 | 722182008RT2 | Montáž tepelné izolace potrubí samolepicí spoj a příčné stažení páskou, přes DN 80 do DN 110 | m | 106 |  | 0 |  | 0 |  | 0 | 21 | 0 | 0 | 0 | 0 | 0 | 800-721 | RTS 20/ I | RTS 20/ I | 0.217 | 23 |  | Práce |  |  |  | POL1_
|  | 50+56 |  | 106 | [22 empty] | VV | 0
18 | 722182098KPL | Příplatek za montáž izolačních tvarovek | kpl. | 1 |  | 0 |  | 0 |  | 0 | 21 | 0 | 0 | 0 | 0 | 0 |  | Vlastní | Indiv | 0.242 | 0.24 |  | Práce |  |  |  | POL1_
19 | 28323361R | páska spojovací Al, PE; samolepicí; jednostranně; spoj parotěsný; š = 50,0 mm; l = 100 m | kus | 15 |  | 0 |  | 0 |  | 0 | 21 | 0 | 0 | 0 | 0 | 0 | SPCM | RTS 20/ I | RTS 20/ I | 0 | 0 |  | Specifikace |  |  |  | POL3_
20 | 631547113R | pouzdro potrubní řezané; minerální vlákno; povrchová úprava Al fólie se skelnou mřížkou; vnitřní průměr 22,0 mm; tl. izolace 30,0 mm; provozní teplota do 250 °C; tepelná vodivost (10°C) 0,0330 W/mK; tepelná vodivost (50°C) 0,037 W/mK | m | 12 |  | 0 |  | 0 |  | 0 | 21 | 0 | 0.00029 | 0 | 0 | 0 | SPCM | RTS 20/ I | RTS 20/ I | 0 | 0 |  | Specifikace |  |  |  | POL3_
21 | 631547114R | pouzdro potrubní řezané; minerální vlákno; povrchová úprava Al fólie se skelnou mřížkou; vnitřní průměr 28,0 mm; tl. izolace 30,0 mm; provozní teplota do 250 °C; tepelná vodivost (10°C) 0,0330 W/mK; tepelná vodivost (50°C) 0,037 W/mK | m | 6 |  | 0 |  | 0 |  | 0 | 21 | 0 | 0.00031 | 0 | 0 | 0 | SPCM | RTS 20/ I | RTS 20/ I | 0 | 0 |  | Specifikace |  |  |  | POL3_
22 | 631547115R | pouzdro potrubní řezané; minerální vlákno; povrchová úprava Al fólie se skelnou mřížkou; vnitřní průměr 35,0 mm; tl. izolace 30,0 mm; provozní teplota do 250 °C; tepelná vodivost (10°C) 0,0330 W/mK; tepelná vodivost (50°C) 0,037 W/mK | m | 6 |  | 0 |  | 0 |  | 0 | 21 | 0 | 0.00034 | 0 | 0 | 0 | SPCM | RTS 20/ I | RTS 20/ I | 0 | 0 |  | Specifikace |  |  |  | POL3_
23 | 631547216R | pouzdro potrubní řezané; minerální vlákno; povrchová úprava Al fólie se skelnou mřížkou; vnitřní průměr 42,0 mm; tl. izolace 40,0 mm; provozní teplota do 250 °C; tepelná vodivost (10°C) 0,0330 W/mK; tepelná vodivost (50°C) 0,037 W/mK | m | 12 |  | 0 |  | 0 |  | 0 | 21 | 0 | 0.00074 | 0.01 | 0 | 0 | SPCM | RTS 20/ I | RTS 20/ I | 0 | 0 |  | Specifikace |  |  |  | POL3_
24 | 631547317R | pouzdro potrubní řezané; minerální vlákno; povrchová úprava Al fólie se skelnou mřížkou; vnitřní průměr 48,0 mm; tl. izolace 50,0 mm; provozní teplota do 250 °C; tepelná vodivost (10°C) 0,0330 W/mK; tepelná vodivost (50°C) 0,037 W/mK | m | 3 |  | 0 |  | 0 |  | 0 | 21 | 0 | 0.00111 | 0 | 0 | 0 | SPCM | RTS 20/ I | RTS 20/ I | 0 | 0 |  | Specifikace |  |  |  | POL3_
25 | 631547319R | pouzdro potrubní řezané; minerální vlákno; povrchová úprava Al fólie se skelnou mřížkou; vnitřní průměr 60,0 mm; tl. izolace 50,0 mm; provozní teplota do 250 °C; tepelná vodivost (10°C) 0,0330 W/mK; tepelná vodivost (50°C) 0,037 W/mK | m | 30 |  | 0 |  | 0 |  | 0 | 21 | 0 | 0.00123 | 0.04 | 0 | 0 | SPCM | RTS 20/ I | RTS 20/ I | 0 | 0 |  | Specifikace |  |  |  | POL3_
26 | 631547522R | pouzdro potrubní řezané; minerální vlákno; povrchová úprava Al fólie se skelnou mřížkou; vnitřní průměr 76,0 mm; tl. izolace 70,0 mm; provozní teplota do 250 °C; tepelná vodivost (10°C) 0,0330 W/mK; tepelná vodivost (50°C) 0,037 W/mK | m | 2 |  | 0 |  | 0 |  | 0 | 21 | 0 | 0.0024 | 0 | 0 | 0 | SPCM | RTS 20/ I | RTS 20/ I | 0 | 0 |  | Specifikace |  |  |  | POL3_
27 | 631547623R | pouzdro potrubní řezané; minerální vlákno; povrchová úprava Al fólie se skelnou mřížkou; vnitřní průměr 89,0 mm; tl. izolace 80,0 mm; provozní teplota do 250 °C; tepelná vodivost (10°C) 0,0330 W/mK; tepelná vodivost (50°C) 0,037 W/mK | m | 50 |  | 0 |  | 0 |  | 0 | 21 | 0 | 0.00315 | 0.16 | 0 | 0 | SPCM | RTS 20/ I | RTS 20/ I | 0 | 0 |  | Specifikace |  |  |  | POL3_
28 | 631547624R | pouzdro potrubní řezané; minerální vlákno; povrchová úprava Al fólie se skelnou mřížkou; vnitřní průměr 108,0 mm; tl. izolace 80,0 mm; provozní teplota do 250 °C; tepelná vodivost (10°C) 0,0330 W/mK; tepelná vodivost (50°C) 0,037 W/mK | m | 56 |  | 0 |  | 0 |  | 0 | 21 | 0 | 0.00339 | 0.19 | 0 | 0 | SPCM | RTS 20/ I | RTS 20/ I | 0 | 0 |  | Specifikace |  |  |  | POL3_
29 | 631547726R | pouzdro potrubní řezané; minerální vlákno; povrchová úprava Al fólie se skelnou mřížkou; vnitřní průměr 133,0 mm; tl. izolace 100,0 mm; provozní teplota do 250 °C; tepelná vodivost (10°C) 0,0330 W/mK; tepelná vodivost (50°C) 0,037 W/mK | m | 4 |  | 0 |  | 0 |  | 0 | 21 | 0 | 0.00525 | 0.02 | 0 | 0 | SPCM | RTS 20/ I | RTS 20/ I | 0 | 0 |  | Specifikace |  |  |  | POL3_
30 | 631547728R | pouzdro potrubní řezané; minerální vlákno; povrchová úprava Al fólie se skelnou mřížkou; vnitřní průměr 159,0 mm; tl. izolace 100,0 mm; provozní teplota do 250 °C; tepelná vodivost (10°C) 0,0330 W/mK; tepelná vodivost (50°C) 0,037 W/mK | m | 4 |  | 0 |  | 0 |  | 0 | 21 | 0 | 0.00566 | 0.02 | 0 | 0 | SPCM | RTS 20/ I | RTS 20/ I | 0 | 0 |  | Specifikace |  |  |  | POL3_
31 | 998713101R00 | Přesun hmot pro izolace tepelné v objektech výšky do 6 m | t | 0.46751 |  | 0 |  | 0 |  | 0 | 21 | 0 | 0 | 0 | 0 | 0 | 800-713 | RTS 20/ I | RTS 20/ I | 1.74 | 0.81 |  | Přesun hmot |  |  |  | POL7_
|  | 50 m vodorovně | [24 empty] | SPI
Díl: | 714 | Izolace akustické a protiotřesové |  |  |  | 0 |  | 0 |  | 0 |  | 0 |  | 0.09 |  | 0 |  |  |  |  | 0.76 | [5 empty] | DIL
32 | 714186034R00 | Montáž pohltivých a konstrukčních součástí izolačních vložek zakrytí pohltivých vložek sklotkaninou, fólií, pletivem apod. | m2 | 5 |  | 0 |  | 0 |  | 0 | 21 | 0 | 0 | 0 | 0 | 0 | 800-714 | RTS 20/ I | RTS 20/ I | 0.11 | 0.55 |  | Práce |  |  |  | POL1_
33 | 27252901R | dlažba pryžová čtverec; š = 1 000 mm; l = 1 000 mm; h = 20,0 mm; pro interiér i exteriér; protiskluzová úprava; barva černá | m2 | 5.5 |  | 0 |  | 0 |  | 0 | 21 | 0 | 0.017 | 0.09 | 0 | 0 | SPCM | RTS 20/ I | RTS 20/ I | 0 | 0 |  | Specifikace |  |  |  | POL3_
34 | 998714101R00 | Přesun hmot v objektech výšky do 6 m | t | 0.0935 |  | 0 |  | 0 |  | 0 | 21 | 0 | 0 | 0 | 0 | 0 | 800-714 | RTS 20/ I | RTS 20/ I | 2.28 | 0.21 |  | Přesun hmot |  |  |  | POL7_
|  | 50 m vodorovně měřeno od těžiště půdorysné plochy skládky do těžiště půdorysné plochy objektu | [24 empty] | SPI
Díl: | 721 | Vnitřní kanalizace |  |  |  | 0 |  | 0 |  | 0 |  | 0 |  | 0.03 |  | 0 |  |  |  |  | 22.91 | [5 empty] | DIL
35 | 721170965R00 | Opravy odpadního potrubí novodurového propojení dosavadního potrubí PVC, D 110 mm | kus | 1 |  | 0 |  | 0 |  | 0 | 21 | 0 | 0.00675 | 0.01 | 0 | 0 | 800-721 | RTS 20/ I | RTS 20/ I | 0.709 | 0.71 |  | Práce |  |  |  | POL1_
|  | Včetně pomocného lešení o výšce podlahy do 1900 mm a pro zatížení do 1,5 kPa. | [24 empty] | POP
36 | 721176222R00 | Potrubí KG svodné (ležaté) v zemi vnější průměr D 110 mm, tloušťka stěny 3,2 mm, DN 100 | m | 6 |  | 0 |  | 0 |  | 0 | 21 | 0 | 0.0021 | 0.01 | 0 | 0 | 800-721 | RTS 20/ I | RTS 20/ I | 1.6 | 9.6 |  | Práce |  |  |  | POL1_
|  | včetně tvarovek, objímek. Bez zednických výpomocí. | [24 empty] | SPI
|  | Potrubí včetně tvarovek. Bez zednických výpomocí. | [24 empty] | POP
37 | 721194103R00 | Zřízení přípojek na potrubí D 32 mm, materiál ve specifikaci | kus | 6 |  | 0 |  | 0 |  | 0 | 21 | 0 | 0 | 0 | 0 | 0 | 800-721 | RTS 20/ I | RTS 20/ I | 0.148 | 0.89 |  | Práce |  |  |  | POL1_
|  | vyvedení a upevnění odpadních výpustek, | [24 empty] | SPI
38 | 721194109R00 | Zřízení přípojek na potrubí D 110 mm, materiál ve specifikaci | kus | 1 |  | 0 |  | 0 |  | 0 | 21 | 0 | 0 | 0 | 0 | 0 | 800-721 | RTS 20/ I | RTS 20/ I | 0.259 | 0.26 |  | Práce |  |  |  | POL1_
|  | vyvedení a upevnění odpadních výpustek, | [24 empty] | SPI
39 | 721223423RT2 | Vpusť podlahová se zápachovou uzávěrkou průměr 50, 75 110 mm, se svislým odtokem, zápachový uzávěr funkční i pří vyschnutí, 123x123mm/115x115mm, včetně dodávky materiálu | kus | 1 |  | 0 |  | 0 |  | 0 | 21 | 0 | 0.00075 | 0 | 0 | 0 | 800-721 | RTS 20/ I | RTS 20/ I | 0.2 | 0.2 |  | Práce |  |  |  | POL1_
40 | 721290111R00 | Zkouška těsnosti kanalizace v objektech vodou, DN 125 | m | 36 |  | 0 |  | 0 |  | 0 | 21 | 0 | 0 | 0 | 0 | 0 | 800-721 | RTS 20/ I | RTS 20/ I | 0.096 | 3.46 |  | Práce |  |  |  | POL1_
41 | 722172713R00 | Potrubí z plastických hmot polypropylenové potrubí PP-R, D 32 mm, s 4,4 mm, PN 16, polyfúzně svařované, bez zednických výpomocí | m | 20 |  | 0 |  | 0 |  | 0 | 21 | 0 | 0.00069 | 0.01 | 0 | 0 | 800-721 | RTS 20/ I | RTS 20/ I | 0.3328 | 6.66 |  | Práce |  |  |  | POL1_
|  | včetně tvarovek, bez zednických výpomocí | [24 empty] | SPI
|  | Potrubí včetně tvarovek bez zednických výpomocí. | [24 empty] | POP
|  | Včetně pomocného lešení o výšce podlahy do 1900 mm a pro zatížení do 1,5 kPa. | [24 empty] | POP
42 | 725334301R00 | Nálevka se sifonem PP DN 32 | kus | 6 |  | 0 |  | 0 |  | 0 | 21 | 0 | 9e-05 | 0 | 0 | 0 | 800-721 | RTS 20/ I | RTS 20/ I | 0.18 | 1.08 |  | Práce |  |  |  | POL1_
|  | rozměry: 78x55 mm, výška 100 mm | [24 empty] | SPI
43 | 998721101R00 | Přesun hmot pro vnitřní kanalizaci v objektech výšky do 6 m | t | 0.03444 |  | 0 |  | 0 |  | 0 | 21 | 0 | 0 | 0 | 0 | 0 | 800-721 | RTS 20/ I | RTS 20/ I | 1.47 | 0.05 |  | Přesun hmot |  |  |  | POL7_
|  | 50 m vodorovně, měřeno od těžiště půdorysné plochy skládky do těžiště půdorysné plochy objektu | [24 empty] | SPI
Díl: | 724 | Strojní vybavení |  |  |  | 0 |  | 0 |  | 0 |  | 0 |  | 0.04 |  | 0 |  |  |  |  | 8.32 | [5 empty] | DIL
44 | 722190223R00 | Přípojky ke strojům a zařízením vodovodní pro pevné připojení z ocelových závitových pozinkovaných běžných trubek 11 353.0, pro pevné připojení, DN 25 | soubor | 1 |  | 0 |  | 0 |  | 0 | 21 | 0 | 0.00992 | 0.01 | 0 | 0 | 800-721 | RTS 20/ I | RTS 20/ I | 1.887 | 1.89 |  | Práce |  |  |  | POL1_
|  | dopojení VDZ : 1 |  | 1 | [22 empty] | VV | 0
45 | 722190222R00 | Přípojka vodovodní pro pevné připojení z ocelových závitových pozinkovaných běžných trubek 11 353.0, pro pevné připojení, DN 20 | soubor | 1 |  | 0 |  | 0 |  | 0 | 21 | 0 | 0.00704 | 0.01 | 0 | 0 | 800-721 | RTS 20/ I | RTS 20/ I | 1.763 | 1.76 |  | Práce |  |  |  | POL1_
|  | Včetně vyvedení a upevnění výpustek. | [24 empty] | POP
|  | montáž/dopojení úpravny vody a dopouštění : 1 |  | 1 | [22 empty] | VV | 0
46 | 722190504R00 | Přípojka odsávací, , DN 32 | soubor | 2 |  | 0 |  | 0 |  | 0 | 21 | 0 | 0.00891 | 0.02 | 0 | 0 | 800-721 | RTS 20/ I | RTS 20/ I | 2.162 | 4.32 |  | Práce |  |  |  | POL1_
|  | montáž/dopojení netral.boxu : 2 |  | 2 | [22 empty] | VV | 0
47 | 734209124R00 | Montáž závitové armatury se třemi závity, G 3/4", bez dodávky materiálu | kus | 1 |  | 0 |  | 0 |  | 0 | 21 | 0 | 0 | 0 | 0 | 0 | 800-731 | RTS 20/ I | RTS 20/ I | 0.258 | 0.26 |  | Práce |  |  |  | POL1_7
48 | 43632412DKL | Zařízení pro úpravu technologické vody 1000 kW- demineralizací, vč.filtru FF06 3/4", průtok 2,70 m3/h; přípojení hydraulické vstup/výstup 1"; max. tlak 6 barů; teplota vody 5-35 °C | kus | 1 |  | 0 |  | 0 |  | 0 | 21 | 0 | 0 | 0 | 0 | 0 |  | Vlastní | Indiv | 0 | 0 |  | Specifikace |  |  |  | POL3_
49 | 87006370291248T | Oddělovací člen pro doplňovací systémy s vodoměrem | KS | 1 |  | 0 |  | 0 |  | 0 | 21 | 0 | 0.002 | 0 | 0 | 0 |  | Vlastní | Indiv | 0 | 0 |  | Specifikace |  |  |  | POL3_
50 | 998724101R00 | Přesun hmot pro strojní vybavení v objektech výšky do 6 m | t | 0.03678 |  | 0 |  | 0 |  | 0 | 21 | 0 | 0 | 0 | 0 | 0 | 800-721 | RTS 20/ I | RTS 20/ I | 2.364 | 0.09 |  | Přesun hmot |  |  |  | POL7_
|  | vodorovně do 50 m | [24 empty] | SPI
Díl: | 728 | Vzduchotechnika |  |  |  | 0 |  | 0 |  | 0 |  | 0 |  | 0.02 |  | 0 |  |  |  |  | 1.85 | [5 empty] | DIL
51 | 728115112R00 | Montáž kruhového ohebného potrubí neizolovaného z Al laminátových hadic nebo z Al fólie, do průměru d 200 mm | m | 5 |  | 0 |  | 0 |  | 0 | 21 | 0 | 0 | 0 | 0 | 0 | 800-728 | RTS 20/ I | RTS 20/ I | 0.35 | 1.75 |  | Práce |  |  |  | POL1_
52 | R001 | Funkční zkoušky | kpl. | 1 |  | 0 |  | 0 |  | 0 | 21 | 0 | 0 | 0 | 0 | 0 |  | Vlastní | Indiv | 0 | 0 |  | Práce |  |  |  | POL1_
53 | 42953008.RG | Mřížka vent. do 630x630 | kus | 1 |  | 0 |  | 0 |  | 0 | 21 | 0 | 0.0075 | 0.01 | 0 | 0 |  | Vlastní | Indiv | 0 | 0 |  | Specifikace |  |  |  | POL3_
54 | 42981166R | potrubí spirálně vinuté; pozinkovaný plech; pr. 200,0 mm; l = 3 000 mm; použití pro rozvody vzduchu | kus | 1.5 |  | 0 |  | 0 |  | 0 | 21 | 0 | 0.00768 | 0.01 | 0 | 0 | SPCM | RTS 20/ I | RTS 20/ I | 0 | 0 |  | Specifikace |  |  |  | POL3_
55 | R002 | Spojovací, těsnící, závěsný a montážní materiál | kpl. | 1 |  | 0 |  | 0 |  | 0 | 21 | 0 | 0 | 0 | 0 | 0 |  | Vlastní | Indiv | 0 | 0 |  | Specifikace |  |  |  | POL3_
56 | 998728101R00 | Přesun hmot pro vzduchotechniku v objektech výšky do 6 m | t | 0.01902 |  | 0 |  | 0 |  | 0 | 21 | 0 | 0 | 0 | 0 | 0 | 800-728 | RTS 20/ I | RTS 20/ I | 5.064 | 0.1 |  | Přesun hmot |  |  |  | POL7_
|  | vodorovně do 50 m | [24 empty] | SPI
Díl: | 731 | Kotelny |  |  |  | 0 |  | 0 |  | 0 |  | 0 |  | 5.61 |  | 0 |  |  |  |  | 114.15 | [5 empty] | DIL
57 | 731159316R00 | Montáž kotlů litinových teplovodních plynových o výhřevné ploše 2,3m2 do 6 článků | soubor | 2 |  | 0 |  | 0 |  | 0 | 21 | 0 | 0.00771 | 0.02 | 0 | 0 | 800-731 | RTS 20/ I | RTS 20/ I | 9.136 | 18.27 |  | Práce |  |  |  | POL1_
58 | 731249212KGJ | Montáž rychlovyhřívacích agregátů - KGJ | soubor | 1 |  | 0 |  | 0 |  | 0 | 21 | 0 | 0.01085 | 0.01 | 0 | 0 |  | Vlastní | Indiv | 36.6 | 36.6 |  | Práce |  |  |  | POL1_7
59 | R731.01 | Doprava KGJ | kpl. | 1 |  | 0 |  | 0 |  | 0 | 21 | 0 | 0 | 0 | 0 | 0 |  | Vlastní | Indiv | 0 | 0 |  | Práce |  |  |  | POL1_
60 | 48411847W | Kotel stacionární článkový, plynový kondenzační, výkon 300kW (275kW 80/60°C, 294kW 50/30°C), - dle specifikace PD | kus | 2 |  | 0 |  | 0 |  | 0 | 21 | 0 | 0.313 | 0.63 | 0 | 0 |  | Vlastní | Indiv | 0 | 0 |  | Specifikace |  |  |  | POL3_
61 | 4848156591W | Přísl. kotle - neutralizač. zařízení s boosterem, s posilovacím čerpadlem 5W, 230V, s vzduchovou hadicí se zpětnou klapkou | kus | 2 |  | 0 |  | 0 |  | 0 | 21 | 0 | 0 | 0 | 0 | 0 |  | Vlastní | Indiv | 0 | 0 |  | Specifikace |  |  |  | POL3_
62 | 4848156592W | Přísl. kotle - pojistná skupina s připojením 2", 2 poj.ventily 3bar, manometr, aut.OV | kus | 2 |  | 0 |  | 0 |  | 0 | 21 | 0 | 0 | 0 | 0 | 0 |  | Vlastní | Indiv | 0 | 0 |  | Specifikace |  |  |  | POL3_
63 | 4848156593W | Přísl. kotle - kotlové oběhové čerpadlo | kus | 2 |  | 0 |  | 0 |  | 0 | 21 | 0 | 0 | 0 | 0 | 0 |  | Vlastní | Indiv | 0 | 0 |  | Specifikace |  |  |  | POL3_
64 | 4848156594W | Přísl. kotle - souprava připoj.přírub 50/6 | kus | 2 |  | 0 |  | 0 |  | 0 | 21 | 0 | 0 | 0 | 0 | 0 |  | Vlastní | Indiv | 0 | 0 |  | Specifikace |  |  |  | POL3_
65 | 4848156595W | Přísl. kotle-regulace - ovládací modul s vnějším snímačem | kus | 1 |  | 0 |  | 0 |  | 0 | 21 | 0 | 0 | 0 | 0 | 0 |  | Vlastní | Indiv | 0 | 0 |  | Specifikace |  |  |  | POL3_
66 | 4848156596W | Přísl. kotle-regulace - zobrazovací modul AM, pro zabudování do kotle | kus | 1 |  | 0 |  | 0 |  | 0 | 21 | 0 | 0 | 0 | 0 | 0 |  | Vlastní | Indiv | 0 | 0 |  | Specifikace |  |  |  | POL3_
67 | 4848156597W | Přísl. kotle-regulace - modul směšovače a řadiče kaskády | kus | 1 |  | 0 |  | 0 |  | 0 | 21 | 0 | 0 | 0 | 0 | 0 |  | Vlastní | Indiv | 0 | 0 |  | Specifikace |  |  |  | POL3_
68 | R731.O | Kogenerační jednotka 265kWt / 200 kWe - dle specifikace PD | KS | 1 |  | 0 |  | 0 |  | 0 | 21 | 0 | 4.95 | 4.95 | 0 | 0 |  | Vlastní | Indiv | 0 | 0 |  | Specifikace |  |  |  | POL3_
69 | 998731101R00 | Přesun hmot pro kotelny umístěné ve výšce (hloubce) do 6 m | t | 5.6023 |  | 0 |  | 0 |  | 0 | 21 | 0 | 0 | 0 | 0 | 0 | 800-731 | RTS 20/ I | RTS 20/ I | 10.582 | 59.28 |  | Přesun hmot |  |  |  | POL7_
|  | vodorovně do 50 m | [24 empty] | SPI
70 | 171156621200R | Jeřáb mobil. na autopodvozku AD 40 (T815) | Sh | 3 |  | 0 |  | 0 |  | 0 | 21 | 0 | 0 | 0 | 0 | 0 | STROJ | RTS 20/ I | RTS 20/ I | 0 | 0 |  | Stroj |  |  |  | POL6_
Díl: | 731-1 | Odkouření |  |  |  | 0 |  | 0 |  | 0 |  | 0 |  | 0.2 |  | 0 |  |  |  |  | 13.86 | [5 empty] | DIL
71 | 314841196RA0 | Odkouření DN200 nerez, dl.9m,vč. dopojení kouřovodů vč.kolen, stavebních přípomocí | kpl. | 1 |  | 0 |  | 0 |  | 0 | 21 | 0 | 0.08509 | 0.09 | 0 | 0 |  | Vlastní | Indiv | 6.4104 | 6.41 |  | Práce |  |  |  | POL1_
72 | 314841109KPL | Komín: výška 9,0m – vněj.průměr 1150mm, vni.průměr 1.komínu 400mm a vni.průměr 2.komínu 300mm, dodávka+montáž - dle specifikace PD | sbr. | 1 |  | 0 |  | 0 |  | 0 | 21 | 0 | 0.11216 | 0.11 | 0 | 0 |  | Vlastní | Indiv | 7.4502 | 7.45 |  | Agregovaná položka |  |  |  | POL2_
73 | 731-R01 | Odkouření KGJ - DN160, nerez 9m, dodávka+montáž | kpl. | 1 |  | 0 |  | 0 |  | 0 | 21 | 0 | 0 | 0 | 0 | 0 |  | Vlastní | Indiv | 0 | 0 |  | Specifikace |  |  |  | POL3_
74 | 998731202R00 | Přesun hmot pro kotelny umístěné ve výšce (hloubce) do 12 m | % |  |  | 0 |  | 0 |  | 0 | 21 | 0 | 0 | 0 | 0 | 0 | 800-731 | RTS 20/ I | RTS 20/ I | 0 | 0 |  | Přesun hmot |  |  |  | POL7_
|  | vodorovně do 50 m | [24 empty] | SPI
Díl: | 732 | Strojovny |  |  |  | 0 |  | 0 |  | 0 |  | 0 |  | 2.02 |  | 0 |  |  |  |  | 54.39 | [5 empty] | DIL
75 | 732119195R00 | Rozdělovače a sběrače dodávka těles ve specifikaci tělěs rozdělovačů a sběračů o délce 1 m, DN 250 | kus | 1 |  | 0 |  | 0 |  | 0 | 21 | 0 | 0.06927 | 0.07 | 0 | 0 | 800-731 | RTS 20/ I | RTS 20/ I | 0.94 | 0.94 |  | Práce |  |  |  | POL1_
76 | 732119295R00 | Rozdělovače a sběrače dodávka těles ve specifikaci příplatek k ceně za montáž každých dalších i započaytých 0,5 m délky tělěsa, DN 250 | kus | 4 |  | 0 |  | 0 |  | 0 | 21 | 0 | 0.00274 | 0.01 | 0 | 0 | 800-731 | RTS 20/ I | RTS 20/ I | 0.18 | 0.72 |  | Práce |  |  |  | POL1_
77 | 732199100RM1 | Montáž orientačních štítků s dodávkou orientačního štítku | soubor | 30 |  | 0 |  | 0 |  | 0 | 21 | 0 | 0.00113 | 0.03 | 0 | 0 | 800-731 | RTS 20/ I | RTS 20/ I | 0.114 | 3.42 |  | Práce |  |  |  | POL1_7
78 | 732339101R00 | Nádoby expanzní tlakové Montáž nádob expanzních tlakových o obsahu 12 l | soubor | 2 |  | 0 |  | 0 |  | 0 | 21 | 0 | 0.00053 | 0 | 0 | 0 | 800-731 | RTS 20/ I | RTS 20/ I | 0.239 | 0.48 |  | Práce |  |  |  | POL1_
79 | 732339102R00 | Nádoby expanzní tlakové Montáž nádob expanzních tlakových o obsahu 25 l | soubor | 1 |  | 0 |  | 0 |  | 0 | 21 | 0 | 0.00053 | 0 | 0 | 0 | 800-731 | RTS 20/ I | RTS 20/ I | 0.25 | 0.25 |  | Práce |  |  |  | POL1_
80 | 732339104R00 | Nádoby expanzní tlakové Montáž nádob expanzních tlakových o obsahu 50 l | soubor | 1 |  | 0 |  | 0 |  | 0 | 21 | 0 | 0.00476 | 0 | 0 | 0 | 800-731 | RTS 20/ I | RTS 20/ I | 0.81 | 0.81 |  | Práce |  |  |  | POL1_
81 | 732349106R00 | Nádoby válcové tlakové Montáž anuloidu IV - průtok 50 m3/hod | soubor | 1 |  | 0 |  | 0 |  | 0 | 21 | 0 | 0.064 | 0.06 | 0 | 0 | 800-731 | RTS 20/ I | RTS 20/ I | 5.99 | 5.99 |  | Práce |  |  |  | POL1_
82 | 732429112R00 | Čerpadla teplovodní Montáž čerpadel teplovodních oběhových spirálních DN 40 | soubor | 6 |  | 0 |  | 0 |  | 0 | 21 | 0 | 0.00059 | 0 | 0 | 0 | 800-731 | RTS 20/ I | RTS 20/ I | 0.53 | 3.18 |  | Práce |  |  |  | POL1_
83 | 732429114R00 | Čerpadla teplovodní Montáž čerpadel teplovodních oběhových spirálních DN 65 | soubor | 1 |  | 0 |  | 0 |  | 0 | 21 | 0 | 0.00059 | 0 | 0 | 0 | 800-731 | RTS 20/ I | RTS 20/ I | 0.593 | 0.59 |  | Práce |  |  |  | POL1_
84 | 732429115R00 | Čerpadla teplovodní Montáž čerpadel teplovodních oběhových spirálních DN 80 | soubor | 1 |  | 0 |  | 0 |  | 0 | 21 | 0 | 0.00035 | 0 | 0 | 0 | 800-731 | RTS 20/ I | RTS 20/ I | 0.634 | 0.63 |  | Práce |  |  |  | POL1_
85 | 732219319AN | Montáž akumulační nádoby stojat.PN 0,6-0,6,do 6300 l | soubor | 2 |  | 0 |  | 0 |  | 0 | 21 | 0 | 0.01423 | 0.03 | 0 | 0 |  | Vlastní | RTS 20/ I | 13.032 | 26.06 |  | Práce |  |  |  | POL1_
86 | 732339109R30 | Montáž expanzního automatu | soubor | 1 |  | 0 |  | 0 |  | 0 | 21 | 0 | 0.00886 | 0.01 | 0 | 0 |  | Vlastní | Kalkul | 11.319 | 11.32 |  | Práce |  |  |  | POL1_
87 | 42640142G | Čerpadlo elektron. 32-80, G 2", do 8m/5,6m3/h | kus | 1 |  | 0 |  | 0 |  | 0 | 21 | 0 | 0.0048 | 0 | 0 | 0 |  | Vlastní | Indiv | 0 | 0 |  | Specifikace |  |  |  | POL3_
88 | 42640205G | Čerpadlo elektron. 40-120 F, DN 40, do12m/12,6m3/h | kus | 1 |  | 0 |  | 0 |  | 0 | 21 | 0 | 0.0161 | 0.02 | 0 | 0 |  | Vlastní | Indiv | 0 | 0 |  | Specifikace |  |  |  | POL3_
89 | 42640206G | Čerpadlo elektron. 40-150 F, DN 40, do15m/14,1m3/h | kus | 1 |  | 0 |  | 0 |  | 0 | 21 | 0 | 0.0161 | 0.02 | 0 | 0 |  | Vlastní | Indiv | 0 | 0 |  | Specifikace |  |  |  | POL3_
90 | 42640220G | Čerpadlo elektron. 65-150 F, DN 65, do15m/28,4m3/h | kus | 1 |  | 0 |  | 0 |  | 0 | 21 | 0 | 0.0246 | 0.02 | 0 | 0 |  | Vlastní | Indiv | 0 | 0 |  | Specifikace |  |  |  | POL3_
91 | 42640224G | Čerpadlo elektron. 80-120 F, DN 80, do 12m/35,3m3/h | kus | 1 |  | 0 |  | 0 |  | 0 | 21 | 0 | 0.0305 | 0.03 | 0 | 0 |  | Vlastní | Indiv | 0 | 0 |  | Specifikace |  |  |  | POL3_
92 | 42640263TPE | Čerpadlo elektron. s kombinovaným snímačem teploty a diferenčního tlaku DN50, PN6/10, 38m3/h, 16m, 2,2kW 400V; jednost. s pevnou spojkou, odstředivé čerpadlo se sacími a výtlačnými hrdly | kus | 0 |  | 0 |  | 0 |  | 0 | 21 | 0 | 0.035 | 0 | 0 | 0 |  | Vlastní | Indiv | 0 | 0 |  | Specifikace |  |  |  | POL3_
93 | 4843470110I | Akumulační nádoba 5,0 m3, včetně izolace, pro uzavřené topné systémy - 5000 l | kus | 2 |  | 0 |  | 0 |  | 0 | 21 | 0 | 0.555 | 1.11 | 0 | 0 |  | Vlastní | RTS 20/ I | 0 | 0 |  | Specifikace |  |  |  | POL3_
94 | 48466200R | nádrž tlaková expanzní membránová; pro topné a chladící soustavy; objem 8 l; d nádrže 206 mm; uložení: stojatý; max. přetlak do 6 bar; přetlak plynu 1,5 bar; prac. látka plyn; membrána vyměnitelná; prac. teplota do 70 °C; připojení R 3/4"; barva bílá, červená, šedá | kus | 2 |  | 0 |  | 0 |  | 0 | 21 | 0 | 0.0017 | 0 | 0 | 0 | SPCM | RTS 20/ I | RTS 20/ I | 0 | 0 |  | Specifikace |  |  |  | POL3_
95 | 48466203R | nádrž tlaková expanzní membránová; pro topné a chladící soustavy; objem 25 l; d nádrže 280 mm; uložení: stojatý; max. přetlak do 6 bar; přetlak plynu 1,5 bar; prac. látka plyn; membrána vyměnitelná; prac. teplota do 70 °C; připojení R 3/4"; barva bílá, červená, šedá | kus | 1 |  | 0 |  | 0 |  | 0 | 21 | 0 | 0.00355 | 0 | 0 | 0 | SPCM | RTS 20/ I | RTS 20/ I | 0 | 0 |  | Specifikace |  |  |  | POL3_
96 | 48466205R | nádrž tlaková expanzní membránová; pro topné a chladící soustavy; objem 50 l; d nádrže 409 mm; uložení: stojatý; max. přetlak do 6 bar; přetlak plynu 1,5 bar; prac. látka plyn; membrána vyměnitelná; prac. teplota do 70 °C; připojení R 3/4"; barva bílá, červená, šedá | kus | 1 |  | 0 |  | 0 |  | 0 | 21 | 0 | 0.00715 | 0.01 | 0 | 0 | SPCM | RTS 20/ I | RTS 20/ I | 0 | 0 |  | Specifikace |  |  |  | POL3_
97 | 4848165106R | vyrovnávač tlaku hydraulický; odděluje otopnou soustavu od kotlového okruhu bez zásahu hydraulické stability kotlového okruhu; tepelná izolace z PUR pěny s vnější Al úpravou; připojení přírubové včetně protipřírub; průtok 50,00 m3/h; průměr tělesa D 324 mm; d hrdla = 158 mm; výška 1950 mm - včetně nohou | kus | 0 |  | 0 |  | 0 |  | 0 | 21 | 0 | 0.1 | 0 | 0 | 0 | SPCM | RTS 20/ I | RTS 20/ I | 0 | 0 |  | Specifikace |  |  |  | POL3_
|  | stávající : 0 | [24 empty] | VV | 0
98 | 48481659914T | RS KOMBI - M200 /0,60MPa ; dl. 2,84 m, vč.izolace PUR,, 2x stojan - SS 200/250, l=370-570 | KS | 1 |  | 0 |  | 0 |  | 0 | 21 | 0 | 0.2155 | 0.22 | 0 | 0 |  | Vlastní | Indiv | 0 | 0 |  | Specifikace |  |  |  | POL3_
99 | 87006372209040T | VDZ - expanzní automat s 1500 l nádobou, - dle specifikace PD | KS | 1 |  | 0 |  | 0 |  | 0 | 21 | 0 | 0.38 | 0.38 | 0 | 0 |  | Vlastní | Indiv | 0 | 0 |  | Specifikace |  |  |  | POL3_
100 | 90001393821T | Příslušenství k nádobám - bezpečnostní kulový uzávěr se zajištěním 3/4" | KS | 4 |  | 0 |  | 0 |  | 0 | 21 | 0 | 0 | 0 | 0 | 0 |  | Vlastní | Indiv | 0 | 0 |  | Specifikace |  |  |  | POL3_
101 | 998732201R00 | Přesun hmot pro strojovny v objektech výšky do 6 m | % |  |  | 0 |  | 0 |  | 0 | 21 | 0 | 0 | 0 | 0 | 0 | 800-731 | RTS 20/ I | RTS 20/ I | 0 | 0 |  | Přesun hmot |  |  |  | POL7_
Díl: | 733 | Rozvod potrubí |  |  |  | 0 |  | 0 |  | 0 |  | 0 |  | 2.46 |  | 0 |  |  |  |  | 290.85 | [5 empty] | DIL
102 | 733111113R00 | Potrubí z trubek závitových ocelových bezešvých, běžných, v kotelnách a strojovnách, DN 15 | m | 12 |  | 0 |  | 0 |  | 0 | 21 | 0 | 0.00576 | 0.07 | 0 | 0 | 800-731 | RTS 20/ I | RTS 20/ I | 0.473 | 5.68 |  | Práce |  |  |  | POL1_
|  | Potrubí včetně tvarovek a zednických výpomocí. | [24 empty] | POP
103 | 733111114R00 | Potrubí z trubek závitových ocelových bezešvých, běžných, v kotelnách a strojovnách, DN 20 | m | 6 |  | 0 |  | 0 |  | 0 | 21 | 0 | 0.00618 | 0.04 | 0 | 0 | 800-731 | RTS 20/ I | RTS 20/ I | 0.505 | 3.03 |  | Práce |  |  |  | POL1_
|  | Potrubí včetně tvarovek a zednických výpomocí. | [24 empty] | POP
104 | 733111115R00 | Potrubí z trubek závitových ocelových bezešvých, běžných, v kotelnách a strojovnách, DN 25 | m | 6 |  | 0 |  | 0 |  | 0 | 21 | 0 | 0.00704 | 0.04 | 0 | 0 | 800-731 | RTS 20/ I | RTS 20/ I | 0.565 | 3.39 |  | Práce |  |  |  | POL1_
|  | Potrubí včetně tvarovek a zednických výpomocí. | [24 empty] | POP
105 | 733111116R00 | Potrubí z trubek závitových ocelových bezešvých, běžných, v kotelnách a strojovnách, DN 32 | m | 12 |  | 0 |  | 0 |  | 0 | 21 | 0 | 0.00785 | 0.09 | 0 | 0 | 800-731 | RTS 20/ I | RTS 20/ I | 0.7 | 8.4 |  | Práce |  |  |  | POL1_
|  | Potrubí včetně tvarovek a zednických výpomocí. | [24 empty] | POP
106 | 733111117R00 | Potrubí z trubek závitových ocelových bezešvých, běžných, v kotelnách a strojovnách, DN 40 | m | 3 |  | 0 |  | 0 |  | 0 | 21 | 0 | 0.00827 | 0.02 | 0 | 0 | 800-731 | RTS 20/ I | RTS 20/ I | 0.735 | 2.21 |  | Práce |  |  |  | POL1_
|  | Potrubí včetně tvarovek a zednických výpomocí. | [24 empty] | POP
107 | 733111118R00 | Potrubí z trubek závitových ocelových bezešvých, běžných, v kotelnách a strojovnách, DN 50 | m | 30 |  | 0 |  | 0 |  | 0 | 21 | 0 | 0.01012 | 0.3 | 0 | 0 | 800-731 | RTS 20/ I | RTS 20/ I | 0.828 | 24.84 |  | Práce |  |  |  | POL1_
|  | Potrubí včetně tvarovek a zednických výpomocí. | [24 empty] | POP
108 | 733113113R00 | Potrubí z trubek závitových příplatek k ceně za zhotovení přípojky z ocelových trubek závitových, , , DN 15 | kus | 1 |  | 0 |  | 0 |  | 0 | 21 | 0 | 0 | 0 | 0 | 0 | 800-731 | RTS 20/ I | RTS 20/ I | 0.237 | 0.24 |  | Práce |  |  |  | POL1_
109 | 733113114R00 | Potrubí z trubek závitových příplatek k ceně za zhotovení přípojky z ocelových trubek závitových, , , DN 20 | kus | 4 |  | 0 |  | 0 |  | 0 | 21 | 0 | 0 | 0 | 0 | 0 | 800-731 | RTS 20/ I | RTS 20/ I | 0.35 | 1.4 |  | Práce |  |  |  | POL1_
110 | 733113115R00 | Potrubí z trubek závitových příplatek k ceně za zhotovení přípojky z ocelových trubek závitových, , , DN 25 | kus | 2 |  | 0 |  | 0 |  | 0 | 21 | 0 | 0 | 0 | 0 | 0 | 800-731 | RTS 20/ I | RTS 20/ I | 0.422 | 0.84 |  | Práce |  |  |  | POL1_
111 | 733113117R00 | Potrubí z trubek závitových příplatek k ceně za zhotovení přípojky z ocelových trubek závitových, , , DN 40 | kus | 4 |  | 0 |  | 0 |  | 0 | 21 | 0 | 0 | 0 | 0 | 0 | 800-731 | RTS 20/ I | RTS 20/ I | 0.752 | 3.01 |  | Práce |  |  |  | POL1_
112 | 733113118R00 | Potrubí z trubek závitových příplatek k ceně za zhotovení přípojky z ocelových trubek závitových, , , DN 50 | kus | 8 |  | 0 |  | 0 |  | 0 | 21 | 0 | 0 | 0 | 0 | 0 | 800-731 | RTS 20/ I | RTS 20/ I | 0.968 | 7.74 |  | Práce |  |  |  | POL1_
113 | 733121222R00 | Potrubí z trubek hladkých ocelových bezešvých tvářených za tepla v kotelnách a strojovnách, D 76, tloušťka stěny 3,2 mm | m | 2 |  | 0 |  | 0 |  | 0 | 21 | 0 | 0.00985 | 0.02 | 0 | 0 | 800-731 | RTS 20/ I | RTS 20/ I | 0.919 | 1.84 |  | Práce |  |  |  | POL1_
|  | Potrubí včetně tvarovek a zednických výpomocí. | [24 empty] | POP
114 | 733121225R00 | Potrubí z trubek hladkých ocelových bezešvých tvářených za tepla v kotelnách a strojovnách, D 89, tloušťka stěny 3,6 mm | m | 50 |  | 0 |  | 0 |  | 0 | 21 | 0 | 0.01362 | 0.68 | 0 | 0 | 800-731 | RTS 20/ I | RTS 20/ I | 1.04 | 52 |  | Práce |  |  |  | POL1_
|  | Potrubí včetně tvarovek a zednických výpomocí. | [24 empty] | POP
115 | 733121228R00 | Potrubí z trubek hladkých ocelových bezešvých tvářených za tepla v kotelnách a strojovnách, D 108, tloušťka stěny 4 mm | m | 56 |  | 0 |  | 0 |  | 0 | 21 | 0 | 0.01713 | 0.96 | 0 | 0 | 800-731 | RTS 20/ I | RTS 20/ I | 1.206 | 67.54 |  | Práce |  |  |  | POL1_
|  | Potrubí včetně tvarovek a zednických výpomocí. | [24 empty] | POP
116 | 733121232R00 | Potrubí z trubek hladkých ocelových bezešvých tvářených za tepla v kotelnách a strojovnách, D 133, tloušťka stěny 4,5 mm | m | 4 |  | 0 |  | 0 |  | 0 | 21 | 0 | 0.02173 | 0.09 | 0 | 0 | 800-731 | RTS 20/ I | RTS 20/ I | 1.4 | 5.6 |  | Práce |  |  |  | POL1_
|  | Potrubí včetně tvarovek a zednických výpomocí. | [24 empty] | POP
117 | 733121235R00 | Potrubí z trubek hladkých ocelových bezešvých tvářených za tepla v kotelnách a strojovnách, D 159, tloušťka stěny 4,5 mm | m | 4 |  | 0 |  | 0 |  | 0 | 21 | 0 | 0.02386 | 0.1 | 0 | 0 | 800-731 | RTS 20/ I | RTS 20/ I | 1.612 | 6.45 |  | Práce |  |  |  | POL1_
|  | Potrubí včetně tvarovek a zednických výpomocí. | [24 empty] | POP
118 | 733123125R00 | Potrubí z trubek hladkých příplatek k ceně za zhotovení přípojky z trubek hladkých D 89, tloušťka stěny 3,6 mm | kus | 5 |  | 0 |  | 0 |  | 0 | 21 | 0 | 0 | 0 | 0 | 0 | 800-731 | RTS 20/ I | RTS 20/ I | 1.726 | 8.63 |  | Práce |  |  |  | POL1_
119 | 733123128R00 | Potrubí z trubek hladkých příplatek k ceně za zhotovení přípojky z trubek hladkých D 108, tloušťka stěny 4,0 mm | kus | 8 |  | 0 |  | 0 |  | 0 | 21 | 0 | 0 | 0 | 0 | 0 | 800-731 | RTS 20/ I | RTS 20/ I | 2.756 | 22.05 |  | Práce |  |  |  | POL1_
120 | 733123132R00 | Potrubí z trubek hladkých příplatek k ceně za zhotovení přípojky z trubek hladkých D 133, tloušťka stěny 4,5 mm | kus | 2 |  | 0 |  | 0 |  | 0 | 21 | 0 | 0 | 0 | 0 | 0 | 800-731 | RTS 20/ I | RTS 20/ I | 3.515 | 7.03 |  | Práce |  |  |  | POL1_
121 | 733124118R00 | Potrubí z trubek hladkých zhotovení trubkových přechodů jednostranných přímých z trubek ocelových hladkých kováním, z DN 50, na DN 25 | kus | 2 |  | 0 |  | 0 |  | 0 | 21 | 0 | 0.00189 | 0 | 0 | 0 | 800-731 | RTS 20/ I | RTS 20/ I | 1.071 | 2.14 |  | Práce |  |  |  | POL1_
122 | 733124122R00 | Potrubí z trubek hladkých zhotovení trubkových přechodů jednostranných přímých z trubek ocelových hladkých kováním, z DN 80, na DN 50 | kus | 2 |  | 0 |  | 0 |  | 0 | 21 | 0 | 0.0024 | 0 | 0 | 0 | 800-731 | RTS 20/ I | RTS 20/ I | 1.363 | 2.73 |  | Práce |  |  |  | POL1_
123 | 733124124R00 | Potrubí z trubek hladkých zhotovení trubkových přechodů jednostranných přímých z trubek ocelových hladkých kováním, z DN 100, na DN 65 | kus | 2 |  | 0 |  | 0 |  | 0 | 21 | 0 | 0.00308 | 0.01 | 0 | 0 | 800-731 | RTS 20/ I | RTS 20/ I | 1.747 | 3.49 |  | Práce |  |  |  | POL1_
124 | 733124125R00 | Potrubí z trubek hladkých zhotovení trubkových přechodů jednostranných přímých z trubek ocelových hladkých kováním, z DN 100, na DN 50 | kus | 6 |  | 0 |  | 0 |  | 0 | 21 | 0 | 0.00383 | 0.02 | 0 | 0 | 800-731 | RTS 20/ I | RTS 20/ I | 2.174 | 13.04 |  | Práce |  |  |  | POL1_
125 | 733124126R00 | Potrubí z trubek hladkých zhotovení trubkových přechodů jednostranných přímých z trubek ocelových hladkých kováním, z DN 125, na DN 80 | kus | 2 |  | 0 |  | 0 |  | 0 | 21 | 0 | 0.0045 | 0.01 | 0 | 0 | 800-731 | RTS 20/ I | RTS 20/ I | 2.558 | 5.12 |  | Práce |  |  |  | POL1_
126 | 733123919R00 | Svařovaný spoj potrubí ocelového D 60 mm | kus | 2 |  | 0 |  | 0 |  | 0 | 21 | 0 | 0.00064 | 0 | 0 | 0 | 800-731 | RTS 20/ I | RTS 20/ I | 0.3297 | 0.66 |  | Práce |  |  |  | POL1_
127 | 733123923R00 | Svařovaný spoj potrubí ocelového D 108 mm | kus | 4 |  | 0 |  | 0 |  | 0 | 21 | 0 | 0.00116 | 0 | 0 | 0 | 800-731 | RTS 20/ I | RTS 20/ I | 0.5935 | 2.37 |  | Práce |  |  |  | POL1_
128 | 733123924R00 | Svařovaný spoj potrubí ocelového D 133 mm | kus | 2 |  | 0 |  | 0 |  | 0 | 21 | 0 | 0.00142 | 0 | 0 | 0 | 800-731 | RTS 20/ I | RTS 20/ I | 0.7308 | 1.46 |  | Práce |  |  |  | POL1_
129 | 733132115R00 | Kompenzátory včetně dodávky materiálu závitový pryžový kompenzátor, DN 50 | kus | 2 |  | 0 |  | 0 |  | 0 | 21 | 0 | 0.00275 | 0.01 | 0 | 0 | 800-731 | RTS 20/ I | RTS 20/ I | 0.424 | 0.85 |  | Práce |  |  |  | POL1_7
|  | pružné spojení : 2 |  | 2 | [22 empty] | VV | 0
130 | 733190106R00 | Tlakové zkoušky potrubí ocelových závitových, plastových, měděných do DN 32 | m | 36 |  | 0 |  | 0 |  | 0 | 21 | 0 | 0 | 0 | 0 | 0 | 800-731 | RTS 20/ I | RTS 20/ I | 0.018 | 0.65 |  | Práce |  |  |  | POL1_
|  | Včetně dodávky vody, uzavření a zabezpečení konců potrubí. | [24 empty] | POP
|  | 12+6+6+12 |  | 36 | [22 empty] | VV | 0
131 | 733190107R00 | Tlakové zkoušky potrubí ocelových závitových, plastových, měděných přes DN 32 do DN 40 | m | 3 |  | 0 |  | 0 |  | 0 | 21 | 0 | 0 | 0 | 0 | 0 | 800-731 | RTS 20/ I | RTS 20/ I | 0.021 | 0.06 |  | Práce |  |  |  | POL1_
|  | Včetně dodávky vody, uzavření a zabezpečení konců potrubí. | [24 empty] | POP
132 | 733190108R00 | Tlakové zkoušky potrubí ocelových závitových, plastových, měděných přes DN 40 do DN 50 | m | 30 |  | 0 |  | 0 |  | 0 | 21 | 0 | 0 | 0 | 0 | 0 | 800-731 | RTS 20/ I | RTS 20/ I | 0.032 | 0.96 |  | Práce |  |  |  | POL1_
|  | Včetně dodávky vody, uzavření a zabezpečení konců potrubí. | [24 empty] | POP
133 | 733190109R00 | Tlakové zkoušky potrubí ocelových závitových, plastových, měděných přes DN 50 do DN 65 | m | 2 |  | 0 |  | 0 |  | 0 | 21 | 0 | 0 | 0 | 0 | 0 | 800-731 | RTS 20/ I | RTS 20/ I | 0.041 | 0.08 |  | Práce |  |  |  | POL1_
|  | Včetně dodávky vody, uzavření a zabezpečení konců potrubí. | [24 empty] | POP
134 | 733190225R00 | Tlakové zkoušky potrubí ocelových hladkých přes D 60,3/2,9 do D 89/3,6 | m | 50 |  | 0 |  | 0 |  | 0 | 21 | 0 | 0 | 0 | 0 | 0 | 800-731 | RTS 20/ I | RTS 20/ I | 0.042 | 2.1 |  | Práce |  |  |  | POL1_
|  | Včetně dodávky vody, uzavření a zabezpečení konců potrubí. | [24 empty] | POP
135 | 733190232R00 | Tlakové zkoušky potrubí ocelových hladkých přes D 89/3,6 do D 133/4,5 | m | 60 |  | 0 |  | 0 |  | 0 | 21 | 0 | 0 | 0 | 0 | 0 | 800-731 | RTS 20/ I | RTS 20/ I | 0.053 | 3.18 |  | Práce |  |  |  | POL1_
|  | Včetně dodávky vody, uzavření a zabezpečení konců potrubí. | [24 empty] | POP
|  | 56+4 |  | 60 | [22 empty] | VV | 0
136 | 733190235R00 | Tlakové zkoušky potrubí ocelových hladkých přes D 133/4,5 do D 159/4,6 | m | 4 |  | 0 |  | 0 |  | 0 | 21 | 0 | 0 | 0 | 0 | 0 | 800-731 | RTS 20/ I | RTS 20/ I | 0.063 | 0.25 |  | Práce |  |  |  | POL1_
|  | Včetně dodávky vody, uzavření a zabezpečení konců potrubí. | [24 empty] | POP
137 | 733194919R00 | Opravy rozvodu potrubí z ocelových trubek hladkých navaření odbočky na dosavadní potrubí D 60,3 mm, s 2,9 mm | kus | 2 |  | 0 |  | 0 |  | 0 | 21 | 0 | 0.0003 | 0 | 0 | 0 | 800-731 | RTS 20/ I | RTS 20/ I | 0.587 | 1.17 |  | Práce |  |  |  | POL1_
138 | 733194925R00 | Opravy rozvodu potrubí z ocelových trubek hladkých navaření odbočky na dosavadní potrubí D 89 mm, s 3,6 mm | kus | 2 |  | 0 |  | 0 |  | 0 | 21 | 0 | 0.0005 | 0 | 0 | 0 | 800-731 | RTS 20/ I | RTS 20/ I | 0.762 | 1.52 |  | Práce |  |  |  | POL1_
139 | 733194928R00 | Opravy rozvodu potrubí z ocelových trubek hladkých navaření odbočky na dosavadní potrubí D 108 mm, s 4,0 mm | kus | 4 |  | 0 |  | 0 |  | 0 | 21 | 0 | 0.0005 | 0 | 0 | 0 | 800-731 | RTS 20/ I | RTS 20/ I | 1.277 | 5.11 |  | Práce |  |  |  | POL1_
140 | 733194932R00 | Opravy rozvodu potrubí z ocelových trubek hladkých navaření odbočky na dosavadní potrubí D 133 mm, s 4,5 mm | kus | 2 |  | 0 |  | 0 |  | 0 | 21 | 0 | 0.00153 | 0 | 0 | 0 | 800-731 | RTS 20/ I | RTS 20/ I | 1.576 | 3.15 |  | Práce |  |  |  | POL1_
141 | 998733101R00 | Přesun hmot pro rozvody potrubí v objektech výšky do 6 m | t | 2.481 |  | 0 |  | 0 |  | 0 | 21 | 0 | 0 | 0 | 0 | 0 | 800-731 | RTS 20/ I | RTS 20/ I | 3.563 | 8.84 |  | Přesun hmot |  |  |  | POL7_
Díl: | 734 | Armatury |  |  |  | 0 |  | 0 |  | 0 |  | 0 |  | 1.25 |  | 0 |  |  |  |  | 145.55 | [5 empty] | DIL
142 | 734255121R00 | Ventil pojistný závitový 2,5 bar, mosazný, DN 20, vnitřní-vnitřní závit, včetně dodávky materiálu | kus | 1 |  | 0 |  | 0 |  | 0 | 21 | 0 | 0.00034 | 0 | 0 | 0 | 800-731 | RTS 20/ I | RTS 20/ I | 0.206 | 0.21 |  | Práce |  |  |  | POL1_
|  | DN15/20 x 2,5 bar : 1 |  | 1 | [22 empty] | VV | 0
143 | 734255143R00 | Ventil pojistný závitový 3,5 bar, mosazný, DN 32, vnitřní-vnitřní závit, včetně dodávky materiálu | kus | 1 |  | 0 |  | 0 |  | 0 | 21 | 0 | 0.00085 | 0 | 0 | 0 | 800-731 | RTS 20/ I | RTS 20/ I | 0.268 | 0.27 |  | Práce |  |  |  | POL1_
|  | DN25/32 x 3,5 bar : 1 |  | 1 | [22 empty] | VV | 0
144 | 734109216R00 | Montáž přírubových armatur se dvěma přírubami, PN 1,6, DN 80, bez dodávky materiálu | soubor | 1 |  | 0 |  | 0 |  | 0 | 21 | 0 | 0.00886 | 0.01 | 0 | 0 | 800-731 | RTS 20/ I | RTS 20/ I | 1.539 | 1.54 |  | Práce |  |  |  | POL1_
145 | 734109219R00 | Montáž přírubových armatur se dvěma přírubami, PN 1,6, DN 150, bez dodávky materiálu | soubor | 1 |  | 0 |  | 0 |  | 0 | 21 | 0 | 0.02157 | 0.02 | 0 | 0 | 800-731 | RTS 20/ I | RTS 20/ I | 3.512 | 3.51 |  | Práce |  |  |  | POL1_
146 | 734109412R00 | Montáž přírubových armatur s třemi přírubami, PN 1,6, DN 25, bez dodávky materiálu | soubor | 1 |  | 0 |  | 0 |  | 0 | 21 | 0 | 0.00442 | 0 | 0 | 0 | 800-731 | RTS 20/ I | RTS 20/ I | 1.019 | 1.02 |  | Práce |  |  |  | POL1_
|  | dodávka armatury - MaR : 1 |  | 1 | [22 empty] | VV | 0
147 | 734121618R00 | Ventil zpětný přírubový Z 16-117-516 PN 4,0/200° C, DN 100, včetně dodávky materiálu | soubor | 2 |  | 0 |  | 0 |  | 0 | 21 | 0 | 0.06525 | 0.13 | 0 | 0 | 800-731 | RTS 20/ I | RTS 20/ I | 2.506 | 5.01 |  | Práce |  |  |  | POL1_
148 | 734121621R00 | Ventil zpětný přírubový Z 16-117-516 PN 4,0/200° C, DN 125, včetně dodávky materiálu | soubor | 1 |  | 0 |  | 0 |  | 0 | 21 | 0 | 0.09495 | 0.09 | 0 | 0 | 800-731 | RTS 20/ I | RTS 20/ I | 3.151 | 3.15 |  | Práce |  |  |  | POL1_
149 | 734163418R00 | Filtr s výměnnou vložkou, litinový, DN 100, PN 16, spoj s navařením přírub, včetně dodávky materiálu | soubor | 3 |  | 0 |  | 0 |  | 0 | 21 | 0 | 0.03676 | 0.11 | 0 | 0 | 800-731 | RTS 20/ I | RTS 20/ I | 2.34 | 7.02 |  | Práce |  |  |  | POL1_
150 | 734163419R00 | Filtr s výměnnou vložkou, litinový, DN 125, PN 16, spoj s navařením přírub, včetně dodávky materiálu | soubor | 1 |  | 0 |  | 0 |  | 0 | 21 | 0 | 0.05388 | 0.05 | 0 | 0 | 800-731 | RTS 20/ I | RTS 20/ I | 2.901 | 2.9 |  | Práce |  |  |  | POL1_
151 | 734173213R00 | Přírubový spoj PN 0,6/I MPa, DN 40, včetně dodávky materiálu | soubor | 5 |  | 0 |  | 0 |  | 0 | 21 | 0 | 0.00342 | 0.02 | 0 | 0 | 800-731 | RTS 20/ I | RTS 20/ I | 0.593 | 2.97 |  | Práce |  |  |  | POL1_
152 | 734173216R00 | Přírubový spoj PN 0,6/I MPa, DN 65, včetně dodávky materiálu | soubor | 1 |  | 0 |  | 0 |  | 0 | 21 | 0 | 0.00452 | 0 | 0 | 0 | 800-731 | RTS 20/ I | RTS 20/ I | 0.78 | 0.78 |  | Práce |  |  |  | POL1_
153 | 734173217R00 | Přírubový spoj PN 0,6/I MPa, DN 80, včetně dodávky materiálu | soubor | 1 |  | 0 |  | 0 |  | 0 | 21 | 0 | 0.00661 | 0.01 | 0 | 0 | 800-731 | RTS 20/ I | RTS 20/ I | 0.957 | 0.96 |  | Práce |  |  |  | POL1_
154 | 734173417R00 | Přírubový spoj PN 1,6/I MPa, DN 80, včetně dodávky materiálu | soubor | 6 |  | 0 |  | 0 |  | 0 | 21 | 0 | 0.00846 | 0.05 | 0 | 0 | 800-731 | RTS 20/ I | RTS 20/ I | 0.957 | 5.74 |  | Práce |  |  |  | POL1_
155 | 734173418R00 | Přírubový spoj PN 1,6/I MPa, DN 100, včetně dodávky materiálu | soubor | 8 |  | 0 |  | 0 |  | 0 | 21 | 0 | 0.01013 | 0.08 | 0 | 0 | 800-731 | RTS 20/ I | RTS 20/ I | 1.726 | 13.81 |  | Práce |  |  |  | POL1_
156 | 734173421R00 | Přírubový spoj PN 1,6/I MPa, DN 125, včetně dodávky materiálu | soubor | 4 |  | 0 |  | 0 |  | 0 | 21 | 0 | 0.01358 | 0.05 | 0 | 0 | 800-731 | RTS 20/ I | RTS 20/ I | 2.142 | 8.57 |  | Práce |  |  |  | POL1_
157 | 734173422R00 | Přírubový spoj PN 1,6/I MPa, DN 150, včetně dodávky materiálu | soubor | 7 |  | 0 |  | 0 |  | 0 | 21 | 0 | 0.01894 | 0.13 | 0 | 0 | 800-731 | RTS 20/ I | RTS 20/ I | 2.538 | 17.77 |  | Práce |  |  |  | POL1_
158 | 734194132R00 | Ventil regulační, litinový, PN 16, spoj s navařením přírub, DN 150, včetně dodávky materiálu | kus | 1 |  | 0 |  | 0 |  | 0 | 21 | 0 | 0.09302 | 0.09 | 0 | 0 | 800-731 | RTS 20/ I | RTS 20/ I | 3.515 | 3.52 |  | Práce |  |  |  | POL1_
159 | 734193158R00 | Klapka přírubová, zpětná, litinová, PN 16, spoj bez navaření přírub, DN 80, včetně dodávky materiálu | kus | 1 |  | 0 |  | 0 |  | 0 | 21 | 0 | 0.01334 | 0.01 | 0 | 0 | 800-731 | RTS 20/ I | RTS 20/ I | 0.502 | 0.5 |  | Práce |  |  |  | POL1_
160 | 734193218R00 | Klapka mezipřírubová uzavírací a regulační, litinová, PN 16, spoj bez navaření přírub, DN 80, včetně dodávky materiálu | kus | 7 |  | 0 |  | 0 |  | 0 | 21 | 0 | 0.00604 | 0.04 | 0 | 0 | 800-731 | RTS 20/ I | RTS 20/ I | 0.251 | 1.76 |  | Práce |  |  |  | POL1_
161 | 734193219R00 | Klapka mezipřírubová uzavírací a regulační, litinová, PN 16, spoj bez navaření přírub, DN 100, včetně dodávky materiálu | kus | 8 |  | 0 |  | 0 |  | 0 | 21 | 0 | 0.00708 | 0.06 | 0 | 0 | 800-731 | RTS 20/ I | RTS 20/ I | 0.261 | 2.09 |  | Práce |  |  |  | POL1_
162 | 734193221R00 | Klapka mezipřírubová uzavírací a regulační, litinová, PN 16, spoj bez navaření přírub, DN 125, včetně dodávky materiálu | kus | 4 |  | 0 |  | 0 |  | 0 | 21 | 0 | 0.00873 | 0.03 | 0 | 0 | 800-731 | RTS 20/ I | RTS 20/ I | 0.271 | 1.08 |  | Práce |  |  |  | POL1_
163 | 734193222R00 | Klapka mezipřírubová uzavírací a regulační, litinová, PN 16, spoj bez navaření přírub, DN 150, včetně dodávky materiálu | kus | 7 |  | 0 |  | 0 |  | 0 | 21 | 0 | 0.01245 | 0.09 | 0 | 0 | 800-731 | RTS 20/ I | RTS 20/ I | 0.311 | 2.18 |  | Práce |  |  |  | POL1_
164 | 734209114R00 | Montáž závitové armatury se dvěma závity, G 3/4", bez dodávky materiálu | kus | 4 |  | 0 |  | 0 |  | 0 | 21 | 0 | 0 | 0 | 0 | 0 | 800-731 | RTS 20/ I | RTS 20/ I | 0.206 | 0.82 |  | Práce |  |  |  | POL1_
|  | bezp.uzávěr : 4 |  | 4 | [22 empty] | VV | 0
165 | 734209128R00 | Montáž závitové armatury se třemi závity, G 2", bez dodávky materiálu | kus | 2 |  | 0 |  | 0 |  | 0 | 21 | 0 | 0 | 0 | 0 | 0 | 800-731 | RTS 20/ I | RTS 20/ I | 0.515 | 1.03 |  | Práce |  |  |  | POL1_
|  | pojistná skupina : 2 |  | 2 | [22 empty] | VV | 0
166 | 734215133R00 | Ventil automatický, odvzdušňovací, mosazný, PN 14, DN 15, včetně dodávky materiálu | kus | 12 |  | 0 |  | 0 |  | 0 | 21 | 0 | 0.0001 | 0 | 0 | 0 | 800-731 | RTS 20/ I | RTS 20/ I | 0.062 | 0.74 |  | Práce |  |  |  | POL1_
167 | 734224816R00 | Ventil vyvažovací (regulační), s měřícími ventilky, přímý, mosazný, DN 50, , PN 10, vnitřní-vnitřní, včetně dodávky materiálu | kus | 1 |  | 0 |  | 0 |  | 0 | 21 | 0 | 0.00372 | 0 | 0 | 0 | 800-731 | RTS 20/ I | RTS 20/ I | 0.424 | 0.42 |  | Práce |  |  |  | POL1_
168 | 734235121R00 | Kohout kulový, mosazný, DN 15, PN 42, vnitřní-vnitřní, včetně dodávky materiálu | kus | 12 |  | 0 |  | 0 |  | 0 | 21 | 0 | 0.00018 | 0 | 0 | 0 | 800-731 | RTS 20/ I | RTS 20/ I | 0.165 | 1.98 |  | Práce |  |  |  | POL1_
169 | 734235122R00 | Kohout kulový, mosazný, DN 20, PN 42, vnitřní-vnitřní, včetně dodávky materiálu | kus | 4 |  | 0 |  | 0 |  | 0 | 21 | 0 | 0.00031 | 0 | 0 | 0 | 800-731 | RTS 20/ I | RTS 20/ I | 0.207 | 0.83 |  | Práce |  |  |  | POL1_
170 | 734235123R00 | Kohout kulový, mosazný, DN 25, PN 35, vnitřní-vnitřní, včetně dodávky materiálu | kus | 2 |  | 0 |  | 0 |  | 0 | 21 | 0 | 0.00048 | 0 | 0 | 0 | 800-731 | RTS 20/ I | RTS 20/ I | 0.227 | 0.45 |  | Práce |  |  |  | POL1_
171 | 734235125R00 | Kohout kulový, mosazný, DN 40, PN 35, vnitřní-vnitřní, včetně dodávky materiálu | kus | 4 |  | 0 |  | 0 |  | 0 | 21 | 0 | 0.00104 | 0 | 0 | 0 | 800-731 | RTS 20/ I | RTS 20/ I | 0.351 | 1.4 |  | Práce |  |  |  | POL1_
172 | 734235126R00 | Kohout kulový, mosazný, DN 50, PN 35, vnitřní-vnitřní, včetně dodávky materiálu | kus | 18 |  | 0 |  | 0 |  | 0 | 21 | 0 | 0.00163 | 0.03 | 0 | 0 | 800-731 | RTS 20/ I | RTS 20/ I | 0.424 | 7.63 |  | Práce |  |  |  | POL1_
173 | 734245126R00 | Ventil zpětný, mosazný, DN 50, PN 10, vnitřní-vnitřní závit, včetně dodávky materiálu | kus | 1 |  | 0 |  | 0 |  | 0 | 21 | 0 | 0.00077 | 0 | 0 | 0 | 800-731 | RTS 20/ I | RTS 20/ I | 0.424 | 0.42 |  | Práce |  |  |  | POL1_
174 | 734245426R00 | Klapka zpětná, mosazná, DN 50, PN 12, vnitřní-vnitřní závit, včetně dodávky materiálu | kus | 3 |  | 0 |  | 0 |  | 0 | 21 | 0 | 0.00106 | 0 | 0 | 0 | 800-731 | RTS 20/ I | RTS 20/ I | 0.424 | 1.27 |  | Práce |  |  |  | POL1_
175 | 734263316R00 | Šroubení topenářské, přímé, mosazné, DN 40, PN 10, včetně dodávky materiálu | kus | 6 |  | 0 |  | 0 |  | 0 | 21 | 0 | 0.0015 | 0.01 | 0 | 0 | 800-731 | RTS 20/ I | RTS 20/ I | 0.165 | 0.99 |  | Práce |  |  |  | POL1_
176 | 734291113R00 | Kohout kulový, napouštěcí a vypouštěcí, mosazný, DN 15, PN 10, včetně dodávky materiálu | kus | 14 |  | 0 |  | 0 |  | 0 | 21 | 0 | 0.00014 | 0 | 0 | 0 | 800-731 | RTS 20/ I | RTS 20/ I | 0.082 | 1.15 |  | Práce |  |  |  | POL1_
177 | 734291114R00 | Kohout kulový, napouštěcí a vypouštěcí, mosazný, DN 20, PN 10, včetně dodávky materiálu | kus | 4 |  | 0 |  | 0 |  | 0 | 21 | 0 | 0.00022 | 0 | 0 | 0 | 800-731 | RTS 20/ I | RTS 20/ I | 0.113 | 0.45 |  | Práce |  |  |  | POL1_
178 | 734295215R00 | Filtr mosazný, DN 40, PN 20, vnitřní-vnitřní závit, včetně dodávky materiálu | kus | 1 |  | 0 |  | 0 |  | 0 | 21 | 0 | 0.00084 | 0 | 0 | 0 | 800-731 | RTS 20/ I | RTS 20/ I | 0.351 | 0.35 |  | Práce |  |  |  | POL1_
179 | 734295216R00 | Filtr mosazný, DN 50, PN 20, vnitřní-vnitřní závit, včetně dodávky materiálu | kus | 4 |  | 0 |  | 0 |  | 0 | 21 | 0 | 0.00142 | 0.01 | 0 | 0 | 800-731 | RTS 20/ I | RTS 20/ I | 0.424 | 1.7 |  | Práce |  |  |  | POL1_
180 | 734293117R00 | Ventil směšovací třícestný, mosazný, DN 32, PN 10, závitový spoj, včetně dodávky materiálu | kus | 1 |  | 0 |  | 0 |  | 0 | 21 | 0 | 0.0008 | 0 | 0 | 0 | 800-731 | RTS 20/ I | RTS 20/ I | 0.34 | 0.34 |  | Práce |  |  |  | POL1_7
181 | 734413133R00 | Teploměr s jímkou D 80 mm, délka jímky 75 mm, T = 0 až 120°C, včetně dodávky materiálu | kus | 16 |  | 0 |  | 0 |  | 0 | 21 | 0 | 0.00063 | 0.01 | 0 | 0 | 800-731 | RTS 20/ I | RTS 20/ I | 0.381 | 6.1 |  | Práce |  |  |  | POL1_
182 | 734419124R00 | Montáž kompaktního měřiče tepla přírubového DN 50, bez dodávky materiálu | soubor | 4 |  | 0 |  | 0 |  | 0 | 21 | 0 | 0.0066 | 0.03 | 0 | 0 | 800-731 | RTS 20/ I | RTS 20/ I | 1.988 | 7.95 |  | Práce |  |  |  | POL1_
183 | 734419125R00 | Montáž kompaktního měřiče tepla přírubového DN 65, bez dodávky materiálu | soubor | 1 |  | 0 |  | 0 |  | 0 | 21 | 0 | 0.00823 | 0.01 | 0 | 0 | 800-731 | RTS 20/ I | RTS 20/ I | 2.176 | 2.18 |  | Práce |  |  |  | POL1_
184 | 734419126R00 | Montáž kompaktního měřiče tepla přírubového DN 80, bez dodávky materiálu | soubor | 1 |  | 0 |  | 0 |  | 0 | 21 | 0 | 0.01089 | 0.01 | 0 | 0 | 800-731 | RTS 20/ I | RTS 20/ I | 2.425 | 2.43 |  | Práce |  |  |  | POL1_
185 | 734419133R00 | Montáž kompaktního měřiče tepla závitového G 1", bez dodávky materiálu | soubor | 1 |  | 0 |  | 0 |  | 0 | 21 | 0 | 0.00094 | 0 | 0 | 0 | 800-731 | RTS 20/ I | RTS 20/ I | 1.319 | 1.32 |  | Práce |  |  |  | POL1_
186 | 734421160R00 | Tlakoměr deformační 0-10 MPa č. 03322, D 100, včetně dodávky materiálu | kus | 6 |  | 0 |  | 0 |  | 0 | 21 | 0 | 0.00257 | 0.02 | 0 | 0 | 800-731 | RTS 20/ I | RTS 20/ I | 0.433 | 2.6 |  | Práce |  |  |  | POL1_
187 | 734494121R00 | Návarek s metrickým závitem M 20 x 1,5, délka do 220 mm, včetně dodávky materiálu | kus | 12 |  | 0 |  | 0 |  | 0 | 21 | 0 | 0.00051 | 0.01 | 0 | 0 | 800-731 | RTS 20/ I | RTS 20/ I | 0.251 | 3.01 |  | Práce |  |  |  | POL1_7
188 | 734494213R00 | Návarek s trubkovým závitem G 1/2", včetně dodávky materiálu | kus | 30 |  | 0 |  | 0 |  | 0 | 21 | 0 | 0.00024 | 0.01 | 0 | 0 | 800-731 | RTS 20/ I | RTS 20/ I | 0.278 | 8.34 |  | Práce |  |  |  | POL1_
189 | 3882204730T | Měřič tepla DN50, 15m3/hod | KOMPLET | 4 |  | 0 |  | 0 |  | 0 | 21 | 0 | 0.005 | 0.02 | 0 | 0 |  | Vlastní | Indiv | 0 | 0 |  | Specifikace |  |  |  | POL3_
190 | 3882204732T | Měřič tepla DN65, 25m3/hod | KOMPLET | 1 |  | 0 |  | 0 |  | 0 | 21 | 0 | 0.005 | 0.01 | 0 | 0 |  | Vlastní | Indiv | 0 | 0 |  | Specifikace |  |  |  | POL3_
191 | 3882204735T | Měřič tepla DN80, 40m3/hod | KOMPLET | 1 |  | 0 |  | 0 |  | 0 | 21 | 0 | 0 | 0 | 0 | 0 |  | Vlastní | Indiv | 0 | 0 |  | Specifikace |  |  |  | POL3_
192 | 38822096.AR | měřič tepla kompaktní, horní směr proudění; Q = 3,5 m3/hod; PN 16 bar; připojení závitové; poloha svisle; délka 150 mm; světlost 25 mm | kus | 1 |  | 0 |  | 0 |  | 0 | 21 | 0 | 0.0035 | 0 | 0 | 0 | SPCM | RTS 20/ I | RTS 20/ I | 0 | 0 |  | Specifikace |  |  |  | POL3_
193 | 870063702921550T | DN150 odplyňovač, přírubový | KS | 1 |  | 0 |  | 0 |  | 0 | 21 | 0 | 0 | 0 | 0 | 0 |  | Vlastní | Indiv | 0 | 0 |  | Specifikace |  |  |  | POL3_
194 | 998734101R00 | Přesun hmot pro armatury v objektech výšky do 6 m | t | 1.2796 |  | 0 |  | 0 |  | 0 | 21 | 0 | 0 | 0 | 0 | 0 | 800-731 | RTS 20/ I | RTS 20/ I | 2.575 | 3.29 |  | Přesun hmot |  |  |  | POL7_
Díl: | 767 | Konstrukce zámečnické |  |  |  | 0 |  | 0 |  | 0 |  | 0 |  | 0.09 |  | 0 |  |  |  |  | 30.41 | [5 empty] | DIL
195 | 767995101R00 | Výroba a montáž atypických kovovových doplňků staveb hmotnosti do 5 kg | kg | 35 |  | 0 |  | 0 |  | 0 | 21 | 0 | 6e-05 | 0 | 0 | 0 | 800-767 | RTS 20/ I | RTS 20/ I | 0.426 | 14.91 |  | Práce |  |  |  | POL1_
196 | 767995102R00 | Výroba a montáž atypických kovovových doplňků staveb hmotnosti přes 5 do 10 kg | kg | 50 |  | 0 |  | 0 |  | 0 | 21 | 0 | 6e-05 | 0 | 0 | 0 | 800-767 | RTS 20/ I | RTS 20/ I | 0.304 | 15.2 |  | Práce |  |  |  | POL1_
197 | 55399994.AR | výrobek kovový | kg | 50 |  | 0 |  | 0 |  | 0 | 21 | 0 | 0.001 | 0.05 | 0 | 0 | SPCM | RTS 20/ I | RTS 20/ I | 0 | 0 |  | Specifikace |  |  |  | POL3_
|  | Kotvy, úhelníky, atyp. prvky : 50 |  | 50 | [22 empty] | VV | 0
198 | 55399994R | výrobek kovový | kg | 35 |  | 0 |  | 0 |  | 0 | 21 | 0 | 0.001 | 0.04 | 0 | 0 | SPCM | RTS 20/ I | RTS 20/ I | 0 | 0 |  | Specifikace |  |  |  | POL3_
|  | Ocelové výrobky - kotvy a spojky-atypické prvky : 35 |  | 35 | [22 empty] | VV | 0
199 | 998767101R00 | Přesun hmot pro kovové stavební doplňk. konstrukce v objektech výšky do 6 m | t | 0.0901 |  | 0 |  | 0 |  | 0 | 21 | 0 | 0 | 0 | 0 | 0 | 800-767 | RTS 20/ I | RTS 20/ I | 3.327 | 0.3 |  | Přesun hmot |  |  |  | POL7_
|  | 50 m vodorovně | [24 empty] | SPI
Díl: | 783 | Nátěry |  |  |  | 0 |  | 0 |  | 0 |  | 0 |  | 0.01 |  | 0 |  |  |  |  | 19.07 | [5 empty] | DIL
200 | 783424140R00 | Nátěry potrubí a armatur syntetické potrubí, do DN 50 mm, dvojnásobné se základním nátěrem | m | 69 |  | 0 |  | 0 |  | 0 | 21 | 0 | 7e-05 | 0 | 0 | 0 | 800-783 | RTS 20/ I | RTS 20/ I | 0.087 | 6 |  | Práce |  |  |  | POL1_
|  | na vzduchu schnoucí | [24 empty] | SPI
|  | 12+6+6+12+3+30 |  | 69 | [22 empty] | VV | 0
201 | 783425150R00 | Nátěry potrubí a armatur syntetické potrubí, do DN 100 mm, dvojnásobné se základním nátěrem | m | 108 |  | 0 |  | 0 |  | 0 | 21 | 0 | 9e-05 | 0.01 | 0 | 0 | 800-783 | RTS 20/ I | RTS 20/ I | 0.103 | 11.12 |  | Práce |  |  |  | POL1_
|  | na vzduchu schnoucí | [24 empty] | SPI
|  | 2+50+56 |  | 108 | [22 empty] | VV | 0
202 | 783426160R00 | Nátěry potrubí a armatur syntetické potrubí, do DN 150 mm, dvojnásobné se základním nátěrem | m | 8 |  | 0 |  | 0 |  | 0 | 21 | 0 | 0.00014 | 0 | 0 | 0 | 800-783 | RTS 20/ I | RTS 20/ I | 0.125 | 1 |  | Práce |  |  |  | POL1_
|  | na vzduchu schnoucí | [24 empty] | SPI
|  | 4+4 |  | 8 | [22 empty] | VV | 0
203 | 783220010RAB | Nátěry kovových doplňkových konstrukcí syntetické základní a dvojnásobný krycí | m2 | 2.5 |  | 0 |  | 0 |  | 0 | 21 | 0 | 0.00026 | 0 | 0 | 0 | AP-PSV | RTS 20/ I | RTS 20/ I | 0.37975 | 0.95 |  | Agregovaná položka |  |  |  | POL2_
Díl: | ON | Ostatní náklady |  |  |  | 0 |  | 0 |  | 0 |  | 0 |  | 0 |  | 0 |  |  |  |  | 0 | [5 empty] | DIL
204 | ON1 | Měření hluku | Soubor | 1 |  | 0 |  | 0 |  | 0 | 21 | 0 | 0 | 0 | 0 | 0 |  | Vlastní | Indiv | 0 | 0 |  | VRN |  |  |  | POL99_8
205 | ON2 | Dodatečná opatření na snížení hluku splalinovodu na úroveň 50db | Soubor | 1 |  | 0 |  | 0 |  | 0 | 21 | 0 | 0 | 0 | 0 | 0 |  | Vlastní | Indiv | 0 | 0 |  | VRN |  |  |  | POL99_8
206 | ON3 | Provozní řád kotelny | Soubor | 1 |  | 0 |  | 0 |  | 0 | 21 | 0 | 0 | 0 | 0 | 0 |  | Vlastní | Indiv | 0 | 0 |  | VRN |  |  |  | POL99_8
207 | ON4 | Revizní knihy plynového zařízení | Soubor | 1 |  | 0 |  | 0 |  | 0 | 21 | 0 | 0 | 0 | 0 | 0 |  | Vlastní | Indiv | 0 | 0 |  | VRN |  |  |  | POL99_8
[25 empty] | 15 | 21 | DPH
| Celkem |  |  |  |  | 0 | [18 empty] | 0 | 0 | SUM
END
Note on S6: Jedná se o informaci, zda se jedná o položku, která je do rozpočtu zadána z cenové soustavy RTS, nebo vlastní.
Note on T6: Jedná se o název CÚ, která je zadána u položky rozpočtu

## D 1.1 D 1.1.5.1 Pol
Položkový soupis prací a dodávek | [26 empty] | #TypZaznamu#
S: | MX20/05 | CPA DELFÍN, energetické centrum s KGJ | [24 empty] | STA
O: | D 1.1 | ZDROJ TEPLA | [21 empty] | STA |  |  | OBJ
R: | D 1.1.5.1 | Elektroinstalace - silnoproud | [24 empty] | ROZ
P.č. | Číslo položky | Název položky | MJ | Množství | Cena / MJ | Celkem | Dodávka | Dodávka celk. | Montáž | Montáž celk. | DPH | Cena s DPH | Hmotnost / MJ | Hmotnost celk.(t) | Dem. hmotnost / MJ | Dem. hmotnost celk.(t) | Ceník | Cen. soustava / platnost | Cenová úroveň | Nhod / MJ | Nhod celk. | Dodavatel | Typ položky
Díl: | M21 | Elektromontáže |  |  |  | 0 |  | 0 |  | 0 |  | 0 |  | 0.54 |  | 0 |  |  |  |  | 70.53 | [5 empty] | DIL
1 | 210810142R00 | Montáž kabelu YY 1 kV , 1 x 240 mm2, volně uloženého | m | 66 |  | 0 |  | 0 |  | 0 | 21 | 0 | 0 | 0 | 0 | 0 | M21 | RTS 20/ I | RTS 20/ I | 0.15763 | 10.4 |  | Práce |  |  |  | POL1_9
|  | 50+16 |  | 66 | [22 empty] | VV | 0
2 | 3411185-C | Kabel silový s Cu jádrem 1 kV YY 240, černý | m | 50 |  | 0 |  | 0 |  | 0 | 21 | 0 | 0.00917 | 0.46 | 0 | 0 |  | Vlastní | Indiv | 0 | 0 |  | Specifikace |  |  |  | POL3_0
3 | 3411185-Z | Kabel silový s Cu jádrem 1 kV YY 240, žlutozelený | m | 16 |  | 0 |  | 0 |  | 0 | 21 | 0 | 0 | 0 | 0 | 0 |  | Vlastní | Indiv | 0 | 0 |  | Specifikace |  |  |  | POL3_0
4 | 210810017R00 | Montáž kabelu CYKY 750 V, 5 x (4 až 16 mm2), volně uloženého | m | 65 |  | 0 |  | 0 |  | 0 | 21 | 0 | 0 | 0 | 0 | 0 | M21 | RTS 20/ I | RTS 20/ I | 0.05794 | 3.77 |  | Práce |  |  |  | POL1_9
|  | 5+10+50 |  | 65 | [22 empty] | VV | 0
5 | 341116250R | kabel 1-CYKY; silový; pro pevné uložení ve vnitřních a venk.prostorách v zemi, betonu; Cu jádro,tvar jádraRMV-vícežilové lanové kulaté zhuštěné jádro; počet a průřez žil 5x25mm2; počet žil 5; teplota použití -35 až 70 °C; max.provoz.teplota při zkratu 160 °C; min.teplota pokládky -5 °C; průřez vodiče 25 mm2; samozhášivý; odolnost vůči UV záření; barva pláště černá | m | 5 |  | 0 |  | 0 |  | 0 | 21 | 0 | 0.00196 | 0.01 | 0 | 0 | SPCM | RTS 20/ I | RTS 20/ I | 0 | 0 |  | Specifikace |  |  |  | POL3_
6 | 34111102R | kabel CYKY; instalační; pro pevné uložení ve vnitřních a venk.prostorách v zemi, betonu; Cu plné holé jádro, tvar jádra RE-kulatý jednodrát; počet a průřez žil 5x16mm2; počet žil 5; teplota použití -30 až 70 °C; max.provoz.teplota při zkratu 160 °C; min.teplota pokládky -5 °C; průřez vodiče 16 mm2; samozhášivý; odolnost vůči UV záření; barva pláště černá | m | 10 |  | 0 |  | 0 |  | 0 | 21 | 0 | 0.00076 | 0.01 | 0 | 0 | SPCM | RTS 20/ I | RTS 20/ I | 0 | 0 |  | Specifikace |  |  |  | POL3_0
7 | 34111101R | kabel CYKY; instalační; pro pevné uložení ve vnitřních a venk.prostorách v zemi, betonu; Cu plné holé jádro, tvar jádra RE-kulatý jednodrát; počet a průřez žil 5x10mm2; počet žil 5; teplota použití -30 až 70 °C; max.provoz.teplota při zkratu 160 °C; min.teplota pokládky -5 °C; průřez vodiče 10 mm2; samozhášivý; odolnost vůči UV záření; barva pláště černá | m | 50 |  | 0 |  | 0 |  | 0 | 21 | 0 | 0 | 0 | 0 | 0 | SPCM | RTS 20/ I | RTS 20/ I | 0 | 0 |  | Specifikace |  |  |  | POL3_
8 | 210810055R00 | Montáž kabelu CYKY 750 V, 5 x 1,5 mm2, pevně uloženého | m | 10 |  | 0 |  | 0 |  | 0 | 21 | 0 | 0 | 0 | 0 | 0 | M21 | RTS 20/ I | RTS 20/ I | 0.09955 | 1 |  | Práce |  |  |  | POL1_9
9 | 34111090R | kabel CYKY; instalační; pro pevné uložení ve vnitřních a venk.prostorách v zemi, betonu; Cu plné holé jádro, tvar jádra RE-kulatý jednodrát; počet a průřez žil 5x1,5mm2; počet žil 5; teplota použití -30 až 70 °C; max.provoz.teplota při zkratu 160 °C; min.teplota pokládky -5 °C; průřez vodiče 1,5 mm2; samozhášivý; odolnost vůči UV záření; barva pláště černá | m | 10 |  | 0 |  | 0 |  | 0 | 21 | 0 | 0.00021 | 0 | 0 | 0 | SPCM | RTS 20/ I | RTS 20/ I | 0 | 0 |  | Specifikace |  |  |  | POL3_
10 | 210810045R00 | Montáž kabelu CYKY 750 V, 3 x 1,5 mm2, pevně uloženého | m | 150 |  | 0 |  | 0 |  | 0 | 21 | 0 | 0 | 0 | 0 | 0 | M21 | RTS 20/ I | RTS 20/ I | 0.09955 | 14.93 |  | Práce |  |  |  | POL1_9
11 | 34111030R | kabel CYKY; instalační; pro pevné uložení ve vnitřních a venk.prostorách v zemi, betonu; Cu plné holé jádro, tvar jádra RE-kulatý jednodrát; počet a průřez žil 3x1,5mm2; počet žil 3; teplota použití -30 až 70 °C; max.provoz.teplota při zkratu 160 °C; min.teplota pokládky -5 °C; průřez vodiče 1,5 mm2; samozhášivý; odolnost vůči UV záření; barva pláště černá | m | 150 |  | 0 |  | 0 |  | 0 | 21 | 0 | 0.00015 | 0.02 | 0 | 0 | SPCM | RTS 20/ I | RTS 20/ I | 0 | 0 |  | Specifikace |  |  |  | POL3_0
12 | 210810045R00 | Montáž kabelu CYKY 750 V, 3 x 1,5 mm2, pevně uloženého | m | 30 |  | 0 |  | 0 |  | 0 | 21 | 0 | 0 | 0 | 0 | 0 | M21 | RTS 20/ I | RTS 20/ I | 0.09955 | 2.99 |  | Práce |  |  |  | POL1_9
13 | 34111033R | kabel CYKY; instalační; pro pevné uložení ve vnitřních a venk.prostorách v zemi, betonu; Cu plné holé jádro, tvar jádra RE-kulatý jednodrát; počet a průřez žil 3x1,5mm2; počet žil 3; teplota použití -30 až 70 °C; max.provoz.teplota při zkratu 160 °C; min.teplota pokládky -5 °C; průřez vodiče 1,5 mm2; samozhášivý; odolnost vůči UV záření; barva pláště černá | m | 30 |  | 0 |  | 0 |  | 0 | 21 | 0 | 0 | 0 | 0 | 0 | SPCM | RTS 20/ I | RTS 20/ I | 0 | 0 |  | Specifikace |  |  |  | POL3_0
14 | 210800285R00 | Montáž kabelu bezhalogenového CXKH 1 kV, 3 x 1,5 mm2, pevně uloženého, | m | 20 |  | 0 |  | 0 |  | 0 | 21 | 0 | 0 | 0 | 0 | 0 | M21 | RTS 20/ I | RTS 20/ I | 0.09955 | 1.99 |  | Práce |  |  |  | POL1_9
15 | 341118631R | kabel 1-CXKH-V; bezhalogenový ohnioodolný; pro pevné uložení na kabelové nosné systémy v suchém nebo vlhkém prostředí; Cu jádro kulaté jednodrátové (RE); počet a průřez žil 3x1,5mm2; vnější průměr 10,0 mm; teplota použití -40 až 90 °C; max.provoz.teplota při zkratu 250 °C; min.teplota pokládky -5 °C; splňuje požadavky na požární odolnost; barva pláště hnědá | m | 20 |  | 0 |  | 0 |  | 0 | 21 | 0 | 0.00015 | 0 | 0 | 0 | SPCM | RTS 20/ I | RTS 20/ I | 0 | 0 |  | Specifikace |  |  |  | POL3_0
16 | 210800649R00 | Montáž vodiče H07V-K (CYA), 25 mm2, uloženého pevně, | m | 100 |  | 0 |  | 0 |  | 0 | 21 | 0 | 0 | 0 | 0 | 0 | M21 | RTS 20/ I | RTS 20/ I | 0.09122 | 9.12 |  | Práce |  |  |  | POL1_9
17 | 34142160R | vodič CYA (H07V-K); silový, propojovací jednožilový; pevné uložení vnitřní; jádro Cu lanované holé; počet žil 1; jmen.průřez jádra 25,00 mm2; vnější průměr max 11,0 mm; izolace PVC; tl. izolace 1,2 mm; odolný proti šíření plamene | m | 100 |  | 0 |  | 0 |  | 0 | 21 | 0 | 0.00026 | 0.03 | 0 | 0 | SPCM | RTS 20/ I | RTS 20/ I | 0 | 0 |  | Specifikace |  |  |  | POL3_0
18 | 650041112R00 | Montáž svorkovnice ekvipotenciální | kus | 1 |  | 0 |  | 0 |  | 0 | 21 | 0 | 0 | 0 | 0 | 0 |  | RTS 20/ I | RTS 20/ I | 0.2 | 0.2 |  | Práce |  |  |  | POL1_9
19 | 3456281E | Ekvipotenciální svorkovnice s krytem, min. 6 svorek pro lano 25 mm2 | kus | 1 |  | 0 |  | 0 |  | 0 | 21 | 0 | 0.00028 | 0 | 0 | 0 |  | Vlastní | Indiv | 0 | 0 |  | Specifikace |  |  |  | POL3_0
20 | 210220321R00 | Montáž svorky hromosvodové "Bernard" na potrubí, včetně Cu pásku (bez vodiče a připoj. vod.) | kus | 10 |  | 0 |  | 0 |  | 0 | 21 | 0 | 0 | 0 | 0 | 0 | M21 | RTS 20/ I | RTS 20/ I | 0.26417 | 2.64 |  | Práce |  |  |  | POL1_9
21 | 354404070VZA | Svorka na potrubí 25 mm2 VZA 4, upnutí 27-114 mm | kus | 10 |  | 0 |  | 0 |  | 0 | 21 | 0 | 0 | 0 | 0 | 0 |  | Vlastní | Indiv | 0 | 0 |  | Práce |  |  |  | POL1_9
22 | 210010323R00 | Montáž krabice plastové odbočné, čtvercové, , , , do zdiva, se zapojením, | kus | 10 |  | 0 |  | 0 |  | 0 | 21 | 0 | 0 | 0 | 0 | 0 | M21 | RTS 20/ I | RTS 20/ I | 0.4325 | 4.33 |  | Práce |  |  |  | POL1_9
23 | 34571K8T | Krabice hranatá rozbočovací na povrch K8, IP54 | kus | 10 |  | 0 |  | 0 |  | 0 | 21 | 0 | 0 | 0 | 0 | 0 |  | Vlastní | Indiv | 0 | 0 |  | Specifikace |  |  |  | POL3_0
24 | 222260572R00 | Trubka plast. tuhá 20 na příchytkách vč.příchytek | m | 50 |  | 0 |  | 0 |  | 0 | 21 | 0 | 0 | 0 | 0 | 0 |  | RTS 20/ I | RTS 20/ I | 0.08733 | 4.37 |  | Práce |  |  |  | POL1_9
25 | 345710962R | trubka tuhá hrdlová, elektroinstalační; mat. PVC samozhášivé; vnější pr.= 20,0 mm; vnitřní pr.= 16,9 mm; mech.odolnost střední; mezní hodnota zatížení 750 N/5 cm; teplot.rozsah -25 až 60 °C; stupeň hořlavosti A1-F; použití: vyhovuje zkoušce odolnosti plamene. lze montovat do prostoru nebezpečné zóny 2 v prostředí s nebezpečím výbuchu; délka l = 3 m | m | 50 |  | 0 |  | 0 |  | 0 | 21 | 0 | 0.00013 | 0.01 | 0 | 0 | SPCM | RTS 20/ I | RTS 20/ I | 0 | 0 |  | Specifikace |  |  |  | POL3_
26 | 5531200660R | příchytka povrch žárové zinkování Sendzimir; průměr upevňovaného kabelu 18 až 21 mm | kus | 50 |  | 0 |  | 0 |  | 0 | 21 | 0 | 2e-05 | 0 | 0 | 0 | SPCM | RTS 20/ I | RTS 20/ I | 0 | 0 |  | Specifikace |  |  |  | POL3_0
27 | 222260574R00 | Trubka plast. tuhá 32 na příchytkách vč.příchytek | m | 15 |  | 0 |  | 0 |  | 0 | 21 | 0 | 0 | 0 | 0 | 0 |  | RTS 20/ I | RTS 20/ I | 0.10167 | 1.53 |  | Práce |  |  |  | POL1_9
28 | 345710964R | trubka tuhá hrdlová, elektroinstalační; mat. PVC samozhášivé; vnější pr.= 32,0 mm; vnitřní pr.= 27,8 mm; mech.odolnost střední; mezní hodnota zatížení 750 N/5 cm; teplot.rozsah -25 až 60 °C; stupeň hořlavosti A1-F; použití: vyhovuje zkoušce odolnosti plamene. lze montovat do prostoru nebezpečné zóny 2 v prostředí s nebezpečím výbuchu; délka l = 3 m | m | 15 |  | 0 |  | 0 |  | 0 | 21 | 0 | 0.00023 | 0 | 0 | 0 | SPCM | RTS 20/ I | RTS 20/ I | 0 | 0 |  | Specifikace |  |  |  | POL3_
29 | 5531200673R | příchytka povrch žárové zinkování ponorem; průměr upevňovaného kabelu 22 až 30 mm | kus | 25 |  | 0 |  | 0 |  | 0 | 21 | 0 | 2e-05 | 0 | 0 | 0 | SPCM | RTS 20/ I | RTS 20/ I | 0 | 0 |  | Specifikace |  |  |  | POL3_0
30 | 388996141MTZ | Innstalace trubky plast. tuhé 90 mm | m | 5 |  | 0 |  | 0 |  | 0 | 21 | 0 | 0.00073 | 0 | 0 | 0 |  | Vlastní | Indiv | 0 | 0 |  | Práce |  |  |  | POL1_9
31 | 3457114723R | trubka kabelová tuhá dvouplášťová korugovaná chránička; vnější i vnitřní plášť z HDPE, vysoká pevnost; vnější pr.= 90,0 mm; vnitřní pr.= 75,0 mm; mezní hodnota zatížení 450 N/5 cm; teplot.rozsah -45 až 60 °C; stupeň hořlavosti A1; mat. bezhalogenový; IP 40, při použití těsnicího kroužku IP 67 | m | 5 |  | 0 |  | 0 |  | 0 | 21 | 0 | 0.00056 | 0 | 0 | 0 | SPCM | RTS 20/ I | RTS 20/ I | 0 | 0 |  | Specifikace |  |  |  | POL3_0
32 | 210110001RT2 | Montáž spínače nástěnného pro prostředí obyčejné nebo vlhké včetně zapojení a dodávky spínače, jednopólového, , řazení 1 | kus | 2 |  | 0 |  | 0 |  | 0 | 21 | 0 | 4e-05 | 0 | 0 | 0 | M21 | RTS 20/ I | RTS 20/ I | 0.30567 | 0.61 |  | Práce |  |  |  | POL1_9
33 | 210110051RT5 | Spínač nástěnný vratný - tlačítko - řaz. 1/0, venkovní včetně dodávky spínače 3553-80929 | kus | 2 |  | 0 |  | 0 |  | 0 | 21 | 0 | 4e-05 | 0 | 0 | 0 |  | Vlastní | Kalkul | 0.1475 | 0.3 |  | Práce |  |  |  | POL1_9
34 | 210110004RT1 | Montáž spínače nástěnného pro prostředí obyčejné nebo vlhké včetně zapojení a dodávky spínače, střídavého, , řazení 6 | kus | 2 |  | 0 |  | 0 |  | 0 | 21 | 0 | 4e-05 | 0 | 0 | 0 | M21 | RTS 20/ I | RTS 20/ I | 0.32667 | 0.65 |  | Práce |  |  |  | POL1_
35 | 3455ZS | Zásuvková skříň jištěná, 1x400V, 16A, 1x 400V, 32A, 2x230V, 16A, IP44, s proudovým chráničem ,, včetně instalace | kus | 3 |  | 0 |  | 0 |  | 0 | 21 | 0 | 0 | 0 | 0 | 0 |  | Vlastní | Indiv | 0 | 0 |  | Specifikace |  |  |  | POL3_0
36 | 210201221MTZ | Svítidlo zářivkové stropní zavěšené | kus | 14 |  | 0 |  | 0 |  | 0 | 21 | 0 | 0 | 0 | 0 | 0 |  | Vlastní | RTS 20/ I | 0.707 | 9.9 |  | Práce |  |  |  | POL1_9
37 | 348-001 | LED svítidlo min. 5000lm, 4000K, průběžná montáž, IP65, průmyslové provedení | kus | 14 |  | 0 |  | 0 |  | 0 | 21 | 0 | 0 | 0 | 0 | 0 |  | Vlastní | Indiv | 0 | 0 |  | Specifikace |  |  |  | POL3_0
38 | 348-002 | Lanko pro zavěšení zářivek 1500 mm, komplet vč. uchycení do stropu | kus | 28 |  | 0 |  | 0 |  | 0 | 21 | 0 | 0 | 0 | 0 | 0 |  | Vlastní | Indiv | 0 | 0 |  | Specifikace |  |  |  | POL3_0
39 | 650101911R00 | Montáž nouzového svítidla stropního vestavného | kus | 3 |  | 0 |  | 0 |  | 0 | 21 | 0 | 0 | 0 | 0 | 0 |  | RTS 20/ I | RTS 20/ I | 0.6 | 1.8 |  | Práce |  |  |  | POL1_9
40 | 348-N | Nouzové LED svítidlo přisazené, autotest, 1hod, svítí při poruše, vč. piktogramu, IP65 | kus | 3 |  | 0 |  | 0 |  | 0 | 21 | 0 | 0 | 0 | 0 | 0 |  | Vlastní | Indiv | 0 | 0 |  | Specifikace |  |  |  | POL3_0
41 | Rm001 | Montáž stahovacího pásku | kus | 200 |  | 0 |  | 0 |  | 0 | 21 | 0 | 0 | 0 | 0 | 0 |  | Vlastní | Indiv | 0 | 0 |  | Práce |  |  |  | POL1_9
42 | 34572306R3 | Pásky stahovací SP300 x 4,5 | 100 ks | 2 |  | 0 |  | 0 |  | 0 | 21 | 0 | 0 | 0 | 0 | 0 |  | Vlastní | RTS 20/ I | 0 | 0 |  | Specifikace |  |  |  | POL3_0
43 | 34195R | materiál pro elektroinstalaci | sada | 1 |  | 0 |  | 0 |  | 0 | 21 | 0 | 0 | 0 | 0 | 0 | SPCM | RTS 20/ I | RTS 20/ I | 0 | 0 |  | Specifikace |  |  |  | POL3_0
44 | 358TS | Tlačítko Stop v krabici, zapínací kontakt, včetně instalace | kus | 1 |  | 0 |  | 0 |  | 0 | 21 | 0 | 0 | 0 | 0 | 0 |  | Vlastní | Indiv | 0 | 0 |  | Specifikace |  |  |  | POL3_0
45 | 210-001 | Provedení pospojování | kpl | 1 |  | 0 |  | 0 |  | 0 | 21 | 0 | 0 | 0 | 0 | 0 |  | Vlastní | Indiv | 0 | 0 |  | Práce |  |  |  | POL1_9
46 | 220890202KPL | Revize | kpl | 1 |  | 0 |  | 0 |  | 0 | 21 | 0 | 0 | 0 | 0 | 0 |  | Vlastní | Indiv | 0 | 0 |  | Práce |  |  |  | POL1_9
47 | 210-003 | Popisové štítky na kabely | kpl | 1 |  | 0 |  | 0 |  | 0 | 21 | 0 | 0 | 0 | 0 | 0 |  | Vlastní | Indiv | 0 | 0 |  | Práce |  |  |  | POL1_9
48 | 210-004 | Připojení kogenerační jednotky | kpl | 1 |  | 0 |  | 0 |  | 0 | 21 | 0 | 0 | 0 | 0 | 0 |  | Vlastní | Indiv | 0 | 0 |  | Práce |  |  |  | POL1_9
49 | 210-005 | Demontáž stávající elektroinstalace v kotelně | kpl | 1 |  | 0 |  | 0 |  | 0 | 21 | 0 | 0 | 0 | 0 | 0 |  | Vlastní | Indiv | 0 | 0 |  | Práce |  |  |  | POL1_
Díl: | M21a | Elektroměrové rozvaděče, vybavení |  |  |  | 0 |  | 0 |  | 0 |  | 0 |  | 0 |  | 0 |  |  |  |  | 0 | [5 empty] | DIL
50 | 357RK | Rozvaděč kotelny RK dle výkresu D.1.1.5.2, včetně instalace a zapojení | kpl | 1 |  | 0 |  | 0 |  | 0 | 21 | 0 | 0.00478 | 0 | 0 | 0 |  | Vlastní | Indiv | 0 | 0 |  | Specifikace |  |  |  | POL3_0
Díl: | M21z | Elektromontáže - žlaby |  |  |  | 0 |  | 0 |  | 0 |  | 0 |  | 0.15 |  | 0 |  |  |  |  | 38.34 | [5 empty] | DIL
51 | 650011312R00 | Montáž žlabu kabelového děrovaného šířky do 300 mm | m | 15 |  | 0 |  | 0 |  | 0 | 21 | 0 | 0 | 0 | 0 | 0 |  | RTS 20/ I | RTS 20/ I | 0.65 | 9.75 |  | Práce |  |  |  | POL1_
52 | 5531200220R | žlab kabelový plech pozink; děrovaný; l = 3 000,0 mm; š = 200 mm; h = 85,0 mm; tl. 1,00 mm | kus | 5 |  | 0 |  | 0 |  | 0 | 21 | 0 | 0.00711 | 0.04 | 0 | 0 | SPCM | RTS 20/ I | RTS 20/ I | 0 | 0 |  | Specifikace |  |  |  | POL3_
53 | 30909301R | šroub ocelový; vratový+samojisticí matice; pr. vel. 6 x 10 mm; povrch zinkochromát | 1000 ks | 0.035 |  | 0 |  | 0 |  | 0 | 21 | 0 | 0.007 | 0 | 0 | 0 | SPCM | RTS 20/ I | RTS 20/ I | 0 | 0 |  | Specifikace |  |  |  | POL3_
54 | 650011332R00 | Montáž oblouku kabelového žlabu šířky do 300 mm | kus | 5 |  | 0 |  | 0 |  | 0 | 21 | 0 | 0 | 0 | 0 | 0 |  | RTS 20/ I | RTS 20/ I | 0.52 | 2.6 |  | Práce |  |  |  | POL1_
|  | 4+1 |  | 5 | [22 empty] | VV | 0
55 | 55312007220R | oblouk 90 °; ocelový plech; povrch žárové zinkování Sendzimir; š = 200,0 mm; h = 85 mm; l = 400,0 mm; tl. 1,00 mm | kus | 4 |  | 0 |  | 0 |  | 0 | 21 | 0 | 0.00194 | 0.01 | 0 | 0 | SPCM | RTS 20/ I | RTS 20/ I | 0 | 0 |  | Specifikace |  |  |  | POL3_
56 | 30909301R | šroub ocelový; vratový+samojisticí matice; pr. vel. 6 x 10 mm; povrch zinkochromát | 1000 ks | 0.064 |  | 0 |  | 0 |  | 0 | 21 | 0 | 0.007 | 0 | 0 | 0 | SPCM | RTS 20/ I | RTS 20/ I | 0 | 0 |  | Specifikace |  |  |  | POL3_
57 | 55312007220R | oblouk 90 °; ocelový plech; povrch žárové zinkování Sendzimir; š = 200,0 mm; h = 85 mm; l = 400,0 mm; tl. 1,00 mm | kus | 1 |  | 0 |  | 0 |  | 0 | 21 | 0 | 0.00194 | 0 | 0 | 0 | SPCM | RTS 20/ I | RTS 20/ I | 0 | 0 |  | Specifikace |  |  |  | POL3_
58 | 30909301R | šroub ocelový; vratový+samojisticí matice; pr. vel. 6 x 10 mm; povrch zinkochromát | 1000 ks | 0.016 |  | 0 |  | 0 |  | 0 | 21 | 0 | 0.007 | 0 | 0 | 0 | SPCM | RTS 20/ I | RTS 20/ I | 0 | 0 |  | Specifikace |  |  |  | POL3_
59 | 650011342R00 | Montáž T-kusu kabelového žlabu šířky do 300 mm | kus | 3 |  | 0 |  | 0 |  | 0 | 21 | 0 | 0 | 0 | 0 | 0 |  | RTS 20/ I | RTS 20/ I | 0.63 | 1.89 |  | Práce |  |  |  | POL1_
60 | 55312009220R | T-kus ocelový plech; povrch žárové zinkování Sendzimir; š = 200,0 mm; š2 = 600 mm; h = 85 mm; l = 400 mm; tl. 1,00 mm | kus | 3 |  | 0 |  | 0 |  | 0 | 21 | 0 | 0.00244 | 0.01 | 0 | 0 | SPCM | RTS 20/ I | RTS 20/ I | 0 | 0 |  | Specifikace |  |  |  | POL3_
61 | 30909301R | šroub ocelový; vratový+samojisticí matice; pr. vel. 6 x 10 mm; povrch zinkochromát | 1000 ks | 0.072 |  | 0 |  | 0 |  | 0 | 21 | 0 | 0.007 | 0 | 0 | 0 | SPCM | RTS 20/ I | RTS 20/ I | 0 | 0 |  | Specifikace |  |  |  | POL3_
62 | 311718505R | kotva požárně odolná pozinkovaná ocel; rozměr kotvy závit M10, délka 95 mm; kotevní hloubka 60 mm; max.hlouba upevňovaného materiálu 10 mm; min.hloubka vrtané díry 90 mm; použití: pro upevnění konstrukčních prvků k podkladovému materiálu (beton, přírodní kámen) | kus | 30 |  | 0 |  | 0 |  | 0 | 21 | 0 | 0 | 0 | 0 | 0 | SPCM | RTS 20/ I | RTS 20/ I | 0 | 0 |  | Specifikace |  |  |  | POL3_
63 | 30909301R | šroub ocelový; vratový+samojisticí matice; pr. vel. 6 x 10 mm; povrch zinkochromát | 1000 ks | 0.03 |  | 0 |  | 0 |  | 0 | 21 | 0 | 0.007 | 0 | 0 | 0 | SPCM | RTS 20/ I | RTS 20/ I | 0 | 0 |  | Specifikace |  |  |  | POL3_
64 | 5531203922R | držák povrch žárové zinkování ponorem; š = 200 mm; zátěž do 340 kg | kus | 15 |  | 0 |  | 0 |  | 0 | 21 | 0 | 0.00043 | 0.01 | 0 | 0 | SPCM | RTS 20/ I | RTS 20/ I | 0 | 0 |  | Specifikace |  |  |  | POL3_
65 | 650011611R00 | Montáž lávky kabelové šířky do 200 mm | m | 8 |  | 0 |  | 0 |  | 0 | 21 | 0 | 0 | 0 | 0 | 0 |  | RTS 20/ I | RTS 20/ I | 0.684 | 5.47 |  | Práce |  |  |  | POL1_
66 | 5531200641R | lávka kabelová ocelový plech; š = 200 mm; l = 3 000,0 mm; rozteč příček 150 mm | m | 8 |  | 0 |  | 0 |  | 0 | 21 | 0 | 0.0029 | 0.02 | 0 | 0 | SPCM | RTS 20/ I | RTS 20/ I | 0 | 0 |  | Specifikace |  |  |  | POL3_
67 | 30909301R | šroub ocelový; vratový+samojisticí matice; pr. vel. 6 x 10 mm; povrch zinkochromát | 1000 ks | 0.048 |  | 0 |  | 0 |  | 0 | 21 | 0 | 0.007 | 0 | 0 | 0 | SPCM | RTS 20/ I | RTS 20/ I | 0 | 0 |  | Specifikace |  |  |  | POL3_
68 | 5531202410R | spojka ocelový plech; povrch žárové zinkování Sendzimir; h = 50 mm; l = 200,0 mm; tl. 1,25 mm | kus | 6 |  | 0 |  | 0 |  | 0 | 21 | 0 | 8e-05 | 0 | 0 | 0 | SPCM | RTS 20/ I | RTS 20/ I | 0 | 0 |  | Specifikace |  |  |  | POL3_
69 | 55312047122R | příchytka na 1 kabel; povrch žárové zinkování ponorem; průměr upevňovaného kabelu 56 až 60 mm | kus | 16 |  | 0 |  | 0 |  | 0 | 21 | 0 | 0.00014 | 0 | 0 | 0 | SPCM | RTS 20/ I | RTS 20/ I | 0 | 0 |  | Specifikace |  |  |  | POL3_
70 | 30909301R | šroub ocelový; vratový+samojisticí matice; pr. vel. 6 x 10 mm; povrch zinkochromát | 1000 ks | 0.032 |  | 0 |  | 0 |  | 0 | 21 | 0 | 0.007 | 0 | 0 | 0 | SPCM | RTS 20/ I | RTS 20/ I | 0 | 0 |  | Specifikace |  |  |  | POL3_
71 | 55312048345R | úchyt kabelové lávky stěnový; povrch žárové zinkování Sendzimir | kus | 16 |  | 0 |  | 0 |  | 0 | 21 | 0 | 7e-05 | 0 | 0 | 0 | SPCM | RTS 20/ I | RTS 20/ I | 0 | 0 |  | Specifikace |  |  |  | POL3_
72 | 311718503R | kotva požárně odolná pozinkovaná ocel; rozměr kotvy závit M8, délka 77 mm; kotevní hloubka 45 mm; max.hlouba upevňovaného materiálu 10 mm; min.hloubka vrtané díry 75 mm; použití: pro upevnění konstrukčních prvků k podkladovému materiálu (beton, přírodní kámen) | kus | 16 |  | 0 |  | 0 |  | 0 | 21 | 0 | 0 | 0 | 0 | 0 | SPCM | RTS 20/ I | RTS 20/ I | 0 | 0 |  | Specifikace |  |  |  | POL3_
73 | 650011311R00 | Montáž žlabu kabelového děrovaného šířky do 150 mm | m | 30 |  | 0 |  | 0 |  | 0 | 21 | 0 | 0 | 0 | 0 | 0 |  | RTS 20/ I | RTS 20/ I | 0.55 | 16.5 |  | Práce |  |  |  | POL1_
74 | 5531200153R | žlab kabelový plech pozink; děrovaný; l = 3 000,0 mm; š = 100 mm; h = 60,0 mm; tl. 1,00 mm | kus | 10 |  | 0 |  | 0 |  | 0 | 21 | 0 | 0.0051 | 0.05 | 0 | 0 | SPCM | RTS 20/ I | RTS 20/ I | 0 | 0 |  | Specifikace |  |  |  | POL3_
75 | 30909301R | šroub ocelový; vratový+samojisticí matice; pr. vel. 6 x 10 mm; povrch zinkochromát | 1000 ks | 0.04 |  | 0 |  | 0 |  | 0 | 21 | 0 | 0.007 | 0 | 0 | 0 | SPCM | RTS 20/ I | RTS 20/ I | 0 | 0 |  | Specifikace |  |  |  | POL3_
76 | 650011331R00 | Montáž oblouku kabelového žlabu šířky do 150 mm | kus | 4 |  | 0 |  | 0 |  | 0 | 21 | 0 | 0 | 0 | 0 | 0 |  | RTS 20/ I | RTS 20/ I | 0.4 | 1.6 |  | Práce |  |  |  | POL1_
77 | 55312007120R | oblouk 90 °; ocelový plech; povrch žárové zinkování Sendzimir; š = 100,0 mm; h = 60 mm; l = 300,0 mm; tl. 0,80 mm | kus | 4 |  | 0 |  | 0 |  | 0 | 21 | 0 | 0.00108 | 0 | 0 | 0 | SPCM | RTS 20/ I | RTS 20/ I | 0 | 0 |  | Specifikace |  |  |  | POL3_
78 | 30909301R | šroub ocelový; vratový+samojisticí matice; pr. vel. 6 x 10 mm; povrch zinkochromát | 1000 ks | 0.032 |  | 0 |  | 0 |  | 0 | 21 | 0 | 0.007 | 0 | 0 | 0 | SPCM | RTS 20/ I | RTS 20/ I | 0 | 0 |  | Specifikace |  |  |  | POL3_
79 | 55312021210R | spojka redukční; ocelový plech; povrch žárové zinkování Sendzimir; h = 60 mm; š = 50,0 mm; délka připojení 100 mm; tl. 1,00 mm | kus | 6 |  | 0 |  | 0 |  | 0 | 21 | 0 | 8e-05 | 0 | 0 | 0 | SPCM | RTS 20/ I | RTS 20/ I | 0 | 0 |  | Specifikace |  |  |  | POL3_
80 | 30909301R | šroub ocelový; vratový+samojisticí matice; pr. vel. 6 x 10 mm; povrch zinkochromát | 1000 ks | 0.024 |  | 0 |  | 0 |  | 0 | 21 | 0 | 0.007 | 0 | 0 | 0 | SPCM | RTS 20/ I | RTS 20/ I | 0 | 0 |  | Specifikace |  |  |  | POL3_
81 | 650011341R00 | Montáž T-kusu kabelového žlabu šířky do 150 mm | kus | 1 |  | 0 |  | 0 |  | 0 | 21 | 0 | 0 | 0 | 0 | 0 |  | RTS 20/ I | RTS 20/ I | 0.53 | 0.53 |  | Práce |  |  |  | POL1_
82 | 55312009120R | T-kus ocelový plech; povrch žárové zinkování Sendzimir; š = 100,0 mm; š2 = 500 mm; h = 60 mm; l = 300 mm; tl. 0,80 mm | kus | 1 |  | 0 |  | 0 |  | 0 | 21 | 0 | 0.00137 | 0 | 0 | 0 | SPCM | RTS 20/ I | RTS 20/ I | 0 | 0 |  | Specifikace |  |  |  | POL3_
83 | 30909301R | šroub ocelový; vratový+samojisticí matice; pr. vel. 6 x 10 mm; povrch zinkochromát | 1000 ks | 0.012 |  | 0 |  | 0 |  | 0 | 21 | 0 | 0.007 | 0 | 0 | 0 | SPCM | RTS 20/ I | RTS 20/ I | 0 | 0 |  | Specifikace |  |  |  | POL3_
84 | 311718504R | kotva požárně odolná pozinkovaná ocel; rozměr kotvy závit M8, délka 97 mm; kotevní hloubka 45 mm; max.hlouba upevňovaného materiálu 30 mm; min.hloubka vrtané díry 95 mm; použití: pro upevnění konstrukčních prvků k podkladovému materiálu (beton, přírodní kámen) | kus | 60 |  | 0 |  | 0 |  | 0 | 21 | 0 | 0 | 0 | 0 | 0 | SPCM | RTS 20/ I | RTS 20/ I | 0 | 0 |  | Specifikace |  |  |  | POL3_
85 | 30909301R | šroub ocelový; vratový+samojisticí matice; pr. vel. 6 x 10 mm; povrch zinkochromát | 1000 ks | 0.03 |  | 0 |  | 0 |  | 0 | 21 | 0 | 0.007 | 0 | 0 | 0 | SPCM | RTS 20/ I | RTS 20/ I | 0 | 0 |  | Specifikace |  |  |  | POL3_
86 | 5531203800R | držák povrch žárové zinkování Sendzimir; š = 100 mm; zátěž do 110 kg | kus | 30 |  | 0 |  | 0 |  | 0 | 21 | 0 | 0.00024 | 0.01 | 0 | 0 | SPCM | RTS 20/ I | RTS 20/ I | 0 | 0 |  | Specifikace |  |  |  | POL3_
Díl: | 9 | Ostatní konstrukce, bourání |  |  |  | 0 |  | 0 |  | 0 |  | 0 |  | 0 |  | 0.04 |  |  |  |  | 8.69 | [5 empty] | DIL
87 | 971033161R0T | Vybourání otvorů zeď cihel. d=6 cm, tl. 30 cm, MVC včetně zapravení | kus | 1 |  | 0 |  | 0 |  | 0 | 21 | 0 | 0.00067 | 0 | 0.002 | 0 |  | Vlastní | RTS 20/ I | 0.48 | 0.48 |  | Práce |  |  |  | POL1_1
88 | 971033251R0T | Vybourání otvorů zeď cihel. 20x10 cm, tl. 45 cm, MVC včetně zapravení | kus | 1 |  | 0 |  | 0 |  | 0 | 21 | 0 | 0.00067 | 0 | 0.012 | 0.01 |  | Vlastní | RTS 20/ I | 0.614 | 0.61 |  | Práce |  |  |  | POL1_1
89 | 971033261R0T | Vybourání otvorů zeď cihel. 40x20 cm, tl. 45 cm, MVC včetně zapravení | kus | 2 |  | 0 |  | 0 |  | 0 | 21 | 0 | 0.00067 | 0 | 0.016 | 0.03 |  | Vlastní | RTS 20/ I | 0.84 | 1.68 |  | Práce |  |  |  | POL1_1
90 | 974031121R00 | Vysekání rýh v jakémkoliv zdivu cihelném v ploše do hloubky 30 mm, šířky do 30 mm | m | 20 |  | 0 |  | 0 |  | 0 | 21 | 0 | 0 | 0 | 0 | 0 | 801-3 | RTS 20/ I | RTS 20/ I | 0.176 | 3.52 |  | Práce |  |  |  | POL1_1
91 | 612403380R00 | Hrubá výplň rýh ve stěnách, jakoukoliv maltou maltou ze suchých směsí 30 x 30 mm | m | 20 |  | 0 |  | 0 |  | 0 | 21 | 0 | 0 | 0 | 0 | 0 | 801-4 | RTS 20/ I | RTS 20/ I | 0.12 | 2.4 |  | Práce |  |  |  | POL1_1
|  | jakékoliv šířky rýhy, | [24 empty] | SPI
[25 empty] | 15 | 21 | DPH
| Celkem |  |  |  |  | 0 | [18 empty] | 0 | 0 | SUM
END
Note on S6: Jedná se o informaci, zda se jedná o položku, která je do rozpočtu zadána z cenové soustavy RTS, nebo vlastní.
Note on T6: Jedná se o název CÚ, která je zadána u položky rozpočtu

## D 1.1 D 1.1.5.2 Pol
Položkový soupis prací a dodávek | [26 empty] | #TypZaznamu#
S: | MX20/05 | CPA DELFÍN, energetické centrum s KGJ | [24 empty] | STA
O: | D 1.1 | ZDROJ TEPLA | [21 empty] | STA |  |  | OBJ
R: | D 1.1.5.2 | Elektroinstalace - hromosvod | [24 empty] | ROZ
P.č. | Číslo položky | Název položky | MJ | Množství | Cena / MJ | Celkem | Dodávka | Dodávka celk. | Montáž | Montáž celk. | DPH | Cena s DPH | Hmotnost / MJ | Hmotnost celk.(t) | Dem. hmotnost / MJ | Dem. hmotnost celk.(t) | Ceník | Cen. soustava / platnost | Cenová úroveň | Nhod / MJ | Nhod celk. | Dodavatel | Typ položky
Díl: | M21 | Elektromontáže |  |  |  | 0 |  | 0 |  | 0 |  | 0 |  | 0.54 |  | 0 |  |  |  |  | 139.82 | [5 empty] | DIL
1 | 210220021R00 | Montáž uzemňovacího vedení v zemi, včetně svorek, propojení a izolace spojů, z profilů ocelových pozinkovaných (FeZn), průřezu do 120 mm2, | m | 50 |  | 0 |  | 0 |  | 0 | 21 | 0 | 0 | 0 | 0 | 0 | M21 | RTS 20/ I | RTS 20/ I | 0.12 | 6 |  | Práce |  |  |  | POL1_9
2 | 35441120N | Pásek uzemňovací NEREZOVÝ 30 x 4 mm | kg | 50 |  | 0 |  | 0 |  | 0 | 21 | 0 | 0.001 | 0.05 | 0 | 0 |  | Vlastní | RTS 20/ I | 0 | 0 |  | Specifikace |  |  |  | POL3_
3 | 210220021B00 | Vedení uzemňovací v betonu FeZn do 120 mm2 vč.svorek | m | 120 |  | 0 |  | 0 |  | 0 | 21 | 0 | 0 | 0 | 0 | 0 |  | Vlastní | Indiv | 0.12 | 14.4 |  | Práce |  |  |  | POL1_
4 | 35441120R3 | Pásek uzemňovací pozinkovaný 30 x 3,5 mm | kg | 120 |  | 0 |  | 0 |  | 0 | 21 | 0 | 0.001 | 0.12 | 0 | 0 |  | Vlastní | RTS 20/ I | 0 | 0 |  | Specifikace |  |  |  | POL3_
5 | 210220022R00 | Montáž uzemňovacího vedení v zemi, včetně svorek, propojení a izolace spojů, z drátů ocelových pozinkovaných (FeZn), průměru do 10 mm, | m | 25 |  | 0 |  | 0 |  | 0 | 21 | 0 | 0 | 0 | 0 | 0 | M21 | RTS 20/ I | RTS 20/ I | 0.16 | 4 |  | Práce |  |  |  | POL1_9
6 | 15615235N | Drát nerezový V4A D 10,00 mm | kg | 25 |  | 0 |  | 0 |  | 0 | 21 | 0 | 0.001 | 0.03 | 0 | 0 |  | Vlastní | RTS 20/ I | 0 | 0 |  | Specifikace |  |  |  | POL3_
7 | 210220111R00 | Montáž svodového vodiče FeZn průměr do 10 mm, Al průměr do 10 mm, Cu průměr do 8 mm, bez podpěr, | m | 170 |  | 0 |  | 0 |  | 0 | 21 | 0 | 0 | 0 | 0 | 0 | M21 | RTS 20/ I | RTS 20/ I | 0.2685 | 45.65 |  | Práce |  |  |  | POL1_1
8 | 35444180R | drát pr. 8 mm; AlMgSi T/4 | m | 170 |  | 0 |  | 0 |  | 0 | 21 | 0 | 0.00013 | 0.02 | 0 | 0 | SPCM | RTS 20/ I | RTS 20/ I | 0 | 0 |  | Specifikace |  |  |  | POL3_0
9 | 210220361R00 | Montáž tyčového zemniče zaražením do země, včetně připojení vedení, délka zemniče 2 m, | kus | 12 |  | 0 |  | 0 |  | 0 | 21 | 0 | 0 | 0 | 0 | 0 | M21 | RTS 20/ I | RTS 20/ I | 1.4547 | 17.46 |  | Práce |  |  |  | POL1_
10 | 354420911R | tyč zemnící se svorkou; provedení Fe/Zn; délka 1 500 mm | kus | 12 |  | 0 |  | 0 |  | 0 | 21 | 0 | 0.00598 | 0.07 | 0 | 0 | SPCM | RTS 20/ I | RTS 20/ I | 0 | 0 |  | Specifikace |  |  |  | POL3_
11 | 625001D | Zarážecí hrot d=25mm, nerez | kus | 12 |  | 0 |  | 0 |  | 0 | 21 | 0 | 0.00777 | 0.09 | 0 | 0 |  | Vlastní | Indiv | 1.4547 | 17.46 |  | Specifikace |  |  |  | POL3_
12 | 35441422R | podpěra vedení do zdiva, do dřeva; provedení Fe/Zn; délka 300 mm | kus | 48 |  | 0 |  | 0 |  | 0 | 21 | 0 | 0.00028 | 0.01 | 0 | 0 | SPCM | RTS 20/ I | RTS 20/ I | 0 | 0 |  | Specifikace |  |  |  | POL3_0
13 | 35441560STT | Podpěra vedení - ST k dešťovému svodu | kus | 32 |  | 0 |  | 0 |  | 0 | 21 | 0 | 0 | 0 | 0 | 0 |  | Vlastní | Indiv | 0 | 0 |  | Specifikace |  |  |  | POL3_
14 | 35441544R | podpěra vedení na ploché střechy; provedení Fe/Zn | kus | 70 |  | 0 |  | 0 |  | 0 | 21 | 0 | 0.00095 | 0.07 | 0 | 0 | SPCM | RTS 20/ I | RTS 20/ I | 0 | 0 |  | Specifikace |  |  |  | POL3_0
15 | 35444145R | podpěra vedení na hřebenáče; provedení nerez | kus | 45 |  | 0 |  | 0 |  | 0 | 21 | 0 | 0.00029 | 0.01 | 0 | 0 | SPCM | RTS 20/ I | RTS 20/ I | 0 | 0 |  | Specifikace |  |  |  | POL3_
16 | 35441470R | podpěra vedení pod tašky; provedení Fe/Zn | kus | 20 |  | 0 |  | 0 |  | 0 | 21 | 0 | 0.00038 | 0.01 | 0 | 0 | SPCM | RTS 20/ I | RTS 20/ I | 0 | 0 |  | Specifikace |  |  |  | POL3_
17 | 374011D | Dilatační propojka | kus | 1 |  | 0 |  | 0 |  | 0 | 21 | 0 | 0 | 0 | 0 | 0 |  | Vlastní | Indiv | 0 | 0 |  | Práce |  |  |  | POL1_9
18 | 34195KPL | Materiál pro elektroinstalaci (šroubky, hmoždinky, …) | kpl | 1 |  | 0 |  | 0 |  | 0 | 21 | 0 | 0 | 0 | 0 | 0 |  | Vlastní | Indiv | 0 | 0 |  | Specifikace |  |  |  | POL3_0
19 | 650111913R00 | Montáž jímací tyče do 3 m, na stojan | kus | 6 |  | 0 |  | 0 |  | 0 | 21 | 0 | 0 | 0 | 0 | 0 |  | RTS 20/ I | RTS 20/ I | 0.80167 | 4.81 |  | Práce |  |  |  | POL1_1
|  | 1+2+3 |  | 6 | [22 empty] | VV | 0
20 | 35441020J | Jímací tyč D 16/10 mm zúžená (délka zúžení 1000mm) závit M16, L 3000mm AlMgSi | kus | 1 |  | 0 |  | 0 |  | 0 | 21 | 0 | 0.00318 | 0 | 0 | 0 |  | Vlastní | Indiv | 0 | 0 |  | Specifikace |  |  |  | POL3_
21 | 3544102T | Jímací tyč 2000 mm, D16/10 | kus | 2 |  | 0 |  | 0 |  | 0 | 21 | 0 | 0.00421 | 0.01 | 0 | 0 |  | Vlastní | RTS 20/ I | 0 | 0 |  | Specifikace |  |  |  | POL3_
22 | 35441030R | tyč JR 1,0; jímací; provedení Fe/Zn; s rovným koncem; délka 1 000 mm | kus | 3 |  | 0 |  | 0 |  | 0 | 21 | 0 | 0.00205 | 0.01 | 0 | 0 | SPCM | RTS 20/ I | RTS 20/ I | 0 | 0 |  | Specifikace |  |  |  | POL3_0
23 | 35441R | Podpěča jímací tyče včetně betonového držáku | kus | 3 |  | 0 |  | 0 |  | 0 | 21 | 0 | 0 | 0 | 0 | 0 |  | Vlastní | Indiv | 0 | 0 |  | Specifikace |  |  |  | POL3_
24 | 123116D | Hřebenový držák, provedení dvojité, nerez, rozsah svorky d16, rozsah upnutí 120-300 mm | kus | 2 |  | 0 |  | 0 |  | 0 | 21 | 0 | 0 | 0 | 0 | 0 |  | Vlastní | Indiv | 0 | 0 |  | Specifikace |  |  |  | POL3_0
25 | 106248D | Distanční držák GFK d16 s držákem jímací tyče a páskovým držákem na potrubí 50-300 mm, l=900 mm, včetně držáku s upevňovací zdířkou, upínacím páskem a hlavou | kus | 9 |  | 0 |  | 0 |  | 0 | 21 | 0 | 0 | 0 | 0 | 0 |  | Vlastní | Indiv | 0 | 0 |  | Specifikace |  |  |  | POL3_0
26 | 210220301RT8 | Svorka hromosvodová do 2 šroubů /SS, SZ, SO/, včetně dodávky svorky SS | kus | 22 |  | 0 |  | 0 |  | 0 | 21 | 0 | 0.00028 | 0.01 | 0 | 0 |  | Vlastní | Kalkul | 0.244 | 5.37 |  | Práce |  |  |  | POL1_
27 | 210220301RT2 | Montáž svorky hromosvodové včetně dodávky svorky spojovací (SS) | kus | 21 |  | 0 |  | 0 |  | 0 | 21 | 0 | 0 | 0 | 0 | 0 | M21 | RTS 20/ I | RTS 20/ I | 0.244 | 5.12 |  | Práce |  |  |  | POL1_
28 | 210220301RT9 | Svorka hromosvodová do 2 šroubů /SS, SZ, SO/, včetně dodávky svorky SZb | kus | 10 |  | 0 |  | 0 |  | 0 | 21 | 0 | 0.0002 | 0 | 0 | 0 |  | Vlastní | RTS 20/ I | 0.244 | 2.44 |  | Práce |  |  |  | POL1_
29 | 210220301RT7 | Svorka hromosvodová do 2 šroubů /SS, SZ, SO/, včetně dodávky svorky SOa | kus | 10 |  | 0 |  | 0 |  | 0 | 21 | 0 | 0.00028 | 0 | 0 | 0 |  | Vlastní | RTS 20/ I | 0.244 | 2.44 |  | Práce |  |  |  | POL1_
30 | 210220302RT5 | Montáž svorky hromosvodové včetně dodávky svorky SJ 1 k jímací tyči | kus | 16 |  | 0 |  | 0 |  | 0 | 21 | 0 | 0 | 0 | 0 | 0 | M21 | RTS 20/ I | RTS 20/ I | 0.35217 | 5.63 |  | Práce |  |  |  | POL1_
31 | 210220302RT3 | Montáž svorky hromosvodové včetně dodávky svorky křížové SK pro vodič 6-10 mm | kus | 6 |  | 0 |  | 0 |  | 0 | 21 | 0 | 0.00022 | 0 | 0 | 0 | M21 | RTS 20/ I | RTS 20/ I | 0.35217 | 2.11 |  | Práce |  |  |  | POL1_1
32 | 210220301Z00 | Svorka zemnící do 2 šroubů | kus | 12 |  | 0 |  | 0 |  | 0 | 21 | 0 | 0 | 0 | 0 | 0 |  | Vlastní | RTS 20/ I | 0.244 | 2.93 |  | Práce |  |  |  | POL1_9
33 | 620915D | Připojovací svorka pro hloubkové zemniče | kus | 12 |  | 0 |  | 0 |  | 0 | 21 | 0 | 0 | 0 | 0 | 0 |  | Vlastní | Indiv | 0 | 0 |  | Specifikace |  |  |  | POL3_
34 | 478011D | Uzemňovací bod typ M | kus | 4 |  | 0 |  | 0 |  | 0 | 21 | 0 | 0 | 0 | 0 | 0 |  | Vlastní | Indiv | 0 | 0 |  | Specifikace |  |  |  | POL3_
35 | 363010D | Koncovka - provedení s otvory a svorkou KS | kus | 4 |  | 0 |  | 0 |  | 0 | 21 | 0 | 0 | 0 | 0 | 0 |  | Vlastní | Indiv | 0 | 0 |  | Specifikace |  |  |  | POL3_
36 | 210010555R00 | Připojení svorkovnice ekvipotenciální | kus | 2 |  | 0 |  | 0 |  | 0 | 21 | 0 | 0 | 0 | 0 | 0 | M21 | RTS 20/ I | RTS 20/ I | 0.2 | 0.4 |  | Práce |  |  |  | POL1_1
37 | 3456281K12 | Ekvipotencionální svorkovnice K12 | kus | 2 |  | 0 |  | 0 |  | 0 | 21 | 0 | 0.00028 | 0 | 0 | 0 |  | Vlastní | Indiv | 0 | 0 |  | Specifikace |  |  |  | POL3_
38 | 953942121R00 | Drobné kovové předměty se zalitím maltou cementovou osazování drobných kovových předmětů, náklady na dodání kovových předmětů se oceńují ve specifikaci ochranných úhelníků do připraveých otvorů vodorovných, svislých nebo šikmých | kus | 10 |  | 0 |  | 0 |  | 0 | 21 | 0 | 0 | 0 | 0 | 0 | 801-1 | RTS 20/ I | RTS 20/ I | 0.25 | 2.5 |  | Práce |  |  |  | POL1_1
39 | 35441830R | úhelník ochranný; l = 2 000 mm | kus | 10 |  | 0 |  | 0 |  | 0 | 21 | 0 | 0.003 | 0.03 | 0 | 0 | SPCM | RTS 20/ I | RTS 20/ I | 0 | 0 |  | Specifikace |  |  |  | POL3_0
40 | 35444163R | držák ochranného uhelníku do dřeva; provedení nerez; délka 180 mm | kus | 20 |  | 0 |  | 0 |  | 0 | 21 | 0 | 0 | 0 | 0 | 0 | SPCM | RTS 20/ I | RTS 20/ I | 0 | 0 |  | Specifikace |  |  |  | POL3_0
41 | 210220401R00 | Označení svodu štítky plastovým, nebo smaltovaným, | kus | 10 |  | 0 |  | 0 |  | 0 | 21 | 0 | 0 | 0 | 0 | 0 | M21 | RTS 20/ I | RTS 20/ I | 0.11 | 1.1 |  | Práce |  |  |  | POL1_
42 | 35441846R | štítek označení, plast | kus | 10 |  | 0 |  | 0 |  | 0 | 21 | 0 | 0 | 0 | 0 | 0 | SPCM | RTS 20/ I | RTS 20/ I | 0 | 0 |  | Specifikace |  |  |  | POL3_0
43 | 354418KPL | Výstražná tabulka: Za bouřky dodržujte odstup 3m od svodu | kpl | 1 |  | 0 |  | 0 |  | 0 | 21 | 0 | 0 | 0 | 0 | 0 |  | Vlastní | Indiv | 0 | 0 |  | Práce |  |  |  | POL1_
Díl: | 799 | Ostatní |  |  |  | 0 |  | 0 |  | 0 |  | 0 |  | 0 |  | 0 |  |  |  |  | 10.98 | [5 empty] | DIL
44 | HZS-001 | Nespecifikované práce | kpl | 1 |  | 0 |  | 0 |  | 0 | 21 | 0 | 0 | 0 | 0 | 0 |  | Vlastní | Indiv | 0 | 0 |  | OPN |  |  |  | POL13_0
45 | 460200144R00 | Výkop kabelové rýhy 35/60 cm hor.4 | m | 50 |  | 0 |  | 0 |  | 0 | 21 | 0 | 0 | 0 | 0 | 0 |  | RTS 20/ I | RTS 20/ I | 0.10164 | 5.08 |  | Práce |  |  |  | POL1_7
46 | 460560144R00 | Zához rýhy 35/60 cm, hornina třídy 4 | m | 50 |  | 0 |  | 0 |  | 0 | 21 | 0 | 0 | 0 | 0 | 0 |  | RTS 20/ I | RTS 20/ I | 0.118 | 5.9 |  | Práce |  |  |  | POL1_7
47 | HZS-003 | Kontrolní měření odporu a dokumentace během montáže | kpl | 1 |  | 0 |  | 0 |  | 0 | 21 | 0 | 0 | 0 | 0 | 0 |  | Vlastní | Indiv | 0 | 0 |  | R-položka |  |  |  | POL12_1
48 | 220890202KPL | Revize | kpl | 1 |  | 0 |  | 0 |  | 0 | 21 | 0 | 0 | 0 | 0 | 0 |  | Vlastní | Indiv | 0 | 0 |  | Práce |  |  |  | POL1_1
[25 empty] | 15 | 21 | DPH
| Celkem |  |  |  |  | 0 | [18 empty] | 0 | 0 | SUM
END
Note on S6: Jedná se o informaci, zda se jedná o položku, která je do rozpočtu zadána z cenové soustavy RTS, nebo vlastní.
Note on T6: Jedná se o název CÚ, která je zadána u položky rozpočtu

## D 1.1 D 1.1.6 Pol
Položkový soupis prací a dodávek | [26 empty] | #TypZaznamu#
S: | MX20/05 | CPA DELFÍN, energetické centrum s KGJ | [24 empty] | STA
O: | D 1.1 | ZDROJ TEPLA | [21 empty] | STA |  |  | OBJ
R: | D 1.1.6 | MaR zdroje a soustavy CZT | [24 empty] | ROZ
P.č. | Číslo položky | Název položky | MJ | Množství | Cena / MJ | Celkem | Dodávka | Dodávka celk. | Montáž | Montáž celk. | DPH | Cena s DPH | Hmotnost / MJ | Hmotnost celk.(t) | Dem. hmotnost / MJ | Dem. hmotnost celk.(t) | Ceník | Cen. soustava / platnost | Cenová úroveň | Nhod / MJ | Nhod celk. | Dodavatel | Typ položky
Díl: | M21r | Rozvaděče |  |  |  | 0 |  | 0 |  | 0 |  | 0 |  | 0 |  | 0 |  |  |  |  | 0 | [5 empty] | DIL
1 | Pol__0001 | Skříňový rozvaděč 2 pole 2x(600x2000x400), oceloplechový se soklem, včetně spínacích a jistících, prvků provozního rozvodu silnoproudu, přepěťová ochrana SPD3, dle TZ, mimo položky ŘS uvedené | kpl | 1 |  | 0 |  | 0 |  | 0 | 21 | 0 | 0 | 0 | 0 | 0 |  | Vlastní | Indiv | 0 | 0 |  | Práce |  |  |  | POL1_9
|  | položkově | [24 empty] | POP
2 | Pol__0002 | Nástěnný rozvaděč (600x1200x300), 16A/1B, IP 44/20, oceloplechový, včetně spínacích a jistících, prvků provozního rozvodu silnoproudu, přepěťová ochrana SPD3, dle TZ, mimo položky ŘS uvedené | kpl | 1 |  | 0 |  | 0 |  | 0 | 21 | 0 | 0 | 0 | 0 | 0 |  | Vlastní | Indiv | 0 | 0 |  | Práce |  |  |  | POL1_9
|  | položkově | [24 empty] | POP
3 | Pol__0003 | Doplnění napájení pro switch do optického rozvaděče vč. zásuvky 230V/10A na DIN lištu a jištění | kpl | 2 |  | 0 |  | 0 |  | 0 | 21 | 0 | 0 | 0 | 0 | 0 |  | Vlastní | Indiv | 0 | 0 |  | Práce |  |  |  | POL1_9
Díl: | _2 | Řídící systém DT1 |  |  |  | 0 |  | 0 |  | 0 |  | 0 |  | 0 |  | 0 |  |  |  |  | 0 | [5 empty] | DIL
4 | Pol__0004 | 32DI, 32DO, 16AI, 8AO, sériová komunikace*, Ethernet, webserver | ks | 1 |  | 0 |  | 0 |  | 0 | 21 | 0 | 0 | 0 | 0 | 0 |  | Vlastní | Indiv | 0 | 0 |  | Práce |  |  |  | POL1_1
5 | Pol__0005 | Rozšiřující modul pro jednu linku RS485 (-40..+70°C) | ks | 2 |  | 0 |  | 0 |  | 0 | 21 | 0 | 0 | 0 | 0 | 0 |  | Vlastní | Indiv | 0 | 0 |  | Práce |  |  |  | POL1_1
6 | Pol__0006 | Rozšiřující modul pro 8xUI, 8x DO | ks | 1 |  | 0 |  | 0 |  | 0 | 21 | 0 | 0 | 0 | 0 | 0 |  | Vlastní | Indiv | 0 | 0 |  | Práce |  |  |  | POL1_1
7 | Pol__0007 | TFT, 800x480 bodů, 7", dotyk., 2x RS485, Ethernet, SD, webserver, GSM modul | ks | 1 |  | 0 |  | 0 |  | 0 | 21 | 0 | 0 | 0 | 0 | 0 |  | Vlastní | Indiv | 0 | 0 |  | Práce |  |  |  | POL1_1
8 | Pol__0008 | Převodník RS232/M-bus, do 25ks měřičů | ks | 1 |  | 0 |  | 0 |  | 0 | 21 | 0 | 0 | 0 | 0 | 0 |  | Vlastní | Indiv | 0 | 0 |  | Práce |  |  |  | POL1_1
Díl: | _3 | Řídící systém DT1.1 |  |  |  | 0 |  | 0 |  | 0 |  | 0 |  | 0 |  | 0 |  |  |  |  | 0 | [5 empty] | DIL
9 | Pol__0009 | 8DI, 8DO, 8AI, 2AO, sériová komunikace*, Ethernet, webserver (-20..+70°C), LCD Displej 4x20 znaků | ks | 1 |  | 0 |  | 0 |  | 0 | 21 | 0 | 0 | 0 | 0 | 0 |  | Vlastní | Indiv | 0 | 0 |  | Práce |  |  |  | POL1_1
10 | Pol__0010 | Modul 8x univ. Vstup (AI, DI), 8x DO | ks | 1 |  | 0 |  | 0 |  | 0 | 21 | 0 | 0 | 0 | 0 | 0 |  | Vlastní | Indiv | 0 | 0 |  | Práce |  |  |  | POL1_1
11 | Pol__0011 | Switch průmyslový 5-portů | ks | 1 |  | 0 |  | 0 |  | 0 | 21 | 0 | 0 | 0 | 0 | 0 |  | Vlastní | Indiv | 0 | 0 |  | Práce |  |  |  | POL1_1
Díl: | _4 | Dispečink |  |  |  | 0 |  | 0 |  | 0 |  | 0 |  | 0 |  | 0 |  |  |  |  | 0 | [5 empty] | DIL
12 | Pol__0012 | Sestava PC - UPS, tiskárna, příslušenství, Windows | ks | 1 |  | 0 |  | 0 |  | 0 | 21 | 0 | 0 | 0 | 0 | 0 |  | Vlastní | Indiv | 0 | 0 |  | Práce |  |  |  | POL1_1
13 | Pol__0013 | Software centrály - licence vizualizace | ks | 1 |  | 0 |  | 0 |  | 0 | 21 | 0 | 0 | 0 | 0 | 0 |  | Vlastní | Indiv | 0 | 0 |  | Práce |  |  |  | POL1_1
Díl: | _5 | Periferie DT1 |  |  |  | 0 |  | 0 |  | 0 |  | 0 |  | 0 |  | 0 |  |  |  |  | 0 | [5 empty] | DIL
14 | Pol__0014 | Snímač teploty, Ni 1000/6180 - venkovní | ks | 3 |  | 0 |  | 0 |  | 0 | 21 | 0 | 0 | 0 | 0 | 0 |  | Vlastní | Indiv | 0 | 0 |  | Práce |  |  |  | POL1_1
15 | Pol__0015 | Snímač teploty, Ni1000/6180 - jímkový vč.jímky | ks | 10 |  | 0 |  | 0 |  | 0 | 21 | 0 | 0 | 0 | 0 | 0 |  | Vlastní | Indiv | 0 | 0 |  | Práce |  |  |  | POL1_1
16 | Pol__0016 | Snímač teploty, Ni1000/6180 - jímkový vč.jímky | ks | 4 |  | 0 |  | 0 |  | 0 | 21 | 0 | 0 | 0 | 0 | 0 |  | Vlastní | Indiv | 0 | 0 |  | Práce |  |  |  | POL1_1
17 | Pol__0017 | Snímač tlaku analogový, 4-20mA, 0-10V, 0...16Bar | ks | 1 |  | 0 |  | 0 |  | 0 | 21 | 0 | 0 | 0 | 0 | 0 |  | Vlastní | Indiv | 0 | 0 |  | Práce |  |  |  | POL1_1
18 | Pol__0018 | Regulátor tlaku vlnovcový63-630kPa | ks | 1 |  | 0 |  | 0 |  | 0 | 21 | 0 | 0 | 0 | 0 | 0 |  | Vlastní | Indiv | 0 | 0 |  | Práce |  |  |  | POL1_1
19 | Pol__0019 | Regulátor teploty stonkový | ks | 1 |  | 0 |  | 0 |  | 0 | 21 | 0 | 0 | 0 | 0 | 0 |  | Vlastní | Indiv | 0 | 0 |  | Práce |  |  |  | POL1_1
20 | Pol__0020 | Detektor úniku zemního plynu, dvoustupňový | ks | 3 |  | 0 |  | 0 |  | 0 | 21 | 0 | 0 | 0 | 0 | 0 |  | Vlastní | Indiv | 0 | 0 |  | Práce |  |  |  | POL1_1
21 | Pol__0021 | Detektor CO, dvoustupňový | ks | 3 |  | 0 |  | 0 |  | 0 | 21 | 0 | 0 | 0 | 0 | 0 |  | Vlastní | Indiv | 0 | 0 |  | Práce |  |  |  | POL1_1
22 | Pol__0022 | Ústředna pro detektor | ks | 2 |  | 0 |  | 0 |  | 0 | 21 | 0 | 0 | 0 | 0 | 0 |  | Vlastní | Indiv | 0 | 0 |  | Práce |  |  |  | POL1_1
23 | Pol__0023 | Snímač zaplavení prostoru | ks | 1 |  | 0 |  | 0 |  | 0 | 21 | 0 | 0 | 0 | 0 | 0 |  | Vlastní | Indiv | 0 | 0 |  | Práce |  |  |  | POL1_1
24 | Pol__0024 | Servopohon pro VZT kl. s hav.fcí 10Nm, 0-10V, 24V | ks | 1 |  | 0 |  | 0 |  | 0 | 21 | 0 | 0 | 0 | 0 | 0 |  | Vlastní | Indiv | 0 | 0 |  | Práce |  |  |  | POL1_1
25 | Pol__0025 | Servopohon pro VZT kl. 10Nm, 0-10V, 24V | ks | 3 |  | 0 |  | 0 |  | 0 | 21 | 0 | 0 | 0 | 0 | 0 |  | Vlastní | Indiv | 0 | 0 |  | Práce |  |  |  | POL1_1
26 | Pol__0026 | Servopohon pro VZT kl. 4Nm, 2P, 24V s hav. Funkcí | ks | 2 |  | 0 |  | 0 |  | 0 | 21 | 0 | 0 | 0 | 0 | 0 |  | Vlastní | Indiv | 0 | 0 |  | Práce |  |  |  | POL1_1
27 | Pol__0027 | 2-cestný Regulační ventil s kuželkou DN80 + servopohon 0-10V, 24V | ks | 1 |  | 0 |  | 0 |  | 0 | 21 | 0 | 0 | 0 | 0 | 0 |  | Vlastní | Indiv | 0 | 0 |  | Práce |  |  |  | POL1_1
Díl: | _6 | Periferie DT1.1 |  |  |  | 0 |  | 0 |  | 0 |  | 0 |  | 0 |  | 0 |  |  |  |  | 0 | [5 empty] | DIL
28 | Pol__0028 | Snímač teploty, Ni1000/6180 - jímkový vč.jímky | ks | 4 |  | 0 |  | 0 |  | 0 | 21 | 0 | 0 | 0 | 0 | 0 |  | Vlastní | Indiv | 0 | 0 |  | Práce |  |  |  | POL1_1
29 | Pol__0029 | Snímač teploty, Ni1000/6180 - jímkový vč.jímky | ks | 5 |  | 0 |  | 0 |  | 0 | 21 | 0 | 0 | 0 | 0 | 0 |  | Vlastní | Indiv | 0 | 0 |  | Práce |  |  |  | POL1_1
30 | Pol__0030 | Snímač tlaku analogový, 4-20mA, 0-10V, 0...10Bar | ks | 1 |  | 0 |  | 0 |  | 0 | 21 | 0 | 0 | 0 | 0 | 0 |  | Vlastní | Indiv | 0 | 0 |  | Práce |  |  |  | POL1_1
31 | Pol__0031 | Uzavírací klapka DN100, Kvs = 580, nerez, PN16 | ks | 4 |  | 0 |  | 0 |  | 0 | 21 | 0 | 0 | 0 | 0 | 0 |  | Vlastní | Indiv | 0 | 0 |  | Práce |  |  |  | POL1_1
32 | Pol__0032 | Form Fit + ukazatel polohy pro klapku | ks | 4 |  | 0 |  | 0 |  | 0 | 21 | 0 | 0 | 0 | 0 | 0 |  | Vlastní | Indiv | 0 | 0 |  | Práce |  |  |  | POL1_1
33 | Pol__0033 | Servopohon 24V DC, 160 Nm, 2/3P, 35s, 90° | ks | 4 |  | 0 |  | 0 |  | 0 | 21 | 0 | 0 | 0 | 0 | 0 |  | Vlastní | Indiv | 0 | 0 |  | Práce |  |  |  | POL1_1
|  | Návarky, tlakoměrné smyčky s uzavíracími armaturami - součást dodávky jiné profese | [24 empty] | POP
Díl: | _7 | Montážní materiál |  |  |  | 0 |  | 0 |  | 0 |  | 0 |  | 0 |  | 0 |  |  |  |  | 0 | [5 empty] | DIL
34 | Pol__0034 | KABEL CYKY-J 3x 1,5 | m | 550 |  | 0 |  | 0 |  | 0 | 21 | 0 | 0 | 0 | 0 | 0 |  | Vlastní | Indiv | 0 | 0 |  | Práce |  |  |  | POL1_1
35 | Pol__0035 | KABEL CYKY-J 5x 1,5 | m | 110 |  | 0 |  | 0 |  | 0 | 21 | 0 | 0 | 0 | 0 | 0 |  | Vlastní | Indiv | 0 | 0 |  | Práce |  |  |  | POL1_1
36 | Pol__0036 | KABEL JYTY-O 2 x 1 | m | 1420 |  | 0 |  | 0 |  | 0 | 21 | 0 | 0 | 0 | 0 | 0 |  | Vlastní | Indiv | 0 | 0 |  | Práce |  |  |  | POL1_1
37 | Pol__0037 | KABEL JYTY-O 4 x 1 | m | 950 |  | 0 |  | 0 |  | 0 | 21 | 0 | 0 | 0 | 0 | 0 |  | Vlastní | Indiv | 0 | 0 |  | Práce |  |  |  | POL1_1
38 | Pol__0038 | KABEL JYTY-O 7 x 1 | m | 210 |  | 0 |  | 0 |  | 0 | 21 | 0 | 0 | 0 | 0 | 0 |  | Vlastní | Indiv | 0 | 0 |  | Práce |  |  |  | POL1_1
39 | Pol__0039 | KABEL FTP, Cat.6 | m | 120 |  | 0 |  | 0 |  | 0 | 21 | 0 | 0 | 0 | 0 | 0 |  | Vlastní | Indiv | 0 | 0 |  | Práce |  |  |  | POL1_1
40 | Pol__0040 | LAM DATAPAR 4x2x0,8 | m | 220 |  | 0 |  | 0 |  | 0 | 21 | 0 | 0 | 0 | 0 | 0 |  | Vlastní | Indiv | 0 | 0 |  | Práce |  |  |  | POL1_1
41 | Pol__0041 | VODIČ CY 6ZŽ, zemnící svorky | m | 150 |  | 0 |  | 0 |  | 0 | 21 | 0 | 0 | 0 | 0 | 0 |  | Vlastní | Indiv | 0 | 0 |  | Práce |  |  |  | POL1_1
42 | Pol__0042 | Kab.žlab 62/50 vč.přísluš. - tvarovky, víka, spojky, konzole | m | 40 |  | 0 |  | 0 |  | 0 | 21 | 0 | 0 | 0 | 0 | 0 |  | Vlastní | Indiv | 0 | 0 |  | Práce |  |  |  | POL1_1
43 | Pol__0043 | Kab.žlab 125/100 vč.přísluš. - tvarovky, víka, spojky, konzole | m | 50 |  | 0 |  | 0 |  | 0 | 21 | 0 | 0 | 0 | 0 | 0 |  | Vlastní | Indiv | 0 | 0 |  | Práce |  |  |  | POL1_1
44 | Pol__0044 | Kab.žlab 250/100 vč.přísluš. - tvarovky, víka, spojky, konzole | m | 30 |  | 0 |  | 0 |  | 0 | 21 | 0 | 0 | 0 | 0 | 0 |  | Vlastní | Indiv | 0 | 0 |  | Práce |  |  |  | POL1_1
45 | Pol__0045 | PVC chránička zvýšená mech. odolnost O32, příchytky, spojky | m | 60 |  | 0 |  | 0 |  | 0 | 21 | 0 | 0 | 0 | 0 | 0 |  | Vlastní | Indiv | 0 | 0 |  | Práce |  |  |  | POL1_1
46 | Pol__0046 | PVC chránička zvýšená mech. odolnost O25, příchytky, spojky | m | 50 |  | 0 |  | 0 |  | 0 | 21 | 0 | 0 | 0 | 0 | 0 |  | Vlastní | Indiv | 0 | 0 |  | Práce |  |  |  | POL1_1
47 | Pol__0047 | Hadice FXP O20, příchytky, spojky | m | 110 |  | 0 |  | 0 |  | 0 | 21 | 0 | 0 | 0 | 0 | 0 |  | Vlastní | Indiv | 0 | 0 |  | Práce |  |  |  | POL1_1
48 | Pol__0048 | Hadice FXP O32, příchytky, spojky | m | 150 |  | 0 |  | 0 |  | 0 | 21 | 0 | 0 | 0 | 0 | 0 |  | Vlastní | Indiv | 0 | 0 |  | Práce |  |  |  | POL1_1
49 | Pol__0049 | Vypínací tlačítko u vchodu do kotelny v krabici, IP65 | ks | 1 |  | 0 |  | 0 |  | 0 | 21 | 0 | 0 | 0 | 0 | 0 |  | Vlastní | Indiv | 0 | 0 |  | Práce |  |  |  | POL1_1
50 | Pol__0050 | Signálka 24V červená v krabici IP65, nápis pozor, nebezpečí výskytu CO | ks | 1 |  | 0 |  | 0 |  | 0 | 21 | 0 | 0 | 0 | 0 | 0 |  | Vlastní | Indiv | 0 | 0 |  | Práce |  |  |  | POL1_1
51 | Pol__0051 | ostatní podružný elektroinstalační materiál | kpl | 1 |  | 0 |  | 0 |  | 0 | 21 | 0 | 0 | 0 | 0 | 0 |  | Vlastní | Indiv | 0 | 0 |  | Práce |  |  |  | POL1_1
Díl: | _8 | Montážní materiál DT1.1 |  |  |  | 0 |  | 0 |  | 0 |  | 0 |  | 0 |  | 0 |  |  |  |  | 0 | [5 empty] | DIL
52 | Pol__0052 | KABEL CYKY-J 3x 1,5 | m | 20 |  | 0 |  | 0 |  | 0 | 21 | 0 | 0 | 0 | 0 | 0 |  | Vlastní | Indiv | 0 | 0 |  | Práce |  |  |  | POL1_1
53 | Pol__0053 | KABEL JYTY-O 2 x 1 | m | 180 |  | 0 |  | 0 |  | 0 | 21 | 0 | 0 | 0 | 0 | 0 |  | Vlastní | Indiv | 0 | 0 |  | Práce |  |  |  | POL1_1
54 | Pol__0054 | KABEL JYTY-O 4 x 1 | m | 20 |  | 0 |  | 0 |  | 0 | 21 | 0 | 0 | 0 | 0 | 0 |  | Vlastní | Indiv | 0 | 0 |  | Práce |  |  |  | POL1_1
55 | Pol__0055 | KABEL JYTY-O 7 x 1 | m | 80 |  | 0 |  | 0 |  | 0 | 21 | 0 | 0 | 0 | 0 | 0 |  | Vlastní | Indiv | 0 | 0 |  | Práce |  |  |  | POL1_1
56 | Pol__0056 | KABEL FTP, Cat.6 | m | 80 |  | 0 |  | 0 |  | 0 | 21 | 0 | 0 | 0 | 0 | 0 |  | Vlastní | Indiv | 0 | 0 |  | Práce |  |  |  | POL1_1
57 | Pol__0057 | VODIČ CY 6ZŽ, zemnící svorky | m | 20 |  | 0 |  | 0 |  | 0 | 21 | 0 | 0 | 0 | 0 | 0 |  | Vlastní | Indiv | 0 | 0 |  | Práce |  |  |  | POL1_1
58 | Pol__0058 | Kab.žlab 62/50 vč.přísluš. - tvarovky, víka, spojky, konzole | m | 25 |  | 0 |  | 0 |  | 0 | 21 | 0 | 0 | 0 | 0 | 0 |  | Vlastní | Indiv | 0 | 0 |  | Práce |  |  |  | POL1_1
59 | Pol__0059 | PVC chránička zvýšená mech. odolnost O32, příchytky, spojky | m | 20 |  | 0 |  | 0 |  | 0 | 21 | 0 | 0 | 0 | 0 | 0 |  | Vlastní | Indiv | 0 | 0 |  | Práce |  |  |  | POL1_1
60 | Pol__0060 | Hadice FXP O32, příchytky, spojky | m | 20 |  | 0 |  | 0 |  | 0 | 21 | 0 | 0 | 0 | 0 | 0 |  | Vlastní | Indiv | 0 | 0 |  | Práce |  |  |  | POL1_1
61 | Pol__0061 | ostatní podružný elektroinstalační materiál | ks | 1 |  | 0 |  | 0 |  | 0 | 21 | 0 | 0 | 0 | 0 | 0 |  | Vlastní | Indiv | 0 | 0 |  | Práce |  |  |  | POL1_1
62 | Pol__0063 | Doprava, přesun | ks | 1 |  | 0 |  | 0 |  | 0 | 21 | 0 | 0 | 0 | 0 | 0 |  | Vlastní | Indiv | 0 | 0 |  | Práce |  |  |  | POL1_1
63 | Pol__0064 | Tvorba aplikačního SW do 80 I/O bodů pro DT1 | db | 80 |  | 0 |  | 0 |  | 0 | 21 | 0 | 0 | 0 | 0 | 0 |  | Vlastní | Indiv | 0 | 0 |  | Práce |  |  |  | POL1_1
64 | Pol__0065 | Tvorba aplikačního SW do 35 I/O bodů pro DT1.1 | db | 35 |  | 0 |  | 0 |  | 0 | 21 | 0 | 0 | 0 | 0 | 0 |  | Vlastní | Indiv | 0 | 0 |  | Práce |  |  |  | POL1_1
65 | Pol__0066 | Tvorba aplikačního SW pro M-Bus - do 40 I/O bod | db | 40 |  | 0 |  | 0 |  | 0 | 21 | 0 | 0 | 0 | 0 | 0 |  | Vlastní | Indiv | 0 | 0 |  | Práce |  |  |  | POL1_1
66 | Pol__0067 | Tvorba aplikačního SW do 45 I/O bodů pro kogenerační jednotku | db | 45 |  | 0 |  | 0 |  | 0 | 21 | 0 | 0 | 0 | 0 | 0 |  | Vlastní | Indiv | 0 | 0 |  | Práce |  |  |  | POL1_1
67 | Pol__0068 | Tvorba aplikačního SW pro dispečink, 7 obrazovek, vč.OPS, celkem do 390 I/O bodů | db | 390 |  | 0 |  | 0 |  | 0 | 21 | 0 | 0 | 0 | 0 | 0 |  | Vlastní | Indiv | 0 | 0 |  | Práce |  |  |  | POL1_1
68 | Pol__0069 | Montážní práce | kpl | 1 |  | 0 |  | 0 |  | 0 | 21 | 0 | 0 | 0 | 0 | 0 |  | Vlastní | Indiv | 0 | 0 |  | Práce |  |  |  | POL1_1
69 | Pol__0070 | Oživeni rozvaděče a PLC | kpl | 1 |  | 0 |  | 0 |  | 0 | 21 | 0 | 0 | 0 | 0 | 0 |  | Vlastní | Indiv | 0 | 0 |  | Práce |  |  |  | POL1_1
70 | Pol__0071 | Test 1:1 | kpl | 1 |  | 0 |  | 0 |  | 0 | 21 | 0 | 0 | 0 | 0 | 0 |  | Vlastní | Indiv | 0 | 0 |  | Práce |  |  |  | POL1_1
71 | Pol__0072 | Zprava o vychozi revizi elektrickeho zařizeni dle ČSN 33 2000-6 ed.2 a ČSN 33 1500 | kpl | 1 |  | 0 |  | 0 |  | 0 | 21 | 0 | 0 | 0 | 0 | 0 |  | Vlastní | Indiv | 0 | 0 |  | Práce |  |  |  | POL1_1
72 | Pol__0073 | Zaškoleni obsluhy včetně zpracovani dokumentu Navodu k obsluze řidiciho systemu | kpl | 1 |  | 0 |  | 0 |  | 0 | 21 | 0 | 0 | 0 | 0 | 0 |  | Vlastní | Indiv | 0 | 0 |  | Práce |  |  |  | POL1_1
73 | Pol__0074 | Provozni zkouška - uvedeni do provozu | kpl | 1 |  | 0 |  | 0 |  | 0 | 21 | 0 | 0 | 0 | 0 | 0 |  | Vlastní | Indiv | 0 | 0 |  | Práce |  |  |  | POL1_1
74 | Pol__0075 | Projektová dokumentace dílenská - zapojení rozvaděčů, atd. ..., bude předána objednateli | kpl | 1 |  | 0 |  | 0 |  | 0 | 21 | 0 | 0 | 0 | 0 | 0 |  | Vlastní | Indiv | 0 | 0 |  | Práce |  |  |  | POL1_
[25 empty] | 15 | 21 | DPH
| Celkem |  |  |  |  | 0 | [18 empty] | 0 | 0 | SUM
END
Note on S6: Jedná se o informaci, zda se jedná o položku, která je do rozpočtu zadána z cenové soustavy RTS, nebo vlastní.
Note on T6: Jedná se o název CÚ, která je zadána u položky rozpočtu

## D 1.1 D 1.1.7 Pol
Položkový soupis prací a dodávek | [26 empty] | #TypZaznamu#
S: | MX20/05 | CPA DELFÍN, energetické centrum s KGJ | [24 empty] | STA
O: | D 1.1 | ZDROJ TEPLA | [21 empty] | STA |  |  | OBJ
R: | D 1.1.7 | Vzduchotechnika | [24 empty] | ROZ
P.č. | Číslo položky | Název položky | MJ | Množství | Cena / MJ | Celkem | Dodávka | Dodávka celk. | Montáž | Montáž celk. | DPH | Cena s DPH | Hmotnost / MJ | Hmotnost celk.(t) | Dem. hmotnost / MJ | Dem. hmotnost celk.(t) | Ceník | Cen. soustava / platnost | Cenová úroveň | Nhod / MJ | Nhod celk. | Dodavatel | Typ položky
Díl: | _1 | Zař. č. 1 - odvod tepla a přívod spalovacího vzduchu do strojovny KGJ |  |  |  | 0 |  | 0 |  | 0 |  | 0 |  | 0 |  | 0 |  |  |  |  | 0 | [5 empty] | DIL
1 | 1.1 | Diagonální ventilátor do kruhového potrubí, DN 315mm, 1500m3/h, 140Pa, tříotáčkový včetně pružného, připojení (2x manžeta) | kpl | 1 |  | 0 |  | 0 |  | 0 | 21 | 0 | 0 | 0 | 0 | 0 |  | Vlastní | Indiv | 0 | 0 |  | Specifikace |  |  |  | POL3_0
2 | 1.2 | Tlumič hluku kulisový 400x400, délka 1000, 2 kulisy, šířky 100 s náběhovými plechy | ks | 1 |  | 0 |  | 0 |  | 0 | 21 | 0 | 0 | 0 | 0 | 0 |  | Vlastní | Indiv | 0 | 0 |  | Specifikace |  |  |  | POL3_0
3 | 1.3 | Tlumič hluku kulisový 1200x800, délka 1000mm, 6ks kulis tl. 100mm, kulisy včetně náběhových a, odtokových plechů | ks | 1 |  | 0 |  | 0 |  | 0 | 21 | 0 | 0 | 0 | 0 | 0 |  | Vlastní | Indiv | 0 | 0 |  | Specifikace |  |  |  | POL3_0
4 | 1.4 | Klapka regulační těsná, příprava na servopohon 800x800 | ks | 2 |  | 0 |  | 0 |  | 0 | 21 | 0 | 0 | 0 | 0 | 0 |  | Vlastní | Indiv | 0 | 0 |  | Specifikace |  |  |  | POL3_0
5 | 1.5 | Klapka regulační těsná, příprava na servopohon 400x400 | ks | 1 |  | 0 |  | 0 |  | 0 | 21 | 0 | 0 | 0 | 0 | 0 |  | Vlastní | Indiv | 0 | 0 |  | Specifikace |  |  |  | POL3_0
6 | 1.6 | Klapka regulační těsná, příprava na servopohon 200x200 | ks | 1 |  | 0 |  | 0 |  | 0 | 21 | 0 | 0 | 0 | 0 | 0 |  | Vlastní | Indiv | 0 | 0 |  | Specifikace |  |  |  | POL3_0
7 | 1.7 | Vyústka čtyřhranná na kruhové potrubí, dvouřadá s regulací 625x125 | ks | 4 |  | 0 |  | 0 |  | 0 | 21 | 0 | 0 | 0 | 0 | 0 |  | Vlastní | Indiv | 0 | 0 |  | Specifikace |  |  |  | POL3_0
8 | 1.8 | Síto s plechovým lemem, oka 10x10mm r. 800x800mm | ks | 1 |  | 0 |  | 0 |  | 0 | 21 | 0 | 0 | 0 | 0 | 0 |  | Vlastní | Indiv | 0 | 0 |  | Práce |  |  |  | POL1_1
9 | 1.9 | Protidešťová žaluzie se sítem 800x800 | ks | 1 |  | 0 |  | 0 |  | 0 | 21 | 0 | 0 | 0 | 0 | 0 |  | Vlastní | Indiv | 0 | 0 |  | Specifikace |  |  |  | POL3_0
10 | 1.10 | Potrubí z ocelového plechu, kruhové spiro DN 315 včetně záslepu | m2 | 13 |  | 0 |  | 0 |  | 0 | 21 | 0 | 0 | 0 | 0 | 0 |  | Vlastní | Indiv | 0 | 0 |  | Práce |  |  |  | POL1_1
11 | 1.11 | Potrubí z ocelového plechu, čtyřhranné, včetně tvarovek | m2 | 68 |  | 0 |  | 0 |  | 0 | 21 | 0 | 0 | 0 | 0 | 0 |  | Vlastní | Indiv | 0 | 0 |  | Práce |  |  |  | POL1_1
12 | 1.12 | Tlumící manžeta s přírubou, 800x800 | ks | 1 |  | 0 |  | 0 |  | 0 | 21 | 0 | 0 | 0 | 0 | 0 |  | Vlastní | Indiv | 0 | 0 |  | Specifikace |  |  |  | POL3_0
13 | 1.13 | Tepelná izolace, minerální vata s Al polepem tl. 40mm | m2 | 75 |  | 0 |  | 0 |  | 0 | 21 | 0 | 0 | 0 | 0 | 0 |  | Vlastní | Indiv | 0 | 0 |  | Specifikace |  |  |  | POL3_0
14 | 9.1 | Montážní, těsnící a spojovací materiál | kpl | 1 |  | 0 |  | 0 |  | 0 | 21 | 0 | 0 | 0 | 0 | 0 |  | Vlastní | Indiv | 0 | 0 |  | Specifikace |  |  |  | POL3_0
Díl: | _2 | Zař. č. 2 - Přívod chladícího vzduchu a přirozené větrání |  |  |  | 0 |  | 0 |  | 0 |  | 0 |  | 0 |  | 0 |  |  |  |  | 0 | [5 empty] | DIL
15 | 2.1 | Ventilátor axiální, průměr 560mm, 6-tipólový motor, 372W, 230V, IP65, 6000m3/h / 65Pa | ks | 1 |  | 0 |  | 0 |  | 0 | 21 | 0 | 0 | 0 | 0 | 0 |  | Vlastní | Indiv | 0 | 0 |  | Specifikace |  |  |  | POL3_0
16 | 2.2 | Klapka regulační těsná, příprava na servopohon 1400x560 | ks | 1 |  | 0 |  | 0 |  | 0 | 21 | 0 | 0 | 0 | 0 | 0 |  | Vlastní | Indiv | 0 | 0 |  | Specifikace |  |  |  | POL3_0
17 | 2.3 | Protidešťová žaluzie se sítem 1400x560 | ks | 1 |  | 0 |  | 0 |  | 0 | 21 | 0 | 0 | 0 | 0 | 0 |  | Vlastní | Indiv | 0 | 0 |  | Specifikace |  |  |  | POL3_0
18 | 2.4 | Tlumič hluku kulisový 1400x560, délka 1000mm, 7ks kulis tl. 100mm, kulisy včetně náběhových a, odtokových plechů | ks | 1 |  | 0 |  | 0 |  | 0 | 21 | 0 | 0 | 0 | 0 | 0 |  | Vlastní | Indiv | 0 | 0 |  | Specifikace |  |  |  | POL3_0
19 | 2.5 | Ochranná krycí mříž DN 560mm pro axiální ventilátory, lakováno, stabilní provedení, vzdálenost mezi, kruhy - 8 mm | ks | 1 |  | 0 |  | 0 |  | 0 | 21 | 0 | 0 | 0 | 0 | 0 |  | Vlastní | Indiv | 0 | 0 |  | Práce |  |  |  | POL1_1
20 | 2.7 | Klapka regulační těsná, příprava na servopohon 200x200 | ks | 2 |  | 0 |  | 0 |  | 0 | 21 | 0 | 0 | 0 | 0 | 0 |  | Vlastní | Indiv | 0 | 0 |  | Specifikace |  |  |  | POL3_0
21 | 2.8 | Protidešťová žaluzie se sítem 200x200 | ks | 1 |  | 0 |  | 0 |  | 0 | 21 | 0 | 0 | 0 | 0 | 0 |  | Vlastní | Indiv | 0 | 0 |  | Specifikace |  |  |  | POL3_0
22 | 2.9 | Síto s plechovým lemem 200x200 | ks | 2 |  | 0 |  | 0 |  | 0 | 21 | 0 | 0 | 0 | 0 | 0 |  | Vlastní | Indiv | 0 | 0 |  | Práce |  |  |  | POL1_1
23 | 2.10 | Potrubí z ocelového plechu, čtyřhranné, včetně tvarovek | m2 | 7 |  | 0 |  | 0 |  | 0 | 21 | 0 | 0 | 0 | 0 | 0 |  | Vlastní | Indiv | 0 | 0 |  | Práce |  |  |  | POL1_1
24 | 9.2 | Montážní, těsnící a spojovací materiál | kpl | 1 |  | 0 |  | 0 |  | 0 | 21 | 0 | 0 | 0 | 0 | 0 |  | Vlastní | Indiv | 0 | 0 |  | Specifikace |  |  |  | POL3_0
Díl: | _3 | Zař. č. O - Ostatní |  |  |  | 0 |  | 0 |  | 0 |  | 0 |  | 0 |  | 0 |  |  |  |  | 0 | [5 empty] | DIL
25 | O.1 | Doprava materiálu | kpl | 1 |  | 0 |  | 0 |  | 0 | 21 | 0 | 0 | 0 | 0 | 0 |  | Vlastní | Indiv | 0 | 0 |  | Práce |  |  |  | POL1_1
26 | O.2 | Montáž VZT zařízení | kpl | 1 |  | 0 |  | 0 |  | 0 | 21 | 0 | 0 | 0 | 0 | 0 |  | Vlastní | Indiv | 0 | 0 |  | Práce |  |  |  | POL1_1
27 | O.3 | Zkoušky technologie zařízení | kpl | 1 |  | 0 |  | 0 |  | 0 | 21 | 0 | 0 | 0 | 0 | 0 |  | Vlastní | Indiv | 0 | 0 |  | Práce |  |  |  | POL1_1
28 | O.4 | Uvedení do provozu zařízení VZT vč. zaregulování systému | kpl | 1 |  | 0 |  | 0 |  | 0 | 21 | 0 | 0 | 0 | 0 | 0 |  | Vlastní | Indiv | 0 | 0 |  | Práce |  |  |  | POL1_1
29 | O.5 | Zaškolení obsluhy pracovníků objednatele | kpl | 1 |  | 0 |  | 0 |  | 0 | 21 | 0 | 0 | 0 | 0 | 0 |  | Vlastní | Indiv | 0 | 0 |  | Specifikace |  |  |  | POL3_0
[25 empty] | 15 | 21 | DPH
| Celkem |  |  |  |  | 0 | [18 empty] | 0 | 0 | SUM
END
Note on S6: Jedná se o informaci, zda se jedná o položku, která je do rozpočtu zadána z cenové soustavy RTS, nebo vlastní.
Note on T6: Jedná se o název CÚ, která je zadána u položky rozpočtu

## D 1.2 D 1.2.1.1 Pol
Položkový soupis prací a dodávek | [26 empty] | #TypZaznamu#
S: | MX20/05 | CPA DELFÍN, energetické centrum s KGJ | [24 empty] | STA
O: | D 1.2 | VENKOVNÍ ROZVODY | [21 empty] | STA |  |  | OBJ
R: | D 1.2.1.1 | Rozvody CZT - 1.etapa | [24 empty] | ROZ
P.č. | Číslo položky | Název položky | MJ | Množství | Cena / MJ | Celkem | Dodávka | Dodávka celk. | Montáž | Montáž celk. | DPH | Cena s DPH | Hmotnost / MJ | Hmotnost celk.(t) | Dem. hmotnost / MJ | Dem. hmotnost celk.(t) | Ceník | Cen. soustava / platnost | Cenová úroveň | Nhod / MJ | Nhod celk. | Dodavatel | Typ položky
Díl: | 1 | Zemní práce |  |  |  | 0 |  | 0 |  | 0 |  | 0 |  | 34.2 |  | 0 |  |  |  |  | 153.16 | [5 empty] | DIL
1 | 130001101R00 | Příplatek k cenám za ztížené vykopávky v horninách jakékoliv třídy | m3 | 11.914 |  | 0 |  | 0 |  | 0 | 21 | 0 | 0 | 0 | 0 | 0 | 800-1 | RTS 20/ I | RTS 20/ I | 1.763 | 21 |  | Práce |  |  |  | POL1_1
|  | Příplatek k cenám hloubených vykopávek za ztížení vykopávky v blízkosti podzemního vedení nebo výbušnin pro jakoukoliv třídu horniny. | [24 empty] | SPI |  | Příplatek k cenám hloubených vykopávek za ztížení vykopávky v blízkosti podzemního vedení nebo výbušnin pro jakoukoliv třídu horniny.
|  | Odkaz na mn. položky pořadí 2 : 59,57000*0,2 |  | 11.914 | [22 empty] | VV | 5
2 | 132201212R00 | Hloubení rýh šířky přes 60 do 200 cm do 1000 m3, v hornině 3, hloubení strojně | m3 | 59.57 |  | 0 |  | 0 |  | 0 | 21 | 0 | 0 | 0 | 0 | 0 | 800-1 | RTS 20/ I | RTS 20/ I | 0.16 | 9.53 |  | Práce |  |  |  | POL1_1
|  | zapažených i nezapažených, s urovnáním dna do předepsaného profilu a spádu, s případně nutným přehozením výkopku na vzdálenost do 3 m ve výkopišti, s přehozením výkopku na přilehlém terénu na vzdálenost do 5 m od podélné osy rýhy nebo s naložením výkopku na dopravní prostředek. | [24 empty] | SPI |  | zapažených i nezapažených, s urovnáním dna do předepsaného profilu a spádu, s případně nutným přehozením výkopku na vzdálenost do 3 m ve výkopišti, s přehozením výkopku na přilehlém terénu na vzdálenost do 5 m od podélné osy rýhy nebo s naložením výkopku na dopravní prostředek.
|  | větev 1a : 0,9*38,0*1,15 |  | 39.33 | [22 empty] | VV | 0
|  | větev 1b : 0,8*23,0*1,1 |  | 20.24 | [22 empty] | VV | 0
3 | 132201219R00 | Hloubení rýh šířky přes 60 do 200 cm příplatek za lepivost, v hornině 3, | m3 | 29.785 |  | 0 |  | 0 |  | 0 | 21 | 0 | 0 | 0 | 0 | 0 | 800-1 | RTS 20/ I | RTS 20/ I | 0.084 | 2.5 |  | Práce |  |  |  | POL1_1
|  | zapažených i nezapažených, s urovnáním dna do předepsaného profilu a spádu, s případně nutným přehozením výkopku na vzdálenost do 3 m ve výkopišti, s přehozením výkopku na přilehlém terénu na vzdálenost do 5 m od podélné osy rýhy nebo s naložením výkopku na dopravní prostředek. | [24 empty] | SPI |  | zapažených i nezapažených, s urovnáním dna do předepsaného profilu a spádu, s případně nutným přehozením výkopku na vzdálenost do 3 m ve výkopišti, s přehozením výkopku na přilehlém terénu na vzdálenost do 5 m od podélné osy rýhy nebo s naložením výkopku na dopravní prostředek.
|  | Odkaz na mn. položky pořadí 2 : 59,57000*0,5 |  | 29.785 | [22 empty] | VV | 5
4 | 139601102R00 | Ruční výkop jam, rýh a šachet v hornině 3 | m3 | 5.2 |  | 0 |  | 0 |  | 0 | 21 | 0 | 0 | 0 | 0 | 0 | 800-1 | RTS 20/ I | RTS 20/ I | 3.533 | 18.37 |  | Práce |  |  |  | POL1_1
|  | s přehozením na vzdálenost do 5 m nebo s naložením na ruční dopravní prostředek | [24 empty] | SPI
|  | napojení-montážní jámy : 1,0*2,0*1,3*2 |  | 5.2 | [22 empty] | VV | 0
5 | 161101101R00 | Svislé přemístění výkopku z horniny 1 až 4, při hloubce výkopu přes 1 do 2,5 m | m3 | 59.57 |  | 0 |  | 0 |  | 0 | 21 | 0 | 0 | 0 | 0 | 0 | 800-1 | RTS 20/ I | RTS 20/ I | 0.345 | 20.55 |  | Práce |  |  |  | POL1_1
|  | bez naložení do dopravní nádoby, ale s vyprázdněním dopravní nádoby na hromadu nebo na dopravní prostředek, | [24 empty] | SPI |  | bez naložení do dopravní nádoby, ale s vyprázdněním dopravní nádoby na hromadu nebo na dopravní prostředek,
6 | 161101501R00 | Svislé přemístění výkopku nošením z horniny 1 až 4 | m3 | 5.2 |  | 0 |  | 0 |  | 0 | 21 | 0 | 0 | 0 | 0 | 0 | 800-1 | RTS 20/ I | RTS 20/ I | 3.81 | 19.81 |  | Práce |  |  |  | POL1_
|  | bez naložení, avšak s vyprázdněním nádoby na hromady nebo do dopravního prostředku, na každých třeba i započatých 3 m výšky, | [24 empty] | SPI |  | bez naložení, avšak s vyprázdněním nádoby na hromady nebo do dopravního prostředku, na každých třeba i započatých 3 m výšky,
7 | 162701101R00 | Vodorovné přemístění výkopku z horniny 1 až 4, na vzdálenost přes 5 000 do 6 000 m | m3 | 103.2 |  | 0 |  | 0 |  | 0 | 21 | 0 | 0 | 0 | 0 | 0 | 800-1 | RTS 20/ I | RTS 20/ I | 0.011 | 1.14 |  | Práce |  |  |  | POL1_1
|  | po suchu, bez naložení výkopku, avšak se složením bez rozhrnutí, zpáteční cesta vozidla. | [24 empty] | SPI
|  | odvoz na skládku : 103,2 |  | 103.2 | [22 empty] | VV | 0
8 | 167101101R00 | Nakládání, skládání, překládání neulehlého výkopku nakládání výkopku do 100 m3, z horniny 1 až 4 | m3 | 33.21 |  | 0 |  | 0 |  | 0 | 21 | 0 | 0 | 0 | 0 | 0 | 800-1 | RTS 20/ I | RTS 20/ I | 0.652 | 21.65 |  | Práce |  |  |  | POL1_1
|  | Vyhloubeno : 59,57+5,2 |  | 64.77 | [22 empty] | VV | 0
|  | Zpět. zásyp : -31,56 |  | -31.56 | [22 empty] | VV | 0
9 | 171201201R00 | Uložení sypaniny na dočasnou skládku tak, že na 1 m2 plochy připadá přes 2 m3 výkopku nebo ornice | m3 | 33.21 |  | 0 |  | 0 |  | 0 | 21 | 0 | 0 | 0 | 0 | 0 | 800-1 | RTS 20/ I | RTS 20/ I | 0.009 | 0.3 |  | Práce |  |  |  | POL1_1
10 | 174101101R00 | Zásyp sypaninou se zhutněním jam, šachet, rýh nebo kolem objektů v těchto vykopávkách | m3 | 31.56 |  | 0 |  | 0 |  | 0 | 21 | 0 | 0 | 0 | 0 | 0 | 800-1 | RTS 20/ I | RTS 20/ I | 0.202 | 6.38 |  | Práce |  |  |  | POL1_1
|  | z jakékoliv horniny s uložením výkopku po vrstvách, | [24 empty] | SPI
|  | včetně strojního přemístění materiálu pro zásyp ze vzdálenosti do 10 m od okraje zásypu | [24 empty] | POP
|  | Vyhloubeno : 59,57+5,2 |  | 64.77 | [22 empty] | VV | 0
|  | Pískové lože a obsyp : -7,89-20,12-5,2 |  | -33.21 | [22 empty] | VV | 0
11 | 175101101RT2 | Obsyp potrubí bez prohození sypaniny, s dodáním štěrkopísku frakce 0 - 22 mm | m3 | 20.12 |  | 0 |  | 0 |  | 0 | 21 | 0 | 1.7 | 34.2 | 0 | 0 | 800-1 | RTS 20/ I | RTS 20/ I | 1.587 | 31.93 |  | Práce |  |  |  | POL1_1
|  | sypaninou z vhodných hornin tř. 1 - 4 nebo materiálem připraveným podél výkopu ve vzdálenosti do 3 m od jeho kraje, pro jakoukoliv hloubku výkopu a jakoukoliv míru zhutnění, | [24 empty] | SPI |  | sypaninou z vhodných hornin tř. 1 - 4 nebo materiálem připraveným podél výkopu ve vzdálenosti do 3 m od jeho kraje, pro jakoukoliv hloubku výkopu a jakoukoliv míru zhutnění,
|  | větev 1a : 0,9*38,0*0,4 |  | 13.68 | [22 empty] | VV | 0
|  | větev 1b : 0,8*23,0*0,35 |  | 6.44 | [22 empty] | VV | 0
12 | 199000002R00 | Poplatky za skládku horniny 1- 4, skupina 17 05 04 z Katalogu odpadů | m3 | 33.21 |  | 0 |  | 0 |  | 0 | 21 | 0 | 0 | 0 | 0 | 0 | 800-1 | RTS 20/ I | RTS 20/ I | 0 | 0 |  | Práce |  |  |  | POL1_1
Díl: | 11 | Přípravné a přidružené práce |  |  |  | 0 |  | 0 |  | 0 |  | 0 |  | 10.54 |  | 14.52 |  |  |  |  | 27.62 | [5 empty] | DIL
13 | 119001401R00 | Dočasné zajištění podzemního potrubí nebo vedení ocelového potrubí DN do 200 mm | m | 2 |  | 0 |  | 0 |  | 0 | 21 | 0 | 0.00869 | 0.02 | 0 | 0 | 800-1 | RTS 20/ I | RTS 20/ I | 0.703 | 1.41 |  | Práce |  |  |  | POL1_
|  | ve výkopišti ve stavu a poloze, ve kterých byla na začátku zemních prací, a to podepřením, vzepřením nebo vyvěšením, případně s ochranným bedněním, se zřízením a odstraněním zajišťovací konstrukce a včetně opotřebení použitých materiálů, | [24 empty] | SPI |  | ve výkopišti ve stavu a poloze, ve kterých byla na začátku zemních prací, a to podepřením, vzepřením nebo vyvěšením, případně s ochranným bedněním, se zřízením a odstraněním zajišťovací konstrukce a včetně opotřebení použitých materiálů,
14 | 831990101RAB | Příplatky k cenám trubního vedení za trasu ve vozovce živičné, při šířce rýhy do 1,00 m | m | 12 |  | 0 |  | 0 |  | 0 | 21 | 0 | 0.87638 | 10.52 | 1.21 | 14.52 | AP-HSV | RTS 20/ I | RTS 20/ I | 2.1841 | 26.21 |  | Agregovaná položka |  |  |  | POL2_
Díl: | 45 | Podkladní a vedlejší konstrukce |  |  |  | 0 |  | 0 |  | 0 |  | 0 |  | 15.37 |  | 0 |  |  |  |  | 34.75 | [5 empty] | DIL
15 | 451572111R00 | Lože pod potrubí, stoky a drobné objekty z kameniva drobného těženého 0÷4 mm | m3 | 7.89 |  | 0 |  | 0 |  | 0 | 21 | 0 | 1.8908 | 14.92 | 0 | 0 | 827-1 | RTS 20/ I | RTS 20/ I | 1.695 | 13.37 |  | Práce |  |  |  | POL1_1
|  | v otevřeném výkopu, | [24 empty] | SPI
|  | větev 1a : 0,9*38,0*0,15 |  | 5.13 | [22 empty] | VV | 0
|  | větev 1b : 0,8*23,0*0,15 |  | 2.76 | [22 empty] | VV | 0
16 | 451971112R00 | Položení podkladní vrstvy z geotextilie položení vrstvy geotextilie, uchycení v terénu sponami z betonářské oceli | m2 | 173.8 |  | 0 |  | 0 |  | 0 | 21 | 0 | 0.00225 | 0.39 | 0 | 0 | 831-2 | RTS 20/ I | RTS 20/ I | 0.123 | 21.38 |  | Práce |  |  |  | POL1_
|  | v rovině nebo ve svahu, s přesahem jednotlivých pásů 150 mm, s uchycením v terénu sponami z betonářské oceli | [24 empty] | SPI |  | v rovině nebo ve svahu, s přesahem jednotlivých pásů 150 mm, s uchycením v terénu sponami z betonářské oceli
|  | S dodáním spon. | [24 empty] | POP
|  | větev 1a : (0,9+0,6)*2*38,0 |  | 114 | [22 empty] | VV | 0
|  | větev 1b : (0,8+0,5)*2*23,0 |  | 59.8 | [22 empty] | VV | 0
17 | 69366198R | geotextilie PP; funkce separační, ochranná, výztužná, filtrační; plošná hmotnost 300 g/m2; zpevněná oboustranně | m2 | 208.56 |  | 0 |  | 0 |  | 0 | 21 | 0 | 0.0003 | 0.06 | 0 | 0 | SPCM | RTS 20/ I | RTS 20/ I | 0 | 0 |  | Specifikace |  |  |  | POL3_
|  | Odkaz na mn. položky pořadí 16 : 173,80000*1,2 |  | 208.56 | [22 empty] | VV | 5
Díl: | 95 | Dokončovací konstrukce na pozemních stavbách |  |  |  | 0 |  | 0 |  | 0 |  | 0 |  | 0 |  | 0 |  |  |  |  | 0.15 | [5 empty] | DIL
18 | 952902110R00 | Čištění budov zametáním v místnostech, chodbách, na schodišti a na půdě | m2 | 10 |  | 0 |  | 0 |  | 0 | 21 | 0 | 0 | 0 | 0 | 0 | 801-4 | RTS 20/ I | RTS 20/ I | 0.015 | 0.15 |  | Práce |  |  |  | POL1_1
Díl: | 97 | Prorážení otvorů |  |  |  | 0 |  | 0 |  | 0 |  | 0 |  | 0 |  | 0.33 |  |  |  |  | 6.26 | [5 empty] | DIL
19 | 971042461R00 | Vybourání otvorů v betonových příčkách a zdech plochy do 0,25 m2, tloušťky do 600 mm | kus | 1 |  | 0 |  | 0 |  | 0 | 21 | 0 | 0.00133 | 0 | 0.33 | 0.33 | 801-3 | RTS 20/ I | RTS 20/ I | 6.263 | 6.26 |  | Práce |  |  |  | POL1_1
|  | základových nebo nadzákladových, | [24 empty] | SPI
|  | Včetně pomocného lešení o výšce podlahy do 1900 mm a pro zatížení do 1,5 kPa (150 kg/m2). | [24 empty] | POP
Díl: | 99 | Staveništní přesun hmot |  |  |  | 0 |  | 0 |  | 0 |  | 0 |  | 0 |  | 0 |  |  |  |  | 18.5 | [5 empty] | DIL
20 | 998272201R00 | Přesun hmot pro trubní vedení z ocelových trub v otevřeném výkopu | t | 49.5945 |  | 0 |  | 0 |  | 0 | 21 | 0 | 0 | 0 | 0 | 0 | 827-1 | RTS 20/ I | RTS 20/ I | 0.373 | 18.5 |  | Přesun hmot |  |  |  | POL7_
|  | svařovaných (vodovody, plynovody, teplovody, shybky, produktovody - 827 1.2, 827 2.2, 827 4.2, 827 5.2, 827 6.2) včetně drobných objektů, | [24 empty] | SPI |  | svařovaných (vodovody, plynovody, teplovody, shybky, produktovody - 827 1.2, 827 2.2, 827 4.2, 827 5.2, 827 6.2) včetně drobných objektů,
|  | na vzdálenost 100 m | [24 empty] | POP
Díl: | 711 | Izolace proti vodě |  |  |  | 0 |  | 0 |  | 0 |  | 0 |  | 0.01 |  | 0.02 |  |  |  |  | 14.21 | [5 empty] | DIL
21 | 711112001RZ1 | Provedení izolace proti zemní vlhkosti natěradly za studena na ploše svislé, včetně pomocného lešení o výšce podlahy do 1900 mm a pro zatížení do 1,5 kPa. nátěrem penetračním, 1x nátěr, včetně dodávky penetračního laku ALP | m2 | 3 |  | 0 |  | 0 |  | 0 | 21 | 0 | 0.00052 | 0 | 0 | 0 | 800-711 | RTS 20/ I | RTS 20/ I | 0.049 | 0.15 |  | Práce |  |  |  | POL1_7
22 | 711140201R00 | Odstranění izolace proti vodě - pásy přitavením svislé, 1 vrstva | m2 | 3 |  | 0 |  | 0 |  | 0 | 21 | 0 | 0 | 0 | 0.00524 | 0.02 | 800-711 | RTS 20/ I | RTS 20/ I | 0.042 | 0.13 |  | Práce |  |  |  | POL1_7
23 | 711191272RT2 | Provedení izolace proti zemní vlhkosti ostatní svislé uložení, ochranná textilie, 300 g/m2 | m2 | 3 |  | 0 |  | 0 |  | 0 | 21 | 0 | 0.00032 | 0 | 0 | 0 | 800-711 | RTS 20/ I | RTS 20/ I | 0.14 | 0.42 |  | Práce |  |  |  | POL1_7
24 | 711199096R00 | Provedení izolace proti zemní vlhkosti ostatní příplatek za plochu do 10 m2 , natěradly a AIP, | m2 | 3 |  | 0 |  | 0 |  | 0 | 21 | 0 | 0 | 0 | 0 | 0 | 800-711 | RTS 20/ I | RTS 20/ I | 0.011 | 0.03 |  | Práce |  |  |  | POL1_7
25 | 711212002R00 | Izolace proti vodě stěrka hydroizolační proti vlhkosti | m2 | 3 |  | 0 |  | 0 |  | 0 | 21 | 0 | 0.00368 | 0.01 | 0 | 0 | 800-711 | RTS 20/ I | RTS 20/ I | 0.385 | 1.16 |  | Práce |  |  |  | POL1_7
26 | 711786066R00 | Provedení detailů pryskyřicemi těsnění trubních prostupů tmelem z epoxidové pryskyřice a tkaninou D do 200 mm | kus | 10 |  | 0 |  | 0 |  | 0 | 21 | 0 | 0.00016 | 0 | 0 | 0 | 800-711 | RTS 20/ I | RTS 20/ I | 1.23 | 12.3 |  | Práce |  |  |  | POL1_7
27 | 998711101R00 | Přesun hmot pro izolace proti vodě svisle do 6 m | t | 0.01516 |  | 0 |  | 0 |  | 0 | 21 | 0 | 0 | 0 | 0 | 0 | 800-711 | RTS 20/ I | RTS 20/ I | 1.567 | 0.02 |  | Přesun hmot |  |  |  | POL7_
|  | 50 m vodorovně měřeno od těžiště půdorysné plochy skládky do těžiště půdorysné plochy objektu | [24 empty] | SPI
Díl: | 799 | Ostatní |  |  |  | 0 |  | 0 |  | 0 |  | 0 |  | 0 |  | 0 |  |  |  |  | 73 | [5 empty] | DIL
28 | Infcena | Zkouška monitoringu | sbr. | 1 |  | 0 |  | 0 |  | 0 | 21 | 0 | 0 | 0 | 0 | 0 |  | Vlastní | Indiv | 1 | 1 |  | Práce |  |  |  | POL1_7
29 | 904 R02 | Hzs-zkousky v ramci montaz.praci, Topná zkouška | h | 72 |  | 0 |  | 0 |  | 0 | 21 | 0 | 0 | 0 | 0 | 0 | Prav.M | RTS 20/ I | RTS 20/ I | 1 | 72 |  | HZS |  |  |  | POL10_
30 | 421473390200K | Svářecí dieselagregát MEZ DG 321 | kpl. | 0 |  | 0 |  | 0 |  | 0 | 21 | 0 | 0 | 0 | 0 | 0 |  | Vlastní | RTS 20/ I | 0 | 0 |  | Stroj |  |  |  | POL6_0
Díl: | M21 | Elektromontáže |  |  |  | 0 |  | 0 |  | 0 |  | 0 |  | 0.01 |  | 0 |  |  |  |  | 5.25 | [5 empty] | DIL
31 | 210040512R00 | Ukončení vodičů svorkováním | kus | 10 |  | 0 |  | 0 |  | 0 | 21 | 0 | 0 | 0 | 0 | 0 | M21 | RTS 20/ I | RTS 20/ I | 0.285 | 2.85 |  | Práce |  |  |  | POL1_
32 | 220260103R00 | Krabicová rozvodka Acidur se 4 vývody | kus | 5 |  | 0 |  | 0 |  | 0 | 21 | 0 | 0.0014 | 0.01 | 0 | 0 |  | RTS 20/ I | RTS 20/ I | 0.48 | 2.4 |  | Práce |  |  |  | POL1_
Díl: | M23 | Montáže potrubí |  |  |  | 0 |  | 0 |  | 0 |  | 0 |  | 41.43 |  | 0 |  |  |  |  | 132.05 | [5 empty] | DIL
33 | 733194922R00 | Opravy rozvodu potrubí z ocelových trubek hladkých navaření odbočky na dosavadní potrubí D 76 mm, s 3,2 mm | kus | 2 |  | 0 |  | 0 |  | 0 | 21 | 0 | 0.00034 | 0 | 0 | 0 | 800-731 | RTS 20/ I | RTS 20/ I | 0.639 | 1.28 |  | Práce |  |  |  | POL1_
34 | 733194932R00 | Opravy rozvodu potrubí z ocelových trubek hladkých navaření odbočky na dosavadní potrubí D 133 mm, s 4,5 mm | kus | 2 |  | 0 |  | 0 |  | 0 | 21 | 0 | 0.00153 | 0 | 0 | 0 | 800-731 | RTS 20/ I | RTS 20/ I | 1.576 | 3.15 |  | Práce |  |  |  | POL1_
35 | 230013361R00 | Mont.předizol. potr.DN 65 mm,D 140 mm,spoj po 12 m | m | 46 |  | 0 |  | 0 |  | 0 | 21 | 0 | 0.00016 | 0.01 | 0 | 0 |  | RTS 20/ I | RTS 20/ I | 0.26183 | 12.04 |  | Práce |  |  |  | POL1_
36 | 230013381R00 | Mont.předizol.potr.DN 100 mm,D 200 mm,spoj po 12 m | m | 76 |  | 0 |  | 0 |  | 0 | 21 | 0 | 0.00016 | 0.01 | 0 | 0 |  | RTS 20/ I | RTS 20/ I | 0.44343 | 33.7 |  | Práce |  |  |  | POL1_9
37 | 230023048R00 | Montáž trub.dílů přivař.do 10 kg tř.11-13, 76x3,6 | kus | 22 |  | 0 |  | 0 |  | 0 | 21 | 0 | 0.00026 | 0.01 | 0 | 0 |  | RTS 20/ I | RTS 20/ I | 1.154 | 25.39 |  | Práce |  |  |  | POL1_
38 | 230024068R00 | Montáž trub.dílů přivař.do 50 kg tř.11-13, 108x4,5 | kus | 20 |  | 0 |  | 0 |  | 0 | 21 | 0 | 0.00044 | 0.01 | 0 | 0 |  | RTS 20/ I | RTS 20/ I | 1.829 | 36.58 |  | Práce |  |  |  | POL1_
39 | 230120044R00 | Čištění potrubí profukováním nebo proplach. DN 65 | m | 46 |  | 0 |  | 0 |  | 0 | 21 | 0 | 0 | 0 | 0 | 0 |  | RTS 20/ I | RTS 20/ I | 0 | 0 |  | Práce |  |  |  | POL1_
40 | 230120046R00 | Čištění potrubí profukováním nebo proplach. DN 100 | m | 76 |  | 0 |  | 0 |  | 0 | 21 | 0 | 0 | 0 | 0 | 0 |  | RTS 20/ I | RTS 20/ I | 0 | 0 |  | Práce |  |  |  | POL1_
41 | 230161009R00 | Prozáření svarů Iridiem 192,2 st.D70-82,5;t 2,9-7 | kus | 1 |  | 0 |  | 0 |  | 0 | 21 | 0 | 0 | 0 | 0 | 0 |  | RTS 20/ I | RTS 20/ I | 0 | 0 |  | Práce |  |  |  | POL1_9
42 | 230161011R00 | Proz.sv.ir.192- 89-127 3,5- 10 | kus | 1 |  | 0 |  | 0 |  | 0 | 21 | 0 | 0 | 0 | 0 | 0 |  | RTS 20/ I | RTS 20/ I | 0 | 0 |  | Práce |  |  |  | POL1_9
43 | 230170002R00 | Příprava pro zkoušku těsnosti, DN 50 - 80 | sada | 1 |  | 0 |  | 0 |  | 0 | 21 | 0 | 0 | 0 | 0 | 0 |  | RTS 20/ I | RTS 20/ I | 6.71 | 6.71 |  | Práce |  |  |  | POL1_9
44 | 230170003R00 | Příprava pro zkoušku těsnosti, DN 100 - 125 | sada | 1 |  | 0 |  | 0 |  | 0 | 21 | 0 | 0 | 0 | 0 | 0 |  | RTS 20/ I | RTS 20/ I | 7.43 | 7.43 |  | Práce |  |  |  | POL1_
45 | 230170012R00 | Zkouška těsnosti potrubí, DN 50 - 80 | m | 46 |  | 0 |  | 0 |  | 0 | 21 | 0 | 0 | 0 | 0 | 0 |  | RTS 20/ I | RTS 20/ I | 0.041 | 1.89 |  | Práce |  |  |  | POL1_9
46 | 230170013R00 | Zkouška těsnosti potrubí, DN 100 - 125 | m | 76 |  | 0 |  | 0 |  | 0 | 21 | 0 | 0 | 0 | 0 | 0 |  | RTS 20/ I | RTS 20/ I | 0.051 | 3.88 |  | Práce |  |  |  | POL1_
47 | V23001 | Montáž polštářových desek pro PI potrubí | soubor | 1 |  | 0 |  | 0 |  | 0 | 21 | 0 | 0.00544 | 0.01 | 0 | 0 |  | Vlastní | Indiv | 0 | 0 |  | Práce |  |  |  | POL1_9
48 | V23002 | Montáž PI zakončení a koncovek a těsnících kruhů | soubor | 1 |  | 0 |  | 0 |  | 0 | 21 | 0 | 0.00544 | 0.01 | 0 | 0 |  | Vlastní | Indiv | 0 | 0 |  | Práce |  |  |  | POL1_9
49 | 14710020R | trubka předizolovaná svařovaná; ocel 11353, plášť.trubka PE; DN = 65,0 mm; vnější průměr nosné trubky 76,1 mm; tloušťka stěny vnitřní trubky 2,9 mm; vnější průměr plášť. trub. 140,0 mm; teplota média - 200 až do + 140 °C; materiál izolace PUR | m | 48 |  | 0 |  | 0 |  | 0 | 21 | 0 | 0.0077 | 0.37 | 0 | 0 | SPCM | RTS 20/ I | RTS 20/ I | 0 | 0 |  | Specifikace |  |  |  | POL3_
50 | 14710024R | trubka předizolovaná svařovaná; ocel 11353, plášť.trubka PE; DN = 100,0 mm; vnější průměr nosné trubky 114,3 mm; tloušťka stěny vnitřní trubky 3,6 mm; vnější průměr plášť. trub. 200,0 mm; teplota média - 200 až do + 140 °C; materiál izolace PUR | m | 72 |  | 0 |  | 0 |  | 0 | 21 | 0 | 0.01368 | 0.98 | 0 | 0 | SPCM | RTS 20/ I | RTS 20/ I | 0 | 0 |  | Specifikace |  |  |  | POL3_
51 | 28324618R | spojka/nátrubek HDPE; smrštitelná, š=155 mm; D = 140,0 mm; spoj svařovaný | kus | 10 |  | 0 |  | 0 |  | 0 | 21 | 0 | 0.00054 | 0.01 | 0 | 0 | SPCM | RTS 20/ I | RTS 20/ I | 0 | 0 |  | Specifikace |  |  |  | POL3_
52 | 28324624R | spojka/nátrubek HDPE; smrštitelná, š=155 mm; D = 200,0 mm; spoj svařovaný | kus | 10 |  | 0 |  | 0 |  | 0 | 21 | 0 | 0.0008 | 0.01 | 0 | 0 | SPCM | RTS 20/ I | RTS 20/ I | 0 | 0 |  | Specifikace |  |  |  | POL3_
53 | 28324626R | spojka/nátrubek HDPE; smrštitelná, š=155 mm; D = 225,0 mm; spoj svařovaný | kus | 4 |  | 0 |  | 0 |  | 0 | 21 | 0 | 0.0009 | 0 | 0 | 0 | SPCM | RTS 20/ I | RTS 20/ I | 0 | 0 |  | Specifikace |  |  |  | POL3_
54 | 283247999 | Dodávka ostatních PI tvarovek a příslušenství - dle specifikace vč. dopravy, (ohyby, T-kusy, koncovky, polštáře ... ) | soubor | 1 |  | 0 |  | 0 |  | 0 | 21 | 0 | 40 | 40 | 0 | 0 |  | Vlastní | Indiv | 0 | 0 |  | Specifikace |  |  |  | POL3_0
55 | 998733201R00 | Přesun hmot pro rozvody potrubí v objektech výšky do 6 m | % |  |  | 0 |  | 0 |  | 0 | 21 | 0 | 0 | 0 | 0 | 0 | 800-731 | RTS 20/ I | RTS 20/ I | 0 | 0 |  | Přesun hmot |  |  |  | POL7_
56 | 998733293R00 | Přesun hmot pro rozvody potrubí příplatek k ceně za zvětšený přesun přes vymezenou největší dopravní vzdálenost do 500 m | % |  |  | 0 |  | 0 |  | 0 | 21 | 0 | 0 | 0 | 0 | 0 | 800-731 | RTS 20/ I | RTS 20/ I | 0 | 0 |  | Přesun hmot |  |  |  | POL7_
Díl: | M46 | Zemní práce při montážích |  |  |  | 0 |  | 0 |  | 0 |  | 0 |  | 0.01 |  | 0 |  |  |  |  | 3.27 | [5 empty] | DIL
57 | 460490012R00 | Fólie výstražná z PVC, šířka 33 cm | m | 125.66 |  | 0 |  | 0 |  | 0 | 21 | 0 | 6e-05 | 0.01 | 0 | 0 |  | RTS 20/ I | RTS 20/ I | 0.026 | 3.27 |  | Práce |  |  |  | POL1_9
|  | 122,0*1,03 |  | 125.66 | [22 empty] | VV | 0
Díl: | VN | Vedlejší náklady |  |  |  | 0 |  | 0 |  | 0 |  | 0 |  | 0 |  | 0 |  |  |  |  | 0 | [5 empty] | DIL
58 | 004111010R | Průzkumné práce | Soubor | 1 |  | 0 |  | 0 |  | 0 | 21 | 0 | 0 | 0 | 0 | 0 |  | RTS 20/ I | Indiv | 0 | 0 |  | VRN |  |  |  | POL99_8
|  | zkušební sondy : 1 |  | 1 | [22 empty] | VV | 0
Díl: | ON | Ostatní náklady |  |  |  | 0 |  | 0 |  | 0 |  | 0 |  | 0 |  | 0 |  |  |  |  | 0 | [5 empty] | DIL
59 | 00511 R | Geodetické práce | Soubor | 1 |  | 0 |  | 0 |  | 0 | 21 | 0 | 0 | 0 | 0 | 0 |  | RTS 20/ I | Indiv | 0 | 0 |  | VRN |  |  |  | POL99_8
|  | zaměření svárů a spojek : 1 |  | 1 | [22 empty] | VV | 0
60 | 00523R | Zkoušky a revize | Soubor | 1 |  | 0 |  | 0 |  | 0 | 21 | 0 | 0 | 0 | 0 | 0 |  | RTS 20/ I | Indiv | 0 | 0 |  | VRN |  |  |  | POL99_8
|  | rentgen : 1 |  | 1 | [22 empty] | VV | 0
[25 empty] | 15 | 21 | DPH
| Celkem |  |  |  |  | 0 | [18 empty] | 0 | 0 | SUM
END
Note on S6: Jedná se o informaci, zda se jedná o položku, která je do rozpočtu zadána z cenové soustavy RTS, nebo vlastní.
Note on T6: Jedná se o název CÚ, která je zadána u položky rozpočtu

## D 1.2 D 1.2.2 Pol
Položkový soupis prací a dodávek | [26 empty] | #TypZaznamu#
S: | MX20/05 | CPA DELFÍN, energetické centrum s KGJ | [24 empty] | STA
O: | D 1.2 | VENKOVNÍ ROZVODY | [21 empty] | STA |  |  | OBJ
R: | D 1.2.2 | Rozvod NN | [24 empty] | ROZ
P.č. | Číslo položky | Název položky | MJ | Množství | Cena / MJ | Celkem | Dodávka | Dodávka celk. | Montáž | Montáž celk. | DPH | Cena s DPH | Hmotnost / MJ | Hmotnost celk.(t) | Dem. hmotnost / MJ | Dem. hmotnost celk.(t) | Ceník | Cen. soustava / platnost | Cenová úroveň | Nhod / MJ | Nhod celk. | Dodavatel | Typ položky
Díl: | M21 | Elektromontáže |  |  |  | 0 |  | 0 |  | 0 |  | 0 |  | 1.21 |  | 0 |  |  |  |  | 115.51 | [5 empty] | DIL
1 | 210901098R40 | Kabel silový AYKY 1kV 4x240 mm2 pevně uložený | m | 240 |  | 0 |  | 0 |  | 0 | 21 | 0 | 0 | 0 | 0 | 0 |  | Vlastní | RTS 20/ I | 0.18967 | 45.52 |  | Práce |  |  |  | POL1_9
2 | 34113241R4 | Kabel silový s Al jádrem 1 kV 1-AYKY 4x240 mm2 | m | 240 |  | 0 |  | 0 |  | 0 | 21 | 0 | 0.00405 | 0.97 | 0 | 0 |  | Vlastní | Indiv | 0 | 0 |  | Specifikace |  |  |  | POL3_0
3 | 210810058R00 | Montáž kabelu CYKY 750 V, 7 x 1,5 mm2, pevně uloženého | m | 130 |  | 0 |  | 0 |  | 0 | 21 | 0 | 0 | 0 | 0 | 0 | M21 | RTS 20/ I | RTS 20/ I | 0.09955 | 12.94 |  | Práce |  |  |  | POL1_9
4 | 34111110R | kabel CYKY; instalační; pro pevné uložení ve vnitřních a venk.prostorách v zemi, betonu; Cu plné holé jádro, tvar jádra RE-kulatý jednodrát; počet a průřez žil 7x1,5mm2; počet žil 7; teplota použití -30 až 70 °C; max.provoz.teplota při zkratu 160 °C; min.teplota pokládky -5 °C; průřez vodiče 1,5 mm2; samozhášivý; odolnost vůči UV záření; barva pláště černá | m | 130 |  | 0 |  | 0 |  | 0 | 21 | 0 | 0.00026 | 0.03 | 0 | 0 | SPCM | RTS 20/ I | RTS 20/ I | 0 | 0 |  | Specifikace |  |  |  | POL3_
5 | 34195R | materiál pro elektroinstalaci | sada | 1 |  | 0 |  | 0 |  | 0 | 21 | 0 | 0 | 0 | 0 | 0 | SPCM | RTS 20/ I | RTS 20/ I | 0 | 0 |  | Specifikace |  |  |  | POL3_0
6 | 230191027R00 | Uložení chráničky ve výkopu PE 160x6,2 mm | m | 210 |  | 0 |  | 0 |  | 0 | 21 | 0 | 0 | 0 | 0 | 0 |  | RTS 20/ I | RTS 20/ I | 0.225 | 47.25 |  | Práce |  |  |  | POL1_9
7 | 3457114708R | trubka kabelová ohebná dvouplášťová korugovaná chránička; vnější plášť z HDPE, vnitřní z LDPE; vnější pr.= 160,0 mm; vnitřní pr.= 136,0 mm; mezní hodnota zatížení 450 N/5 cm; teplot.rozsah -45 až 60 °C; stupeň hořlavosti A1; mat. bezhalogenový; IP 40, při použití těsnicího kroužku IP 67 | m | 210 |  | 0 |  | 0 |  | 0 | 21 | 0 | 0.00092 | 0.19 | 0 | 0 | SPCM | RTS 20/ I | RTS 20/ I | 0 | 0 |  | Specifikace |  |  |  | POL3_0
8 | 230191003R00 | Uložení chráničky ve výkopu PE 40x3,0mm | m | 110 |  | 0 |  | 0 |  | 0 | 21 | 0 | 0 | 0 | 0 | 0 |  | RTS 20/ I | RTS 20/ I | 0.08 | 8.8 |  | Práce |  |  |  | POL1_9
9 | 3457114700R | trubka kabelová ohebná dvouplášťová korugovaná chránička; vnější plášť z HDPE, vnitřní z LDPE; vnější pr.= 40,0 mm; vnitřní pr.= 32,0 mm; mezní hodnota zatížení 450 N/5 cm; teplot.rozsah -45 až 60 °C; stupeň hořlavosti A1; mat. bezhalogenový; IP 40, při použití těsnicího kroužku IP 67 | m | 110 |  | 0 |  | 0 |  | 0 | 21 | 0 | 0.00019 | 0.02 | 0 | 0 | SPCM | RTS 20/ I | RTS 20/ I | 0 | 0 |  | Specifikace |  |  |  | POL3_0
10 | 220890202KPL | Revize | kpl | 1 |  | 0 |  | 0 |  | 0 | 21 | 0 | 0 | 0 | 0 | 0 |  | Vlastní | Indiv | 1 | 1 |  | Práce |  |  |  | POL1_9
11 | 210-002 | Popisové štítky na kabely | kpl | 1 |  | 0 |  | 0 |  | 0 | 21 | 0 | 0 | 0 | 0 | 0 |  | Vlastní | Indiv | 0 | 0 |  | Práce |  |  |  | POL1_9
12 | 210-003 | Zkouška funkčnosti stávajících kabelů z TS do kotelny | kpl | 1 |  | 0 |  | 0 |  | 0 | 21 | 0 | 0 | 0 | 0 | 0 |  | Vlastní | Indiv | 0 | 0 |  | Práce |  |  |  | POL1_9
13 | 210-004 | Vedení kabelů v trafostanici a připojení ro rozvaděče NN | kpl | 1 |  | 0 |  | 0 |  | 0 | 21 | 0 | 0 | 0 | 0 | 0 |  | Vlastní | Indiv | 0 | 0 |  | Práce |  |  |  | POL1_9
Díl: | M46 | Zemní práce při montážích |  |  |  | 0 |  | 0 |  | 0 |  | 0 |  | 20.49 |  | 0 |  |  |  |  | 275.55 | [5 empty] | DIL
14 | 460200663RT7 | Výkop kabelové rýhy 70/95 cm hor.3, ruční výkop rýhy | m | 100 |  | 0 |  | 0 |  | 0 | 21 | 0 | 0 | 0 | 0 | 0 |  | Vlastní | RTS 20/ I | 2.2965 | 229.65 |  | Práce |  |  |  | POL1_9
15 | 460420022R00 | Zřízení kabelového lože v rýze š. do 65 cm z písku | m | 100 |  | 0 |  | 0 |  | 0 | 21 | 0 | 0.20475 | 20.48 | 0 | 0 |  | RTS 20/ I | RTS 20/ I | 0.098 | 9.8 |  | Práce |  |  |  | POL1_9
16 | 460560663RT7 | Zához rýhy 70/95 cm, hornina třídy 3, ruční zához rýhy | m | 100 |  | 0 |  | 0 |  | 0 | 21 | 0 | 0 | 0 | 0 | 0 |  | Vlastní | RTS 20/ I | 0.309 | 30.9 |  | Práce |  |  |  | POL1_9
17 | 460490012RT4 | , šířka 40 cm, fólie PVC šířka 40 cm | m | 200 |  | 0 |  | 0 |  | 0 | 21 | 0 | 6e-05 | 0.01 | 0 | 0 |  | Vlastní | RTS 20/ I | 0.026 | 5.2 |  | Práce |  |  |  | POL1_9
Díl: | 9 | Ostatní konstrukce, bourání |  |  |  | 0 |  | 0 |  | 0 |  | 0 |  | 0 |  | 0.01 |  |  |  |  | 1.83 | [5 empty] | DIL
18 | 971033171R0T | Vybourání otvorů zeď cihla d=20 cm, tl. 30 cm, MVC včetně zapravení | kus | 3 |  | 0 |  | 0 |  | 0 | 21 | 0 | 0.00067 | 0 | 0.003 | 0.01 |  | Vlastní | RTS 20/ I | 0.61 | 1.83 |  | Práce |  |  |  | POL1_1
Díl: | M21a | Elektroměrové rozvaděče, vybavení |  |  |  | 0 |  | 0 |  | 0 |  | 0 |  | 0 |  | 0 |  |  |  |  | 0 | [5 empty] | DIL
19 | 357-HDO | Příprava rozvaděče měření v TS pro instalaci HDO | kpl | 1 |  | 0 |  | 0 |  | 0 | 21 | 0 | 0 | 0 | 0 | 0 |  | Vlastní | Indiv | 0 | 0 |  | Práce |  |  |  | POL1_9
[25 empty] | 15 | 21 | DPH
| Celkem |  |  |  |  | 0 | [18 empty] | 0 | 0 | SUM
END
Note on S6: Jedná se o informaci, zda se jedná o položku, která je do rozpočtu zadána z cenové soustavy RTS, nebo vlastní.
Note on T6: Jedná se o název CÚ, která je zadána u položky rozpočtu

## D 1.2 D 1.2.3.1 Pol
Položkový soupis prací a dodávek | [26 empty] | #TypZaznamu#
S: | MX20/05 | CPA DELFÍN, energetické centrum s KGJ | [24 empty] | STA
O: | D 1.2 | VENKOVNÍ ROZVODY | [21 empty] | STA |  |  | OBJ
R: | D 1.2.3.1 | Optické rozvody - 1. etapa | [24 empty] | ROZ
P.č. | Číslo položky | Název položky | MJ | Množství | Cena / MJ | Celkem | Dodávka | Dodávka celk. | Montáž | Montáž celk. | DPH | Cena s DPH | Hmotnost / MJ | Hmotnost celk.(t) | Dem. hmotnost / MJ | Dem. hmotnost celk.(t) | Ceník | Cen. soustava / platnost | Cenová úroveň | Nhod / MJ | Nhod celk. | Dodavatel | Typ položky
Díl: | _01 | Optická trasa zimní stadion - kotelna 176 m |  |  |  | 0 |  | 0 |  | 0 |  | 0 |  | 0 |  | 0 |  |  |  |  | 0 | [5 empty] | DIL
1 | Pol__0001 | Chránička na optický kabel HDPE 14/10 | m | 352 |  | 0 |  | 0 |  | 0 | 21 | 0 | 0 | 0 | 0 | 0 |  | Vlastní | Indiv | 0 | 0 |  | Práce |  |  |  | POL1_1
2 | Pol__0002 | Položení optícké chráničky do výkopu 2x14/10 | m | 176 |  | 0 |  | 0 |  | 0 | 21 | 0 | 0 | 0 | 0 | 0 |  | Vlastní | Indiv | 0 | 0 |  | Práce |  |  |  | POL1_1
3 | Pol__0003 | Kabel optický, 5x1,5, 24vl., 9/125, PE, 5mm, G.657A | m | 265 |  | 0 |  | 0 |  | 0 | 21 | 0 | 0 | 0 | 0 | 0 |  | Vlastní | Indiv | 0 | 0 |  | Práce |  |  |  | POL1_1
4 | Pol__0004 | Záfuk otického kabelu | m | 166 |  | 0 |  | 0 |  | 0 | 21 | 0 | 0 | 0 | 0 | 0 |  | Vlastní | Indiv | 0 | 0 |  | Práce |  |  |  | POL1_1
5 | Pol__0005 | Koncovka mikrotrubičky 14 mm, přímá s metalickou vložkou, High-End | ks | 2 |  | 0 |  | 0 |  | 0 | 21 | 0 | 0 | 0 | 0 | 0 |  | Vlastní | Indiv | 0 | 0 |  | Práce |  |  |  | POL1_1
6 | Pol__0006 | Gas-water block 14/10mm | ks | 2 |  | 0 |  | 0 |  | 0 | 21 | 0 | 0 | 0 | 0 | 0 |  | Vlastní | Indiv | 0 | 0 |  | Práce |  |  |  | POL1_1
Díl: | _02 | Rozvody v budovách - Optická trasa zimní stadion |  |  |  | 0 |  | 0 |  | 0 |  | 0 |  | 0 |  | 0 |  |  |  |  | 0 | [5 empty] | DIL
7 | Pol__0007 | Lišta vkládací 40x 40 bílá 2m | m | 26 |  | 0 |  | 0 |  | 0 | 21 | 0 | 0 | 0 | 0 | 0 |  | Vlastní | Indiv | 0 | 0 |  | Práce |  |  |  | POL1_1
8 | Pol__0008 | Trubka ohebná pr.20 mm PVC 750 N | m | 42 |  | 0 |  | 0 |  | 0 | 21 | 0 | 0 | 0 | 0 | 0 |  | Vlastní | Indiv | 0 | 0 |  | Práce |  |  |  | POL1_1
9 | Pol__0009 | Příprávné práce | bal | 1 |  | 0 |  | 0 |  | 0 | 21 | 0 | 0 | 0 | 0 | 0 |  | Vlastní | Indiv | 0 | 0 |  | Práce |  |  |  | POL1_1
10 | Pol__0010 | Zakončení chrániček v budově | ks | 2 |  | 0 |  | 0 |  | 0 | 21 | 0 | 0 | 0 | 0 | 0 |  | Vlastní | Indiv | 0 | 0 |  | Práce |  |  |  | POL1_1
11 | Pol__0011 | Montáž lišt | m | 26 |  | 0 |  | 0 |  | 0 | 21 | 0 | 0 | 0 | 0 | 0 |  | Vlastní | Indiv | 0 | 0 |  | Práce |  |  |  | POL1_1
12 | Pol__0012 | Montáž trubky ohebné pro optická kabel od konce HDPE až do rackové skříně | m | 42 |  | 0 |  | 0 |  | 0 | 21 | 0 | 0 | 0 | 0 | 0 |  | Vlastní | Indiv | 0 | 0 |  | Práce |  |  |  | POL1_1
13 | Pol__0013 | Zatažení optického kabelu do trubky ohebné | m | 55 |  | 0 |  | 0 |  | 0 | 21 | 0 | 0 | 0 | 0 | 0 |  | Vlastní | Indiv | 0 | 0 |  | Práce |  |  |  | POL1_1
14 | Pol__0014 | Krycí folie | m | 176 |  | 0 |  | 0 |  | 0 | 21 | 0 | 0 | 0 | 0 | 0 |  | Vlastní | Indiv | 0 | 0 |  | Práce |  |  |  | POL1_1
15 | Pol__0015 | Položení krycí folie | m | 176 |  | 0 |  | 0 |  | 0 | 21 | 0 | 0 | 0 | 0 | 0 |  | Vlastní | Indiv | 0 | 0 |  | Práce |  |  |  | POL1_1
Díl: | _03 | Optická trasa trafostanice - kotelna 95 m |  |  |  | 0 |  | 0 |  | 0 |  | 0 |  | 0 |  | 0 |  |  |  |  | 0 | [5 empty] | DIL
16 | Pol__0016 | Chránička na optický kabel HDPE 14/10 | m | 200 |  | 0 |  | 0 |  | 0 | 21 | 0 | 0 | 0 | 0 | 0 |  | Vlastní | Indiv | 0 | 0 |  | Práce |  |  |  | POL1_1
17 | Pol__0017 | Položení optícké chráničky do výkopu 2x14/10 | m | 95 |  | 0 |  | 0 |  | 0 | 21 | 0 | 0 | 0 | 0 | 0 |  | Vlastní | Indiv | 0 | 0 |  | Práce |  |  |  | POL1_1
18 | Pol__0018 | Kabel optický 5x1,5, 24vl., 9/125, PE, 5mm G.657A | m | 130 |  | 0 |  | 0 |  | 0 | 21 | 0 | 0 | 0 | 0 | 0 |  | Vlastní | Indiv | 0 | 0 |  | Práce |  |  |  | POL1_1
19 | Pol__0019 | Záfuk otického kabelu | m | 113 |  | 0 |  | 0 |  | 0 | 21 | 0 | 0 | 0 | 0 | 0 |  | Vlastní | Indiv | 0 | 0 |  | Práce |  |  |  | POL1_1
20 | Pol__0020 | Koncovka mikrotrubičky 14 mm, přímá s metalickou vložkou, High-End | ks | 2 |  | 0 |  | 0 |  | 0 | 21 | 0 | 0 | 0 | 0 | 0 |  | Vlastní | Indiv | 0 | 0 |  | Práce |  |  |  | POL1_1
21 | Pol__0021 | Gas-water block 14/10mm | ks | 2 |  | 0 |  | 0 |  | 0 | 21 | 0 | 0 | 0 | 0 | 0 |  | Vlastní | Indiv | 0 | 0 |  | Práce |  |  |  | POL1_1
Díl: | _04 | Rozvody v budovách - Optická trasa kotelna |  |  |  | 0 |  | 0 |  | 0 |  | 0 |  | 0 |  | 0 |  |  |  |  | 0 | [5 empty] | DIL
22 | Pol__0022 | Lišta vkládací 40x 40 bílá 2m | m | 4 |  | 0 |  | 0 |  | 0 | 21 | 0 | 0 | 0 | 0 | 0 |  | Vlastní | Indiv | 0 | 0 |  | Práce |  |  |  | POL1_1
23 | Pol__0023 | Trubka ohebná pr.20 mm PVC 750 N | m | 4 |  | 0 |  | 0 |  | 0 | 21 | 0 | 0 | 0 | 0 | 0 |  | Vlastní | Indiv | 0 | 0 |  | Práce |  |  |  | POL1_1
24 | Pol__0024 | Příprávné práce | bal | 1 |  | 0 |  | 0 |  | 0 | 21 | 0 | 0 | 0 | 0 | 0 |  | Vlastní | Indiv | 0 | 0 |  | Práce |  |  |  | POL1_1
25 | Pol__0025 | Zakončení chrániček v budově | ks | 2 |  | 0 |  | 0 |  | 0 | 21 | 0 | 0 | 0 | 0 | 0 |  | Vlastní | Indiv | 0 | 0 |  | Práce |  |  |  | POL1_1
26 | Pol__0026 | Montáž lišt | m | 4 |  | 0 |  | 0 |  | 0 | 21 | 0 | 0 | 0 | 0 | 0 |  | Vlastní | Indiv | 0 | 0 |  | Práce |  |  |  | POL1_1
27 | Pol__0027 | Montáž trubky ohebné pro optická kabel od konce HDPE až do rackové skříně | m | 4 |  | 0 |  | 0 |  | 0 | 21 | 0 | 0 | 0 | 0 | 0 |  | Vlastní | Indiv | 0 | 0 |  | Práce |  |  |  | POL1_1
28 | Pol__0028 | Zatažení optického kabelu do trubky ohebné | m | 4 |  | 0 |  | 0 |  | 0 | 21 | 0 | 0 | 0 | 0 | 0 |  | Vlastní | Indiv | 0 | 0 |  | Práce |  |  |  | POL1_1
29 | Pol__0029 | Krycí folie | m | 95 |  | 0 |  | 0 |  | 0 | 21 | 0 | 0 | 0 | 0 | 0 |  | Vlastní | Indiv | 0 | 0 |  | Práce |  |  |  | POL1_1
30 | Pol__0030 | Položení krycí folie | m | 95 |  | 0 |  | 0 |  | 0 | 21 | 0 | 0 | 0 | 0 | 0 |  | Vlastní | Indiv | 0 | 0 |  | Práce |  |  |  | POL1_1
Díl: | _05 | Optická trasa OPS2 - kotelna 45 m |  |  |  | 0 |  | 0 |  | 0 |  | 0 |  | 0 |  | 0 |  |  |  |  | 0 | [5 empty] | DIL
31 | Pol__0031 | Chránička na optický kabel HDPE 14/10 | m | 90 |  | 0 |  | 0 |  | 0 | 21 | 0 | 0 | 0 | 0 | 0 |  | Vlastní | Indiv | 0 | 0 |  | Práce |  |  |  | POL1_1
32 | Pol__0032 | Položení optícké chráničky do výkopu 2x14/10 | m | 45 |  | 0 |  | 0 |  | 0 | 21 | 0 | 0 | 0 | 0 | 0 |  | Vlastní | Indiv | 0 | 0 |  | Práce |  |  |  | POL1_1
33 | Pol__0033 | Koncovka mikrotrubičky 14 mm, přímá s metalickou vložkou, High-End | ks | 4 |  | 0 |  | 0 |  | 0 | 21 | 0 | 0 | 0 | 0 | 0 |  | Vlastní | Indiv | 0 | 0 |  | Práce |  |  |  | POL1_1
Díl: | _06 | Rozvody v budovách - OPS 2 |  |  |  | 0 |  | 0 |  | 0 |  | 0 |  | 0 |  | 0 |  |  |  |  | 0 | [5 empty] | DIL
34 | Pol__0034 | Zakončení chrániček v budově | ks | 2 |  | 0 |  | 0 |  | 0 | 21 | 0 | 0 | 0 | 0 | 0 |  | Vlastní | Indiv | 0 | 0 |  | Práce |  |  |  | POL1_1
35 | Pol__0035 | Krycí folie | m | 45 |  | 0 |  | 0 |  | 0 | 21 | 0 | 0 | 0 | 0 | 0 |  | Vlastní | Indiv | 0 | 0 |  | Práce |  |  |  | POL1_1
36 | Pol__0036 | Položení krycí folie | m | 45 |  | 0 |  | 0 |  | 0 | 21 | 0 | 0 | 0 | 0 | 0 |  | Vlastní | Indiv | 0 | 0 |  | Práce |  |  |  | POL1_1
Díl: | _07 | Aku. nádrž - kotelna 70m |  |  |  | 0 |  | 0 |  | 0 |  | 0 |  | 0 |  | 0 |  |  |  |  | 0 | [5 empty] | DIL
37 | Pol__0037 | Chránička na optický kabel HDPE 14/10 | m | 140 |  | 0 |  | 0 |  | 0 | 21 | 0 | 0 | 0 | 0 | 0 |  | Vlastní | Indiv | 0 | 0 |  | Práce |  |  |  | POL1_1
38 | Pol__0038 | Položení optícké chráničky do výkopu 2x14/10 | m | 70 |  | 0 |  | 0 |  | 0 | 21 | 0 | 0 | 0 | 0 | 0 |  | Vlastní | Indiv | 0 | 0 |  | Práce |  |  |  | POL1_1
39 | Pol__0039 | Kabel optický 5x1,5, 24vl., 9/125, PE, 5mm, G.657A | m | 100 |  | 0 |  | 0 |  | 0 | 21 | 0 | 0 | 0 | 0 | 0 |  | Vlastní | Indiv | 0 | 0 |  | Práce |  |  |  | POL1_1
40 | Pol__0040 | Záfuk otického kabelu | m | 88 |  | 0 |  | 0 |  | 0 | 21 | 0 | 0 | 0 | 0 | 0 |  | Vlastní | Indiv | 0 | 0 |  | Práce |  |  |  | POL1_1
41 | Pol__0041 | Koncovka mikrotrubičky 14 mm, přímá s metalickou vložkou, High-End | ks | 2 |  | 0 |  | 0 |  | 0 | 21 | 0 | 0 | 0 | 0 | 0 |  | Vlastní | Indiv | 0 | 0 |  | Práce |  |  |  | POL1_1
42 | Pol__0042 | Gas-water block 14/10mm | ks | 2 |  | 0 |  | 0 |  | 0 | 21 | 0 | 0 | 0 | 0 | 0 |  | Vlastní | Indiv | 0 | 0 |  | Práce |  |  |  | POL1_1
Díl: | _08 | Rozvody v budovách - Aku. nádrž - kotelna |  |  |  | 0 |  | 0 |  | 0 |  | 0 |  | 0 |  | 0 |  |  |  |  | 0 | [5 empty] | DIL
43 | Pol__0043 | Lišta vkládací 40x 40 bílá 2m | m | 20 |  | 0 |  | 0 |  | 0 | 21 | 0 | 0 | 0 | 0 | 0 |  | Vlastní | Indiv | 0 | 0 |  | Práce |  |  |  | POL1_1
44 | Pol__0044 | Trubka ohebná pr.20 mm PVC 750 N | m | 60 |  | 0 |  | 0 |  | 0 | 21 | 0 | 0 | 0 | 0 | 0 |  | Vlastní | Indiv | 0 | 0 |  | Práce |  |  |  | POL1_1
45 | Pol__0045 | Příprávné práce | bal | 1 |  | 0 |  | 0 |  | 0 | 21 | 0 | 0 | 0 | 0 | 0 |  | Vlastní | Indiv | 0 | 0 |  | Práce |  |  |  | POL1_1
46 | Pol__0046 | Zakončení chrániček v budově | ks | 2 |  | 0 |  | 0 |  | 0 | 21 | 0 | 0 | 0 | 0 | 0 |  | Vlastní | Indiv | 0 | 0 |  | Práce |  |  |  | POL1_1
47 | Pol__0047 | Montáž lišt | m | 20 |  | 0 |  | 0 |  | 0 | 21 | 0 | 0 | 0 | 0 | 0 |  | Vlastní | Indiv | 0 | 0 |  | Práce |  |  |  | POL1_1
48 | Pol__0048 | Montáž trubky ohebné pro optická kabel od konce HDPE až do rackové skříně | m | 60 |  | 0 |  | 0 |  | 0 | 21 | 0 | 0 | 0 | 0 | 0 |  | Vlastní | Indiv | 0 | 0 |  | Práce |  |  |  | POL1_1
49 | Pol__0049 | Zatažení optického kabelu do trubky ohebné | m | 60 |  | 0 |  | 0 |  | 0 | 21 | 0 | 0 | 0 | 0 | 0 |  | Vlastní | Indiv | 0 | 0 |  | Práce |  |  |  | POL1_1
50 | Pol__0050 | Krycí folie | m | 70 |  | 0 |  | 0 |  | 0 | 21 | 0 | 0 | 0 | 0 | 0 |  | Vlastní | Indiv | 0 | 0 |  | Práce |  |  |  | POL1_1
51 | Pol__0051 | Položení krycí folie | m | 70 |  | 0 |  | 0 |  | 0 | 21 | 0 | 0 | 0 | 0 | 0 |  | Vlastní | Indiv | 0 | 0 |  | Práce |  |  |  | POL1_1
Díl: | _09 | Optická trasa rozvodna slaboproud 116 - kotelna 90m |  |  |  | 0 |  | 0 |  | 0 |  | 0 |  | 0 |  | 0 |  |  |  |  | 0 | [5 empty] | DIL
52 | Pol__0052 | Chránička na optický kabel HDPE 14/10 | m | 70 |  | 0 |  | 0 |  | 0 | 21 | 0 | 0 | 0 | 0 | 0 |  | Vlastní | Indiv | 0 | 0 |  | Práce |  |  |  | POL1_1
53 | Pol__0053 | Položení optícké chráničky do výkopu 1x14/10 | m | 70 |  | 0 |  | 0 |  | 0 | 21 | 0 | 0 | 0 | 0 | 0 |  | Vlastní | Indiv | 0 | 0 |  | Práce |  |  |  | POL1_1
54 | Pol__0054 | Kabel optický 5x1,5, 24vl., 9/125, PE, 5mm, G.657A | m | 180 |  | 0 |  | 0 |  | 0 | 21 | 0 | 0 | 0 | 0 | 0 |  | Vlastní | Indiv | 0 | 0 |  | Práce |  |  |  | POL1_1
55 | Pol__0055 | Záfuk otického kabelu | m | 88 |  | 0 |  | 0 |  | 0 | 21 | 0 | 0 | 0 | 0 | 0 |  | Vlastní | Indiv | 0 | 0 |  | Práce |  |  |  | POL1_1
56 | Pol__0056 | Gas-water block 14/10mm | ks | 3 |  | 0 |  | 0 |  | 0 | 21 | 0 | 0 | 0 | 0 | 0 |  | Vlastní | Indiv | 0 | 0 |  | Práce |  |  |  | POL1_1
Díl: | _10 | Rozvody v budovách - Optická trasa rozvodna slaboproud 116 |  |  |  | 0 |  | 0 |  | 0 |  | 0 |  | 0 |  | 0 |  |  |  |  | 0 | [5 empty] | DIL
57 | Pol__0057 | Chránička na optický kabel HDPE 14/10 | m | 110 |  | 0 |  | 0 |  | 0 | 21 | 0 | 0 | 0 | 0 | 0 |  | Vlastní | Indiv | 0 | 0 |  | Práce |  |  |  | POL1_1
58 | Pol__0058 | Trubka ohebná pr.20 mm PVC 750 N | m | 12 |  | 0 |  | 0 |  | 0 | 21 | 0 | 0 | 0 | 0 | 0 |  | Vlastní | Indiv | 0 | 0 |  | Práce |  |  |  | POL1_1
59 | Pol__0059 | Příprávné práce | bal | 1 |  | 0 |  | 0 |  | 0 | 21 | 0 | 0 | 0 | 0 | 0 |  | Vlastní | Indiv | 0 | 0 |  | Práce |  |  |  | POL1_1
60 | Pol__0060 | Zakončení chrániček v budově | ks | 2 |  | 0 |  | 0 |  | 0 | 21 | 0 | 0 | 0 | 0 | 0 |  | Vlastní | Indiv | 0 | 0 |  | Práce |  |  |  | POL1_1
61 | Pol__0061 | Montáž trubky HDPE k r rackové skříně | m | 110 |  | 0 |  | 0 |  | 0 | 21 | 0 | 0 | 0 | 0 | 0 |  | Vlastní | Indiv | 0 | 0 |  | Práce |  |  |  | POL1_1
62 | Pol__0062 | Záfuk otického kabelu | m | 125 |  | 0 |  | 0 |  | 0 | 21 | 0 | 0 | 0 | 0 | 0 |  | Vlastní | Indiv | 0 | 0 |  | Práce |  |  |  | POL1_1
63 | Pol__0063 | Oprava protipožárních prostupů | ks | 4 |  | 0 |  | 0 |  | 0 | 21 | 0 | 0 | 0 | 0 | 0 |  | Vlastní | Indiv | 0 | 0 |  | Práce |  |  |  | POL1_1
Díl: | _11 | Zimní stadion OPS1 |  |  |  | 0 |  | 0 |  | 0 |  | 0 |  | 0 |  | 0 |  |  |  |  | 0 | [5 empty] | DIL
64 | Pol__0064 | Rozvaděč nástěnný 6U 500mm, RAL 7035 | ks | 1 |  | 0 |  | 0 |  | 0 | 21 | 0 | 0 | 0 | 0 | 0 |  | Vlastní | Indiv | 0 | 0 |  | Práce |  |  |  | POL1_1
65 | Pol__0065 | 19", 1U, výsuvná vana pro 24 SC simplex, ,LC duplex, E2000, černá | ks | 1 |  | 0 |  | 0 |  | 0 | 21 | 0 | 0 | 0 | 0 | 0 |  | Vlastní | Indiv | 0 | 0 |  | Práce |  |  |  | POL1_1
66 | Pol__0066 | Optická kazeta s hřebinky a výčkem | ks | 1 |  | 0 |  | 0 |  | 0 | 21 | 0 | 0 | 0 | 0 | 0 |  | Vlastní | Indiv | 0 | 0 |  | Práce |  |  |  | POL1_1
67 | Pol__0067 | Adaptér optický SC-SC, Simplex, APC, Singlemode | ks | 4 |  | 0 |  | 0 |  | 0 | 21 | 0 | 0 | 0 | 0 | 0 |  | Vlastní | Indiv | 0 | 0 |  | Práce |  |  |  | POL1_1
68 | Pol__0068 | Pigtail SC/APC 9/125 2m, G.657A, těsná ochrana | ks | 4 |  | 0 |  | 0 |  | 0 | 21 | 0 | 0 | 0 | 0 | 0 |  | Vlastní | Indiv | 0 | 0 |  | Práce |  |  |  | POL1_1
69 | Pol__0069 | Záslepka do SC portu | ks | 20 |  | 0 |  | 0 |  | 0 | 21 | 0 | 0 | 0 | 0 | 0 |  | Vlastní | Indiv | 0 | 0 |  | Práce |  |  |  | POL1_1
70 | Pol__0070 | Provedéní sváru optických vláken včetně ochrany sváru 40 mm | ks | 4 |  | 0 |  | 0 |  | 0 | 21 | 0 | 0 | 0 | 0 | 0 |  | Vlastní | Indiv | 0 | 0 |  | Práce |  |  |  | POL1_1
71 | Pol__0071 | Patch cord SC/APC-LC/UPC Duplex 9/125 2m | ks | 1 |  | 0 |  | 0 |  | 0 | 21 | 0 | 0 | 0 | 0 | 0 |  | Vlastní | Indiv | 0 | 0 |  | Práce |  |  |  | POL1_1
72 | Pol__0072 | Vyvazovací panel 19", 1U, 5x plastový úchyt, barva černá | ks | 1 |  | 0 |  | 0 |  | 0 | 21 | 0 | 0 | 0 | 0 | 0 |  | Vlastní | Indiv | 0 | 0 |  | Práce |  |  |  | POL1_1
73 | Pol__0073 | SFP transceiver with DDMI, 155M, SM, 1310nm, SM, 20km, Dual LC connectors, Temp. 0~70°C | ks | 1 |  | 0 |  | 0 |  | 0 | 21 | 0 | 0 | 0 | 0 | 0 |  | Vlastní | Indiv | 0 | 0 |  | Práce |  |  |  | POL1_1
74 | Pol__0074 | Switch, 8x GbE, 2 SFP, fanless, Switching Capacity • 20 Gbps, VLAN • 802.1Q• VLAN Group• Max. 256, static VLAN groups• Configurable VID from 1 - 4094• Asymmetric VLAN,Management • Web-based GUI• | ks | 1 |  | 0 |  | 0 |  | 0 | 21 | 0 | 0 | 0 | 0 | 0 |  | Vlastní | Indiv | 0 | 0 |  | Práce |  |  |  | POL1_1
|  | Compact CLI)• Telnet Server• TFTP Client• Configurable MDI/MDIX• SNMP• Supports v1/v2c/v3• SNMP Trap• Backup/upgrade firmware• Smart Wizard• Upload/download configuration file• BootP/DHCP Client | [24 empty] | POP | Compact CLI)• Telnet Server• TFTP Client• Configurable MDI/MDIX• SNMP• Supports v1/v2c/v3• SNMP Trap• Backup/upgrade firmware• Smart Wizard• Upload/download configuration file• BootP/DHCP Client
75 | Pol__0075 | Montážní sada M6, 4ks matice, 4ks šroubky, 4ks plastové podložky | ks | 3 |  | 0 |  | 0 |  | 0 | 21 | 0 | 0 | 0 | 0 | 0 |  | Vlastní | Indiv | 0 | 0 |  | Práce |  |  |  | POL1_1
76 | Pol__0076 | DVOJZÁSUVKA BÍLÁ 230V | ks | 1 |  | 0 |  | 0 |  | 0 | 21 | 0 | 0 | 0 | 0 | 0 |  | Vlastní | Indiv | 0 | 0 |  | Práce |  |  |  | POL1_1
77 | Pol__0077 | KRABICE LIŠTOVÁ pro dvojzásuvku | ks | 1 |  | 0 |  | 0 |  | 0 | 21 | 0 | 0 | 0 | 0 | 0 |  | Vlastní | Indiv | 0 | 0 |  | Práce |  |  |  | POL1_1
78 | Pol__0078 | KABEL CYKY 3 X 2,5 J | m | 15 |  | 0 |  | 0 |  | 0 | 21 | 0 | 0 | 0 | 0 | 0 |  | Vlastní | Indiv | 0 | 0 |  | Práce |  |  |  | POL1_1
79 | Pol__0079 | JISTIČ 16A JEDNOFÁZOVÝ, vypínací schopnost 10 kA (ČSN EN 60898), vypínací charakteristiky typu B | ks | 1 |  | 0 |  | 0 |  | 0 | 21 | 0 | 0 | 0 | 0 | 0 |  | Vlastní | Indiv | 0 | 0 |  | Práce |  |  |  | POL1_1
80 | Pol__0080 | VODIČ H07V-U (CY) 4 ZELENOŽLUTÝ | m | 15 |  | 0 |  | 0 |  | 0 | 21 | 0 | 0 | 0 | 0 | 0 |  | Vlastní | Indiv | 0 | 0 |  | Práce |  |  |  | POL1_1
81 | Pol__0081 | Lišta vkládací 20x 20 bílá 2m | m | 14 |  | 0 |  | 0 |  | 0 | 21 | 0 | 0 | 0 | 0 | 0 |  | Vlastní | Indiv | 0 | 0 |  | Práce |  |  |  | POL1_1
82 | Pol__0082 | Montáž rozvaděče | ks | 1 |  | 0 |  | 0 |  | 0 | 21 | 0 | 0 | 0 | 0 | 0 |  | Vlastní | Indiv | 0 | 0 |  | Práce |  |  |  | POL1_1
83 | Pol__0083 | Montáž elektro | ks | 1 |  | 0 |  | 0 |  | 0 | 21 | 0 | 0 | 0 | 0 | 0 |  | Vlastní | Indiv | 0 | 0 |  | Práce |  |  |  | POL1_1
84 | Pol__0084 | Montáž optické vany, kompletace vany, montáž vyvazovacího panelu, montáž switche, zapojení switche | ks | 1 |  | 0 |  | 0 |  | 0 | 21 | 0 | 0 | 0 | 0 | 0 |  | Vlastní | Indiv | 0 | 0 |  | Práce |  |  |  | POL1_1
85 | Pol__0085 | Měření optických vláken OTR s protokolem měření | ks | 4 |  | 0 |  | 0 |  | 0 | 21 | 0 | 0 | 0 | 0 | 0 |  | Vlastní | Indiv | 0 | 0 |  | Práce |  |  |  | POL1_1
Díl: | _12 | Trafostanice |  |  |  | 0 |  | 0 |  | 0 |  | 0 |  | 0 |  | 0 |  |  |  |  | 0 | [5 empty] | DIL
86 | Pol__0086 | Rozvaděč nástěnný 6U 500mm, RAL 7035 | ks | 1 |  | 0 |  | 0 |  | 0 | 21 | 0 | 0 | 0 | 0 | 0 |  | Vlastní | Indiv | 0 | 0 |  | Práce |  |  |  | POL1_1
87 | Pol__0087 | 19", 1U, výsuvná vana pro 24 SC simplex, ,LC duplex, E2000, černá | ks | 1 |  | 0 |  | 0 |  | 0 | 21 | 0 | 0 | 0 | 0 | 0 |  | Vlastní | Indiv | 0 | 0 |  | Práce |  |  |  | POL1_1
88 | Pol__0088 | Optická kazeta s hřebinky a výčkem | ks | 1 |  | 0 |  | 0 |  | 0 | 21 | 0 | 0 | 0 | 0 | 0 |  | Vlastní | Indiv | 0 | 0 |  | Práce |  |  |  | POL1_1
89 | Pol__0089 | Adaptér optický SC-SC, Simplex, APC, Singlemode | ks | 4 |  | 0 |  | 0 |  | 0 | 21 | 0 | 0 | 0 | 0 | 0 |  | Vlastní | Indiv | 0 | 0 |  | Práce |  |  |  | POL1_1
90 | Pol__0090 | Pigtail SC/APC 9/125 2m, G.657A, těsná ochrana | ks | 4 |  | 0 |  | 0 |  | 0 | 21 | 0 | 0 | 0 | 0 | 0 |  | Vlastní | Indiv | 0 | 0 |  | Práce |  |  |  | POL1_1
91 | Pol__0091 | Záslepka do SC portu | ks | 20 |  | 0 |  | 0 |  | 0 | 21 | 0 | 0 | 0 | 0 | 0 |  | Vlastní | Indiv | 0 | 0 |  | Práce |  |  |  | POL1_1
92 | Pol__0092 | Provedéní sváru optických vláken včetně ochrany sváru 40 mm | ks | 4 |  | 0 |  | 0 |  | 0 | 21 | 0 | 0 | 0 | 0 | 0 |  | Vlastní | Indiv | 0 | 0 |  | Práce |  |  |  | POL1_1
93 | Pol__0093 | Patch cord SC/APC-LC/UPC Duplex 9/125 2m | ks | 1 |  | 0 |  | 0 |  | 0 | 21 | 0 | 0 | 0 | 0 | 0 |  | Vlastní | Indiv | 0 | 0 |  | Práce |  |  |  | POL1_1
94 | Pol__0094 | Vyvazovací panel 19", 1U, 5x plastový úchyt, barva černá | ks | 1 |  | 0 |  | 0 |  | 0 | 21 | 0 | 0 | 0 | 0 | 0 |  | Vlastní | Indiv | 0 | 0 |  | Práce |  |  |  | POL1_1
95 | Pol__0095 | SFP transceiver with DDMI, 155M, SM, 1310nm, SM, 20km, Dual LC connectors, Temp. 0~70°C | ks | 1 |  | 0 |  | 0 |  | 0 | 21 | 0 | 0 | 0 | 0 | 0 |  | Vlastní | Indiv | 0 | 0 |  | Práce |  |  |  | POL1_1
96 | Pol__0096 | Switch, 8x GbE, 2 SFP, fanless, Switching Capacity • 20 Gbps, VLAN • 802.1Q• VLAN Group• Max. 256, static VLAN groups• Configurable VID from 1 - 4094• Asymmetric VLAN,Management • Web-based GUI• | ks | 1 |  | 0 |  | 0 |  | 0 | 21 | 0 | 0 | 0 | 0 | 0 |  | Vlastní | Indiv | 0 | 0 |  | Práce |  |  |  | POL1_1
|  | Compact CLI)• Telnet Server• TFTP Client• Configurable MDI/MDIX• SNMP• Supports v1/v2c/v3• SNMP Trap• Backup/upgrade firmware• Smart Wizard• Upload/download configuration file• BootP/DHCP Client | [24 empty] | POP | Compact CLI)• Telnet Server• TFTP Client• Configurable MDI/MDIX• SNMP• Supports v1/v2c/v3• SNMP Trap• Backup/upgrade firmware• Smart Wizard• Upload/download configuration file• BootP/DHCP Client
97 | Pol__0097 | Montážní sada M6, 4ks matice, 4ks šroubky, 4ks plastové podložky | ks | 3 |  | 0 |  | 0 |  | 0 | 21 | 0 | 0 | 0 | 0 | 0 |  | Vlastní | Indiv | 0 | 0 |  | Práce |  |  |  | POL1_1
98 | Pol__0098 | DVOJZÁSUVKA BÍLÁ 230V | ks | 1 |  | 0 |  | 0 |  | 0 | 21 | 0 | 0 | 0 | 0 | 0 |  | Vlastní | Indiv | 0 | 0 |  | Práce |  |  |  | POL1_1
99 | Pol__0099 | KRABICE LIŠTOVÁ pro dvojzásuvku | ks | 1 |  | 0 |  | 0 |  | 0 | 21 | 0 | 0 | 0 | 0 | 0 |  | Vlastní | Indiv | 0 | 0 |  | Práce |  |  |  | POL1_1
100 | Pol__0100 | KABEL CYKY 3 X 2,5 J | m | 5 |  | 0 |  | 0 |  | 0 | 21 | 0 | 0 | 0 | 0 | 0 |  | Vlastní | Indiv | 0 | 0 |  | Práce |  |  |  | POL1_1
101 | Pol__0101 | JISTIČ 16A JEDNOFÁZOVÝ, vypínací schopnost 10 kA (ČSN EN 60898), vypínací charakteristiky typu B | ks | 1 |  | 0 |  | 0 |  | 0 | 21 | 0 | 0 | 0 | 0 | 0 |  | Vlastní | Indiv | 0 | 0 |  | Práce |  |  |  | POL1_1
102 | Pol__0102 | VODIČ H07V-U (CY) 4 ZELENOŽLUTÝ | m | 5 |  | 0 |  | 0 |  | 0 | 21 | 0 | 0 | 0 | 0 | 0 |  | Vlastní | Indiv | 0 | 0 |  | Práce |  |  |  | POL1_1
103 | Pol__0103 | Lišta vkládací 20x 20 bílá 2m | m | 4 |  | 0 |  | 0 |  | 0 | 21 | 0 | 0 | 0 | 0 | 0 |  | Vlastní | Indiv | 0 | 0 |  | Práce |  |  |  | POL1_1
104 | Pol__0104 | Montáž rozvaděče | ks | 1 |  | 0 |  | 0 |  | 0 | 21 | 0 | 0 | 0 | 0 | 0 |  | Vlastní | Indiv | 0 | 0 |  | Práce |  |  |  | POL1_1
105 | Pol__0105 | Montáž elektro | ks | 1 |  | 0 |  | 0 |  | 0 | 21 | 0 | 0 | 0 | 0 | 0 |  | Vlastní | Indiv | 0 | 0 |  | Práce |  |  |  | POL1_1
106 | Pol__0106 | Montáž optické vany, kompletace vany, montáž vyvazovacího panelu, montáž switche, zapojení switche | ks | 1 |  | 0 |  | 0 |  | 0 | 21 | 0 | 0 | 0 | 0 | 0 |  | Vlastní | Indiv | 0 | 0 |  | Práce |  |  |  | POL1_1
107 | Pol__0107 | Měření optických vláken OTR s protokolem měření | ks | 4 |  | 0 |  | 0 |  | 0 | 21 | 0 | 0 | 0 | 0 | 0 |  | Vlastní | Indiv | 0 | 0 |  | Práce |  |  |  | POL1_1
Díl: | _13 | Akumulační nádrž |  |  |  | 0 |  | 0 |  | 0 |  | 0 |  | 0 |  | 0 |  |  |  |  | 0 | [5 empty] | DIL
108 | Pol__0108 | Rozvaděč nástěnný 6U 500mm, RAL 7035 | ks | 1 |  | 0 |  | 0 |  | 0 | 21 | 0 | 0 | 0 | 0 | 0 |  | Vlastní | Indiv | 0 | 0 |  | Práce |  |  |  | POL1_1
109 | Pol__0109 | 19", 1U, výsuvná vana pro 24 SC simplex, ,LC duplex, E2000, černá | ks | 1 |  | 0 |  | 0 |  | 0 | 21 | 0 | 0 | 0 | 0 | 0 |  | Vlastní | Indiv | 0 | 0 |  | Práce |  |  |  | POL1_1
110 | Pol__0110 | Optická kazeta s hřebinky a výčkem | ks | 1 |  | 0 |  | 0 |  | 0 | 21 | 0 | 0 | 0 | 0 | 0 |  | Vlastní | Indiv | 0 | 0 |  | Práce |  |  |  | POL1_1
111 | Pol__0111 | Adaptér optický SC-SC, Simplex, APC, Singlemode | ks | 4 |  | 0 |  | 0 |  | 0 | 21 | 0 | 0 | 0 | 0 | 0 |  | Vlastní | Indiv | 0 | 0 |  | Práce |  |  |  | POL1_1
112 | Pol__0112 | Pigtail SC/APC 9/125 2m, G.657A, těsná ochrana | ks | 4 |  | 0 |  | 0 |  | 0 | 21 | 0 | 0 | 0 | 0 | 0 |  | Vlastní | Indiv | 0 | 0 |  | Práce |  |  |  | POL1_1
113 | Pol__0113 | Záslepka do SC portu | ks | 20 |  | 0 |  | 0 |  | 0 | 21 | 0 | 0 | 0 | 0 | 0 |  | Vlastní | Indiv | 0 | 0 |  | Práce |  |  |  | POL1_1
114 | Pol__0114 | Provedéní sváru optických vláken včetně ochrany sváru 40 mm | ks | 4 |  | 0 |  | 0 |  | 0 | 21 | 0 | 0 | 0 | 0 | 0 |  | Vlastní | Indiv | 0 | 0 |  | Práce |  |  |  | POL1_1
115 | Pol__0115 | Patch cord SC/APC-LC/UPC Duplex 9/125 2m | ks | 1 |  | 0 |  | 0 |  | 0 | 21 | 0 | 0 | 0 | 0 | 0 |  | Vlastní | Indiv | 0 | 0 |  | Práce |  |  |  | POL1_1
116 | Pol__0116 | Vyvazovací panel 19", 1U, 5x plastový úchyt, barva černá | ks | 1 |  | 0 |  | 0 |  | 0 | 21 | 0 | 0 | 0 | 0 | 0 |  | Vlastní | Indiv | 0 | 0 |  | Práce |  |  |  | POL1_1
117 | Pol__0117 | SFP transceiver with DDMI, 155M, SM, 1310nm, SM, 20km, Dual LC connectors, Temp. 0~70°C | ks | 1 |  | 0 |  | 0 |  | 0 | 21 | 0 | 0 | 0 | 0 | 0 |  | Vlastní | Indiv | 0 | 0 |  | Práce |  |  |  | POL1_1
118 | Pol__0118 | Switch, 8x GbE, 2 SFP, fanless, Switching Capacity • 20 Gbps, VLAN • 802.1Q• VLAN Group• Max. 256, static VLAN groups• Configurable VID from 1 - 4094• Asymmetric VLAN,Management • Web-based GUI• | ks | 1 |  | 0 |  | 0 |  | 0 | 21 | 0 | 0 | 0 | 0 | 0 |  | Vlastní | Indiv | 0 | 0 |  | Práce |  |  |  | POL1_1
|  | Compact CLI)• Telnet Server• TFTP Client• Configurable MDI/MDIX• SNMP• Supports v1/v2c/v3• SNMP Trap• Backup/upgrade firmware• Smart Wizard• Upload/download configuration file• BootP/DHCP Client | [24 empty] | POP | Compact CLI)• Telnet Server• TFTP Client• Configurable MDI/MDIX• SNMP• Supports v1/v2c/v3• SNMP Trap• Backup/upgrade firmware• Smart Wizard• Upload/download configuration file• BootP/DHCP Client
119 | Pol__0119 | Montážní sada M6, 4ks matice, 4ks šroubky, 4ks plastové podložky | ks | 3 |  | 0 |  | 0 |  | 0 | 21 | 0 | 0 | 0 | 0 | 0 |  | Vlastní | Indiv | 0 | 0 |  | Práce |  |  |  | POL1_1
120 | Pol__0120 | DVOJZÁSUVKA BÍLÁ 230V | ks | 1 |  | 0 |  | 0 |  | 0 | 21 | 0 | 0 | 0 | 0 | 0 |  | Vlastní | Indiv | 0 | 0 |  | Práce |  |  |  | POL1_1
121 | Pol__0121 | KRABICE LIŠTOVÁ pro dvojzásuvku | ks | 1 |  | 0 |  | 0 |  | 0 | 21 | 0 | 0 | 0 | 0 | 0 |  | Vlastní | Indiv | 0 | 0 |  | Práce |  |  |  | POL1_1
122 | Pol__0122 | KABEL CYKY 3 X 2,5 J | m | 15 |  | 0 |  | 0 |  | 0 | 21 | 0 | 0 | 0 | 0 | 0 |  | Vlastní | Indiv | 0 | 0 |  | Práce |  |  |  | POL1_1
123 | Pol__0123 | JISTIČ 16A JEDNOFÁZOVÝ, vypínací schopnost 10 kA (ČSN EN 60898), vypínací charakteristiky typu B | ks | 1 |  | 0 |  | 0 |  | 0 | 21 | 0 | 0 | 0 | 0 | 0 |  | Vlastní | Indiv | 0 | 0 |  | Práce |  |  |  | POL1_1
124 | Pol__0124 | VODIČ H07V-U (CY) 4 ZELENOŽLUTÝ | m | 15 |  | 0 |  | 0 |  | 0 | 21 | 0 | 0 | 0 | 0 | 0 |  | Vlastní | Indiv | 0 | 0 |  | Práce |  |  |  | POL1_1
125 | Pol__0125 | Lišta vkládací 20x 20 bílá 2m | m | 14 |  | 0 |  | 0 |  | 0 | 21 | 0 | 0 | 0 | 0 | 0 |  | Vlastní | Indiv | 0 | 0 |  | Práce |  |  |  | POL1_1
126 | Pol__0126 | Montáž rozvaděče | ks | 1 |  | 0 |  | 0 |  | 0 | 21 | 0 | 0 | 0 | 0 | 0 |  | Vlastní | Indiv | 0 | 0 |  | Práce |  |  |  | POL1_1
127 | Pol__0127 | Montáž elektro | ks | 1 |  | 0 |  | 0 |  | 0 | 21 | 0 | 0 | 0 | 0 | 0 |  | Vlastní | Indiv | 0 | 0 |  | Práce |  |  |  | POL1_1
128 | Pol__0128 | Montáž optické vany, kompletace vany, montáž vyvazovacího panelu, montáž switche, zapojení switche | ks | 1 |  | 0 |  | 0 |  | 0 | 21 | 0 | 0 | 0 | 0 | 0 |  | Vlastní | Indiv | 0 | 0 |  | Práce |  |  |  | POL1_1
129 | Pol__0129 | Měření optických vláken OTR s protokolem měření | ks | 4 |  | 0 |  | 0 |  | 0 | 21 | 0 | 0 | 0 | 0 | 0 |  | Vlastní | Indiv | 0 | 0 |  | Práce |  |  |  | POL1_1
Díl: | _14 | Rozvodna - slaboproud AQUACENTRUM, místnost 116 |  |  |  | 0 |  | 0 |  | 0 |  | 0 |  | 0 |  | 0 |  |  |  |  | 0 | [5 empty] | DIL
130 | Pol__0130 | Rozvaděč nástěnný 6U 500mm, RAL 7035 | ks | 1 |  | 0 |  | 0 |  | 0 | 21 | 0 | 0 | 0 | 0 | 0 |  | Vlastní | Indiv | 0 | 0 |  | Práce |  |  |  | POL1_1
131 | Pol__0131 | 19", 1U, výsuvná vana pro 24 SC simplex, ,LC duplex, E2000, černá | ks | 1 |  | 0 |  | 0 |  | 0 | 21 | 0 | 0 | 0 | 0 | 0 |  | Vlastní | Indiv | 0 | 0 |  | Práce |  |  |  | POL1_1
132 | Pol__0132 | Optická kazeta s hřebinky a výčkem | ks | 1 |  | 0 |  | 0 |  | 0 | 21 | 0 | 0 | 0 | 0 | 0 |  | Vlastní | Indiv | 0 | 0 |  | Práce |  |  |  | POL1_1
133 | Pol__0133 | Adaptér optický SC-SC, Simplex, APC, Singlemode | ks | 4 |  | 0 |  | 0 |  | 0 | 21 | 0 | 0 | 0 | 0 | 0 |  | Vlastní | Indiv | 0 | 0 |  | Práce |  |  |  | POL1_1
134 | Pol__0134 | Pigtail SC/APC 9/125 2m, G.657A, těsná ochrana | ks | 4 |  | 0 |  | 0 |  | 0 | 21 | 0 | 0 | 0 | 0 | 0 |  | Vlastní | Indiv | 0 | 0 |  | Práce |  |  |  | POL1_1
135 | Pol__0135 | Záslepka do SC portu | ks | 20 |  | 0 |  | 0 |  | 0 | 21 | 0 | 0 | 0 | 0 | 0 |  | Vlastní | Indiv | 0 | 0 |  | Práce |  |  |  | POL1_1
136 | Pol__0136 | Provedéní sváru optických vláken včetně ochrany sváru 40 mm | ks | 4 |  | 0 |  | 0 |  | 0 | 21 | 0 | 0 | 0 | 0 | 0 |  | Vlastní | Indiv | 0 | 0 |  | Práce |  |  |  | POL1_1
137 | Pol__0137 | Patch cord SC/APC-LC/UPC Duplex 9/125 2m | ks | 1 |  | 0 |  | 0 |  | 0 | 21 | 0 | 0 | 0 | 0 | 0 |  | Vlastní | Indiv | 0 | 0 |  | Práce |  |  |  | POL1_1
138 | Pol__0138 | Vyvazovací panel 19", 1U, 5x plastový úchyt, barva černá | ks | 1 |  | 0 |  | 0 |  | 0 | 21 | 0 | 0 | 0 | 0 | 0 |  | Vlastní | Indiv | 0 | 0 |  | Práce |  |  |  | POL1_1
139 | Pol__0139 | SFP transceiver with DDMI, 155M, SM, 1310nm, SM, 20km, Dual LC connectors, Temp. 0~70°C | ks | 1 |  | 0 |  | 0 |  | 0 | 21 | 0 | 0 | 0 | 0 | 0 |  | Vlastní | Indiv | 0 | 0 |  | Práce |  |  |  | POL1_1
140 | Pol__0140 | Switch, 8x GbE, 2 SFP, fanless, Switching Capacity • 20 Gbps, VLAN • 802.1Q• VLAN Group• Max. 256, static VLAN groups• Configurable VID from 1 - 4094• Asymmetric VLAN,Management • Web-based GUI• | ks | 1 |  | 0 |  | 0 |  | 0 | 21 | 0 | 0 | 0 | 0 | 0 |  | Vlastní | Indiv | 0 | 0 |  | Práce |  |  |  | POL1_1
|  | Compact CLI)• Telnet Server• TFTP Client• Configurable MDI/MDIX• SNMP• Supports v1/v2c/v3• SNMP Trap• Backup/upgrade firmware• Smart Wizard• Upload/download configuration file• BootP/DHCP Client | [24 empty] | POP | Compact CLI)• Telnet Server• TFTP Client• Configurable MDI/MDIX• SNMP• Supports v1/v2c/v3• SNMP Trap• Backup/upgrade firmware• Smart Wizard• Upload/download configuration file• BootP/DHCP Client
141 | Pol__0141 | Montážní sada M6, 4ks matice, 4ks šroubky, 4ks plastové podložky | ks | 3 |  | 0 |  | 0 |  | 0 | 21 | 0 | 0 | 0 | 0 | 0 |  | Vlastní | Indiv | 0 | 0 |  | Práce |  |  |  | POL1_1
142 | Pol__0142 | DVOJZÁSUVKA BÍLÁ 230V | ks | 1 |  | 0 |  | 0 |  | 0 | 21 | 0 | 0 | 0 | 0 | 0 |  | Vlastní | Indiv | 0 | 0 |  | Práce |  |  |  | POL1_1
143 | Pol__0143 | KRABICE LIŠTOVÁ pro dvojzásuvku | ks | 1 |  | 0 |  | 0 |  | 0 | 21 | 0 | 0 | 0 | 0 | 0 |  | Vlastní | Indiv | 0 | 0 |  | Práce |  |  |  | POL1_1
144 | Pol__0144 | KABEL CYKY 3 X 2,5 J | m | 15 |  | 0 |  | 0 |  | 0 | 21 | 0 | 0 | 0 | 0 | 0 |  | Vlastní | Indiv | 0 | 0 |  | Práce |  |  |  | POL1_1
145 | Pol__0145 | JISTIČ 16A JEDNOFÁZOVÝ, vypínací schopnost 10 kA (ČSN EN 60898), vypínací charakteristiky typu B | ks | 1 |  | 0 |  | 0 |  | 0 | 21 | 0 | 0 | 0 | 0 | 0 |  | Vlastní | Indiv | 0 | 0 |  | Práce |  |  |  | POL1_1
146 | Pol__0146 | VODIČ H07V-U (CY) 4 ZELENOŽLUTÝ | m | 15 |  | 0 |  | 0 |  | 0 | 21 | 0 | 0 | 0 | 0 | 0 |  | Vlastní | Indiv | 0 | 0 |  | Práce |  |  |  | POL1_1
147 | Pol__0147 | Lišta vkládací 20x 20 bílá 2m | m | 14 |  | 0 |  | 0 |  | 0 | 21 | 0 | 0 | 0 | 0 | 0 |  | Vlastní | Indiv | 0 | 0 |  | Práce |  |  |  | POL1_1
148 | Pol__0148 | Montáž rozvaděče | ks | 1 |  | 0 |  | 0 |  | 0 | 21 | 0 | 0 | 0 | 0 | 0 |  | Vlastní | Indiv | 0 | 0 |  | Práce |  |  |  | POL1_1
149 | Pol__0149 | Montáž elektro | ks | 1 |  | 0 |  | 0 |  | 0 | 21 | 0 | 0 | 0 | 0 | 0 |  | Vlastní | Indiv | 0 | 0 |  | Práce |  |  |  | POL1_1
150 | Pol__0150 | Montáž optické vany, kompletace vany, montáž vyvazovacího panelu, montáž switche, zapojení switche | ks | 1 |  | 0 |  | 0 |  | 0 | 21 | 0 | 0 | 0 | 0 | 0 |  | Vlastní | Indiv | 0 | 0 |  | Práce |  |  |  | POL1_1
151 | Pol__0151 | Měření optických vláken OTR s protokolem měření | ks | 4 |  | 0 |  | 0 |  | 0 | 21 | 0 | 0 | 0 | 0 | 0 |  | Vlastní | Indiv | 0 | 0 |  | Práce |  |  |  | POL1_1
152 | Pol__0152 | UTP kabel Cat6 | m | 60 |  | 0 |  | 0 |  | 0 | 21 | 0 | 0 | 0 | 0 | 0 |  | Vlastní | Indiv | 0 | 0 |  | Práce |  |  |  | POL1_1
153 | Pol__0153 | Zásuvka datová 2x RJ45 Cat6 na povrch | ks | 2 |  | 0 |  | 0 |  | 0 | 21 | 0 | 0 | 0 | 0 | 0 |  | Vlastní | Indiv | 0 | 0 |  | Práce |  |  |  | POL1_1
154 | Pol__0154 | Lišta vkládací 20x 20 bílá LHD 2m | m | 20 |  | 0 |  | 0 |  | 0 | 21 | 0 | 0 | 0 | 0 | 0 |  | Vlastní | Indiv | 0 | 0 |  | Práce |  |  |  | POL1_1
155 | Pol__0155 | Montáž vedení 120-116 | ks | 1 |  | 0 |  | 0 |  | 0 | 21 | 0 | 0 | 0 | 0 | 0 |  | Vlastní | Indiv | 0 | 0 |  | Práce |  |  |  | POL1_1
156 | Pol__0156 | Patch kabel CAT6 UTP PVC 1m červený snag-proof | ks | 2 |  | 0 |  | 0 |  | 0 | 21 | 0 | 0 | 0 | 0 | 0 |  | Vlastní | Indiv | 0 | 0 |  | Práce |  |  |  | POL1_1
157 | Pol__0157 | Patch kabel CAT6 UTP PVC 3m červený snag-proof | ks | 2 |  | 0 |  | 0 |  | 0 | 21 | 0 | 0 | 0 | 0 | 0 |  | Vlastní | Indiv | 0 | 0 |  | Práce |  |  |  | POL1_1
158 | Pol__0158 | Router, 256MB RAM, Dual-Core 880MHz, 5x Gigabit LAN, USB, MicroSD, SFP, L4 | ks | 1 |  | 0 |  | 0 |  | 0 | 21 | 0 | 0 | 0 | 0 | 0 |  | Vlastní | Indiv | 0 | 0 |  | Práce |  |  |  | POL1_1
Díl: | _15 | Uzel optické sítě - Kotelna |  |  |  | 0 |  | 0 |  | 0 |  | 0 |  | 0 |  | 0 |  |  |  |  | 0 | [5 empty] | DIL
159 | Pol__0159 | Rozvaděč nástěnný 9U 500mm, RAL 7035 |  | 1 |  | 0 |  | 0 |  | 0 | 21 | 0 | 0 | 0 | 0 | 0 |  | Vlastní | Indiv | 0 | 0 |  | Práce |  |  |  | POL1_1
160 | Pol__0160 | 19", 1U, výsuvná vana pro 24 SC simplex, ,LC duplex, E2000, černá | ks | 2 |  | 0 |  | 0 |  | 0 | 21 | 0 | 0 | 0 | 0 | 0 |  | Vlastní | Indiv | 0 | 0 |  | Práce |  |  |  | POL1_1
161 | Pol__0161 | Optická kazeta s hřebinky a výčkem | ks | 4 |  | 0 |  | 0 |  | 0 | 21 | 0 | 0 | 0 | 0 | 0 |  | Vlastní | Indiv | 0 | 0 |  | Práce |  |  |  | POL1_1
162 | Pol__0162 | Adaptér optický SC-SC, Simplex, APC, Singlemode | ks | 24 |  | 0 |  | 0 |  | 0 | 21 | 0 | 0 | 0 | 0 | 0 |  | Vlastní | Indiv | 0 | 0 |  | Práce |  |  |  | POL1_1
163 | Pol__0163 | Pigtail SC/APC 9/125 2m, G.657A, těsná ochrana | ks | 24 |  | 0 |  | 0 |  | 0 | 21 | 0 | 0 | 0 | 0 | 0 |  | Vlastní | Indiv | 0 | 0 |  | Práce |  |  |  | POL1_1
164 | Pol__0164 | Záslepka do SC portu | ks | 24 |  | 0 |  | 0 |  | 0 | 21 | 0 | 0 | 0 | 0 | 0 |  | Vlastní | Indiv | 0 | 0 |  | Práce |  |  |  | POL1_1
165 | Pol__0165 | Provedéní sváru optických vláken včetně ochrany sváru 40 mm | ks | 24 |  | 0 |  | 0 |  | 0 | 21 | 0 | 0 | 0 | 0 | 0 |  | Vlastní | Indiv | 0 | 0 |  | Práce |  |  |  | POL1_1
166 | Pol__0166 | Patch cord SC/APC-LC/UPC Duplex 9/125 2m | ks | 6 |  | 0 |  | 0 |  | 0 | 21 | 0 | 0 | 0 | 0 | 0 |  | Vlastní | Indiv | 0 | 0 |  | Práce |  |  |  | POL1_1
167 | Pol__0167 | Vyvazovací panel 19", 1U, 5x plastový úchyt, barva černá | ks | 2 |  | 0 |  | 0 |  | 0 | 21 | 0 | 0 | 0 | 0 | 0 |  | Vlastní | Indiv | 0 | 0 |  | Práce |  |  |  | POL1_1
168 | Pol__0168 | SFP transceiver with DDMI, 155M, SM, 1310nm, SM, 20km, Dual LC connectors, Temp. 0~70°C | ks | 6 |  | 0 |  | 0 |  | 0 | 21 | 0 | 0 | 0 | 0 | 0 |  | Vlastní | Indiv | 0 | 0 |  | Práce |  |  |  | POL1_1
169 | Pol__0169 | Switch, 24x SFP GbE, 4x combo GbE RJ-45/SFP , 4x SFP+ 10G, řízený, L2, VLAN• VLAN Group- Max 4K VLAN, Groups• 802.1Q Tagged VLAN• MAC VLAN• Protocol VLAN• Private VLAN• GVRP• VLAN VPN (QinQ)- | ks | 1 |  | 0 |  | 0 |  | 0 | 21 | 0 | 0 | 0 | 0 | 0 |  | Vlastní | Indiv | 0 | 0 |  | Práce |  |  |  | POL1_1
|  | Port-Based QinQ- Selective QinQ• Voice VLAN,Management• Web-based GUI• Command Line Interface (CLI) through console port, telnet• SNMPv1/v2c/v3- Trap/Inform- RMON (1,2,3,9 groups)• SDM Template• DHCP/BOOTP Client• 802.1ab LLDP/LLDP-MED• DHCP Auto Install• CPU Monitoring• Cable Diagnostics• EEE• Password Recovery• SNTP• System Log | [24 empty] | POP | Port-Based QinQ- Selective QinQ• Voice VLAN,Management• Web-based GUI• Command Line Interface (CLI) through console port, telnet• SNMPv1/v2c/v3- Trap/Inform- RMON (1,2,3,9 groups)• SDM Template• DHCP/BOOTP Client• 802.1ab LLDP/LLDP-MED• DHCP Auto Install• CPU Monitoring• Cable Diagnostics• EEE• Password Recovery• SNTP• System Log
170 | Pol__0170 | Switch, 8x GbE, 2 SFP, fanless, Switching Capacity • 20 Gbps, VLAN • 802.1Q• VLAN Group• Max. 256, static VLAN groups• Configurable VID from 1 - 4094• Asymmetric VLAN,Management • Web-based GUI• | ks | 1 |  | 0 |  | 0 |  | 0 | 21 | 0 | 0 | 0 | 0 | 0 |  | Vlastní | Indiv | 0 | 0 |  | Práce |  |  |  | POL1_1
|  | Compact CLI)• Telnet Server• TFTP Client• Configurable MDI/MDIX• SNMP• Supports v1/v2c/v3• SNMP Trap• Backup/upgrade firmware• Smart Wizard• Upload/download configuration file• BootP/DHCP Client | [24 empty] | POP | Compact CLI)• Telnet Server• TFTP Client• Configurable MDI/MDIX• SNMP• Supports v1/v2c/v3• SNMP Trap• Backup/upgrade firmware• Smart Wizard• Upload/download configuration file• BootP/DHCP Client
171 | Pol__0171 | Montážní sada M6, 4ks matice, 4ks šroubky, 4ks plastové podložky | ks | 5 |  | 0 |  | 0 |  | 0 | 21 | 0 | 0 | 0 | 0 | 0 |  | Vlastní | Indiv | 0 | 0 |  | Práce |  |  |  | POL1_1
172 | Pol__0172 | DVOJZÁSUVKA BÍLÁ 230V | ks | 2 |  | 0 |  | 0 |  | 0 | 21 | 0 | 0 | 0 | 0 | 0 |  | Vlastní | Indiv | 0 | 0 |  | Práce |  |  |  | POL1_1
173 | Pol__0173 | KRABICE LIŠTOVÁ pro dvojzásuvku | ks | 2 |  | 0 |  | 0 |  | 0 | 21 | 0 | 0 | 0 | 0 | 0 |  | Vlastní | Indiv | 0 | 0 |  | Práce |  |  |  | POL1_1
174 | Pol__0174 | KABEL CYKY 3 X 2,5 J | m | 15 |  | 0 |  | 0 |  | 0 | 21 | 0 | 0 | 0 | 0 | 0 |  | Vlastní | Indiv | 0 | 0 |  | Práce |  |  |  | POL1_1
175 | Pol__0175 | JISTIČ 16A JEDNOFÁZOVÝ, vypínací schopnost 10 kA (ČSN EN 60898), vypínací charakteristiky typu B | ks | 1 |  | 0 |  | 0 |  | 0 | 21 | 0 | 0 | 0 | 0 | 0 |  | Vlastní | Indiv | 0 | 0 |  | Práce |  |  |  | POL1_1
176 | Pol__0176 | VODIČ H07V-U (CY) 4 ZELENOŽLUTÝ | m | 15 |  | 0 |  | 0 |  | 0 | 21 | 0 | 0 | 0 | 0 | 0 |  | Vlastní | Indiv | 0 | 0 |  | Práce |  |  |  | POL1_1
177 | Pol__0177 | Lišta vkládací 20x 20 bílá 2m | m | 14 |  | 0 |  | 0 |  | 0 | 21 | 0 | 0 | 0 | 0 | 0 |  | Vlastní | Indiv | 0 | 0 |  | Práce |  |  |  | POL1_1
178 | Pol__0178 | Montáž rozvaděče | ks | 1 |  | 0 |  | 0 |  | 0 | 21 | 0 | 0 | 0 | 0 | 0 |  | Vlastní | Indiv | 0 | 0 |  | Práce |  |  |  | POL1_1
179 | Pol__0179 | Montáž elektro | ks | 1 |  | 0 |  | 0 |  | 0 | 21 | 0 | 0 | 0 | 0 | 0 |  | Vlastní | Indiv | 0 | 0 |  | Práce |  |  |  | POL1_1
180 | Pol__0180 | Montáž optické vany, kompletace vany, montáž vyvazovacího panelu, montáž switche, zapojení switche | ks | 1 |  | 0 |  | 0 |  | 0 | 21 | 0 | 0 | 0 | 0 | 0 |  | Vlastní | Indiv | 0 | 0 |  | Práce |  |  |  | POL1_1
181 | Pol__0181 | Měření optických vláken OTR s protokolem měření | ks | 24 |  | 0 |  | 0 |  | 0 | 21 | 0 | 0 | 0 | 0 | 0 |  | Vlastní | Indiv | 0 | 0 |  | Práce |  |  |  | POL1_1
182 | Pol__0182 | Konfigurace sítě | ks | 1 |  | 0 |  | 0 |  | 0 | 21 | 0 | 0 | 0 | 0 | 0 |  | Vlastní | Indiv | 0 | 0 |  | Práce |  |  |  | POL1_1
[25 empty] | 15 | 21 | DPH
| Celkem |  |  |  |  | 0 | [18 empty] | 0 | 0 | SUM
END
Note on S6: Jedná se o informaci, zda se jedná o položku, která je do rozpočtu zadána z cenové soustavy RTS, nebo vlastní.
Note on T6: Jedná se o název CÚ, která je zadána u položky rozpočtu

## D 1.3 D 1.3.1.1 Pol
Položkový soupis prací a dodávek | [26 empty] | #TypZaznamu#
S: | MX20/05 | CPA DELFÍN, energetické centrum s KGJ | [24 empty] | STA
O: | D 1.3 | OBJEKTOVÉ PŘEDÁVACÍ STANICE | [21 empty] | STA |  |  | OBJ
R: | D 1.3.1.1 | OPS1-zimní stadion - strojní část | [24 empty] | ROZ
P.č. | Číslo položky | Název položky | MJ | Množství | Cena / MJ | Celkem | Dodávka | Dodávka celk. | Montáž | Montáž celk. | DPH | Cena s DPH | Hmotnost / MJ | Hmotnost celk.(t) | Dem. hmotnost / MJ | Dem. hmotnost celk.(t) | Ceník | Cen. soustava / platnost | Cenová úroveň | Nhod / MJ | Nhod celk. | Dodavatel | Typ položky
Díl: | 713 | Izolace tepelné |  |  |  | 0 |  | 0 |  | 0 |  | 0 |  | 0.03 |  | 0 |  |  |  |  | 0 | [5 empty] | DIL
1 | 722182001RT2 | Montáž izol.skruží na potrubí přímé DN 25,sam.spoj samolepicí spoj a příčné stažení páskou | m | 10 |  | 0 |  | 0 |  | 0 | 21 | 0 | 0 | 0 | 0 | 0 |  | RTS 20/ I | Indiv | 0 | 0 |  | Práce |  |  |  | POL1_
|  | Odkaz na mn. položky pořadí 4 : 10,00000 |  | 10 | [22 empty] | VV | 5
2 | 722182004RT2 | Montáž izol.skruží na potrubí přímé DN 40,sam.spoj samolepicí spoj a příčné stažení páskou | m | 19 |  | 0 |  | 0 |  | 0 | 21 | 0 | 0 | 0 | 0 | 0 |  | RTS 20/ I | Indiv | 0 | 0 |  | Práce |  |  |  | POL1_
|  | Odkaz na mn. položky pořadí 5 : 4,00000 |  | 4 | [22 empty] | VV | 5
|  | Odkaz na mn. položky pořadí 6 : 6,00000 |  | 6 | [22 empty] | VV | 5
|  | Odkaz na mn. položky pořadí 7 : 9,00000 |  | 9 | [22 empty] | VV | 5
3 | 722182006RT2 | Montáž izol.skruží na potrubí přímé DN 80,sam.spoj samolepicí spoj a příčné stažení páskou | m | 20 |  | 0 |  | 0 |  | 0 | 21 | 0 | 0 | 0 | 0 | 0 |  | RTS 20/ I | Indiv | 0 | 0 |  | Práce |  |  |  | POL1_
|  | Odkaz na mn. položky pořadí 8 : 6,00000 |  | 6 | [22 empty] | VV | 5
|  | Odkaz na mn. položky pořadí 10 : 14,00000 |  | 14 | [22 empty] | VV | 5
4 | 283771121R | Izolace potrubí Mirelon PRO 28x25 mm šedočerná | m | 10 |  | 0 |  | 0 |  | 0 | 21 | 0 | 9e-05 | 0 | 0 | 0 | SPCM | RTS 20/ I | Indiv | 0 | 0 |  | Specifikace |  |  |  | POL3_
|  | Okruh cirkulace TV : (2+0,5+0,5+2)*1,15 |  | 5.75 | [22 empty] | VV | 0
|  | Okruh ÚT - restaurace : (1,5+1,5)*1,15 |  | 3.45 | [22 empty] | VV | 0
|  | Zaokrouhlení : 1-0,2 |  | 0.8 | [22 empty] | VV | 0
5 | 283771142R | Izolace potrubí Mirelon PRO 35x25 mm šedočerná | m | 4 |  | 0 |  | 0 |  | 0 | 21 | 0 | 8e-05 | 0 | 0 | 0 | SPCM | RTS 20/ I | Indiv | 0 | 0 |  | Specifikace |  |  |  | POL3_
|  | Okruh ÚT - západní a severní přístavek : (1,5+1,5)*1,15 |  | 3.45 | [22 empty] | VV | 0
|  | Zaokrouhlení : 1-0,45 |  | 0.55 | [22 empty] | VV | 0
6 | 283771153R | Izolace potrubí Mirelon PRO 45x13 mm šedočerná | m | 6 |  | 0 |  | 0 |  | 0 | 21 | 0 | 0.00013 | 0 | 0 | 0 | SPCM | RTS 20/ I | Indiv | 0 | 0 |  | Specifikace |  |  |  | POL3_
|  | Okruh SV : (2+0,5+0,5+2)*1,15 |  | 5.75 | [22 empty] | VV | 0
|  | Zaokrouhlení : 1-0,75 |  | 0.25 | [22 empty] | VV | 0
7 | 283771155R | Izolace potrubí Mirelon PRO 45x25 mm šedočerná | m | 9 |  | 0 |  | 0 |  | 0 | 21 | 0 | 0.00015 | 0 | 0 | 0 | SPCM | RTS 20/ I | Indiv | 0 | 0 |  | Specifikace |  |  |  | POL3_
|  | Dopojení ve stávající kotelně : (2* (1,5+2))*1,15 |  | 8.05 | [22 empty] | VV | 0
|  | Zaokrouhlení : 1-0,05 |  | 0.95 | [22 empty] | VV | 0
8 | 283771176R | Izolace potrubí Mirelon PRO 54x25 mm šedočerná | m | 6 |  | 0 |  | 0 |  | 0 | 21 | 0 | 0.00019 | 0 | 0 | 0 | SPCM | RTS 20/ I | Indiv | 0 | 0 |  | Specifikace |  |  |  | POL3_
|  | Okruh ÚT v prostoru OPS : (2*(1+1,5))*1,15 |  | 5.75 | [22 empty] | VV | 0
|  | Zaokrouhlení : 1-0,75 |  | 0.25 | [22 empty] | VV | 0
9 | 55190420R | Samolepicí páska AL/50 šířka 48 mm, délka 50 m | kus | 1 |  | 0 |  | 0 |  | 0 | 21 | 0 | 0.0001 | 0 | 0 | 0 | SPCM | RTS 20/ I | Indiv | 0 | 0 |  | Specifikace |  |  |  | POL3_
|  | Přelepení spojů izolace : 1 |  | 1 | [22 empty] | VV | 0
10 | 631547422R | Pouzdro potrubní izolační ROCKWOOL 800 76/60 mm kamenná vlna s polepem Al fólií vyztuženou, skleněnou mřížkou | m | 14 |  | 0 |  | 0 |  | 0 | 21 | 0 | 0.00187 | 0.03 | 0 | 0 | SPCM | RTS 20/ I | Indiv | 0 | 0 |  | Specifikace |  |  |  | POL3_
|  | Primární okruh topné vody : (2*(2,5+1,5+0,5+1,5))*1,15 |  | 13.8 | [22 empty] | VV | 0
|  | Zaokrouhlení : 1-0,8 |  | 0.2 | [22 empty] | VV | 0
11 | 998713101R00 | Přesun hmot pro izolace tepelné, výšky do 6 m | t | 0.03077 |  | 0 |  | 0 |  | 0 | 21 | 0 | 0 | 0 | 0 | 0 |  | RTS 20/ I | Indiv | 0 | 0 |  | Přesun hmot |  |  |  | POL7_
Díl: | 722 | Vnitřní vodovod |  |  |  | 0 |  | 0 |  | 0 |  | 0 |  | 0.05 |  | 0 |  |  |  |  | 8.42 | [5 empty] | DIL
12 | 722151115R00 | Potrubí z trubek nerezových spojované lisováním D 28 mm, s 1,2 mm | m | 5 |  | 0 |  | 0 |  | 0 | 21 | 0 | 0.00116 | 0.01 | 0 | 0 | 800-721 | RTS 20/ I | Indiv | 0.29 | 1.45 |  | Práce |  |  |  | POL1_
|  | včetně tvarovek, bez zednických výpomocí, | [24 empty] | SPI
|  | Včetně pomocného lešení o výšce podlahy do 1900 mm a pro zatížení do 1,5 kPa. | [24 empty] | POP
|  | Okruh cirkulace TV : 2+0,5+0,5+2 |  | 5 | [22 empty] | VV | 0
13 | 722151117R00 | Potrubí z trubek nerezových spojované lisováním D 42 mm, s 1,5 mm | m | 21 |  | 0 |  | 0 |  | 0 | 21 | 0 | 0.00198 | 0.04 | 0 | 0 | 800-721 | RTS 20/ I | Indiv | 0.332 | 6.97 |  | Práce |  |  |  | POL1_
|  | včetně tvarovek, bez zednických výpomocí, | [24 empty] | SPI
|  | Včetně pomocného lešení o výšce podlahy do 1900 mm a pro zatížení do 1,5 kPa. | [24 empty] | POP
|  | Okruh SV : 2+0,5+0,5+2 |  | 5 | [22 empty] | VV | 0
|  | Okruh TV : 2+2,5+0,5+3+1,5+1+0,5+2+2,5+0,5 |  | 16 | [22 empty] | VV | 0
14 | 722239101R00 | Montáž vodovodních armatur 2závity, G 1/2 | kus | 1 |  | 0 |  | 0 |  | 0 | 21 | 0 | 0 | 0 | 0 | 0 |  | RTS 20/ I | Indiv | 0 | 0 |  | Práce |  |  |  | POL1_
|  | Odkaz na mn. položky pořadí 16 : 1,00000 |  | 1 | [22 empty] | VV | 5
15 | 722239105R00 | Montáž vodovodních armatur 2závity, G 6/4 | kus | 1 |  | 0 |  | 0 |  | 0 | 21 | 0 | 0 | 0 | 0 | 0 |  | RTS 20/ I | Indiv | 0 | 0 |  | Práce |  |  |  | POL1_
|  | Odkaz na mn. položky pořadí 17 : 1,00000 |  | 1 | [22 empty] | VV | 5
16 | 5511353202R | kohout kulový pro rozvody sanity; PN 42; 3/4 "; ovládání páčka | kus | 1 |  | 0 |  | 0 |  | 0 | 21 | 0 | 0.00031 | 0 | 0 | 0 | SPCM | RTS 20/ I | RTS 20/ I | 0 | 0 |  | Specifikace |  |  |  | POL3_
|  | Vypouštění akumulační nádoby TV : 1 |  | 1 | [22 empty] | VV | 0
17 | 5511353205R | kohout kulový pro rozvody sanity; PN 35; 1 1/2 "; ovládání páčka | kus | 1 |  | 0 |  | 0 |  | 0 | 21 | 0 | 0.00104 | 0 | 0 | 0 | SPCM | RTS 20/ I | RTS 20/ I | 0 | 0 |  | Specifikace |  |  |  | POL3_
|  | Okruh Tv - výstup z akumulační nádoby : 1 |  | 1 | [22 empty] | VV | 0
18 | 998722101R00 | Přesun hmot pro vnitřní vodovod, výšky do 6 m | t | 0.04873 |  | 0 |  | 0 |  | 0 | 21 | 0 | 0 | 0 | 0 | 0 |  | RTS 20/ I | Indiv | 0 | 0 |  | Přesun hmot |  |  |  | POL7_
Díl: | 732 | Strojovny |  |  |  | 0 |  | 0 |  | 0 |  | 0 |  | 0.26 |  | 0 |  |  |  |  | 0 | [5 empty] | DIL
19 | 732339102R00 | Montáž nádoby expanzní tlakové 25 l. | soubor | 1 |  | 0 |  | 0 |  | 0 | 21 | 0 | 0.00053 | 0 | 0 | 0 |  | RTS 20/ I | Indiv | 0 | 0 |  | Práce |  |  |  | POL1_
|  | Odkaz na mn. položky pořadí 28 : 1,00000 |  | 1 | [22 empty] | VV | 5
20 | 732339110R00 | Montáž nádoby expanzní tlakové 400 l | soubor | 1 |  | 0 |  | 0 |  | 0 | 21 | 0 | 0.00476 | 0 | 0 | 0 |  | RTS 20/ I | Indiv | 0 | 0 |  | Práce |  |  |  | POL1_
21 | 734209114R00 | Montáž armatur závitových,se 2závity, G 3/4 | kus | 1 |  | 0 |  | 0 |  | 0 | 21 | 0 | 0 | 0 | 0 | 0 |  | RTS 20/ I | Indiv | 0 | 0 |  | Práce |  |  |  | POL1_
|  | Odkaz na mn. položky pořadí 24 : 1,00000 |  | 1 | [22 empty] | VV | 5
22 | R732.M0001 | Montáž tlakově nezávislé předávací stanice tepla | soubor | 1 |  | 0 |  | 0 |  | 0 | 21 | 0 | 0 | 0 | 0 | 0 |  | Vlastní | Indiv | 0 | 0 |  | Práce |  |  |  | POL1_
|  | Odkaz na mn. položky pořadí 25 : 1,00000 |  | 1 | [22 empty] | VV | 5
23 | R732219315E01 | Montáž akumulačních nádob stojatých, do 1000 l | kus | 1 |  | 0 |  | 0 |  | 0 | 21 | 0 | 0.00932 | 0.01 | 0 | 0 |  | Vlastní | Indiv | 0 | 0 |  | Práce |  |  |  | POL1_
24 | R732.9116799 | Flowjet 3/4“ - uzavírací armatura zajišťující průtočnost nádoby pro SV a TV, s vypouštěním | ks | 1 |  | 0 |  | 0 |  | 0 | 21 | 0 | 0.0005 | 0 | 0 | 0 |  | Vlastní | Indiv | 0 | 0 |  | Specifikace |  |  |  | POL3_
|  | Odkaz na mn. položky pořadí 28 : 1,00000 |  | 1 | [22 empty] | VV | 5
25 | R732.OPS1.100.100 | Tlakově nezávislá předávací stanice tepla (OPS1), výkon pro ÚT 100kW, výkon pro ohřev TV 100kW, - dle specifikace PD | ks | 1 |  | 0 |  | 0 |  | 0 | 21 | 0 | 0.25 | 0.25 | 0 | 0 |  | Vlastní | Indiv | 0 | 0 |  | Specifikace |  |  |  | POL3_
|  | Výpočtová teplota zima 90°C | [24 empty] | POP
|  | Výpočtová teplota léto 70°C | [24 empty] | POP
|  | Dispoziční tlak zima min/max 100/200kPa | [24 empty] | POP
|  | Dispoziční tlak léto min/max 100/250kPa | [24 empty] | POP
|  | OPS1 Zimní stadion : 1 |  | 1 | [22 empty] | VV | 0
26 | R732.OPS1.300 | Akumulační nádrž pro TV, smaltovaná, objem 300 litrů, PN 10, vč. tepené izolace dodávka s OPS1 | kus | 0 |  | 0 |  | 0 |  | 0 | 21 | 0 | 0.064 | 0 | 0 | 0 |  | Vlastní | Indiv | 0 | 0 |  | Specifikace |  |  |  | POL3_
|  | OPS1 Zimní stadion - součástí ceny OPS (předchozí položka) : 0 | [24 empty] | VV | 0
27 | R732.OPS1.E300 | Expanzní nádoba s vakem, pro okruh TOPNÉ VODY, objem 300 l, PN6, připojení R1", vč. připojovací arm., dodávka s OPS1 | ks | 0 |  | 0 |  | 0 |  | 0 | 21 | 0 | 0.052 | 0 | 0 | 0 |  | Vlastní | Indiv | 0 | 0 |  | Specifikace |  |  |  | POL3_
|  | OPS1 Zimní stadion - součástí ceny OPS (předch. položka) : 0 | [24 empty] | VV | 0
28 | R732.REF7308300 | Expanzní nádoba s vakem, pro SV a TV, REFLEX REFIX DD18/10; objem 18 l, PN10, připojení G3/4" T-kus, Rp 3/4" v dodávce | ks | 1 |  | 0 |  | 0 |  | 0 | 21 | 0 | 0.0028 | 0 | 0 | 0 |  | Vlastní | Indiv | 0 | 0 |  | Specifikace |  |  |  | POL3_
|  | OPS1 Zimní stadion : 1 |  | 1 | [22 empty] | VV | 0
29 | 998732101R00 | Přesun hmot pro strojovny, výšky do 6 m | t | 0.26791 |  | 0 |  | 0 |  | 0 | 21 | 0 | 0 | 0 | 0 | 0 |  | RTS 20/ I | Indiv | 0 | 0 |  | Přesun hmot |  |  |  | POL7_
Díl: | 733 | Rozvod potrubí |  |  |  | 0 |  | 0 |  | 0 |  | 0 |  | 0.17 |  | 0.15 |  |  |  |  | 0 | [5 empty] | DIL
30 | 733121122R00 | Potrubí hladké bezešvé nízkotlaké D 76 x 3,2 mm | m | 12 |  | 0 |  | 0 |  | 0 | 21 | 0 | 0.00951 | 0.11 | 0 | 0 |  | RTS 20/ I | Indiv | 0 | 0 |  | Práce |  |  |  | POL1_
|  | Potrubí včetně tvarovek a zednických výpomocí. | [24 empty] | POP
|  | Primární okruh topné vody : 2*(2,5+1,5+0,5+1,5) |  | 12 | [22 empty] | VV | 0
31 | 733160804R00 | Demontáž potrubí z měděných trubek D 54 mm | m | 5 |  | 0 |  | 0 |  | 0 | 21 | 0 | 4e-05 | 0 | 0.0291 | 0.15 |  | RTS 20/ I | Indiv | 0 | 0 |  | Práce |  |  |  | POL1_
|  | Okruh ÚT - západní a severní přístavek : 1+1 |  | 2 | [22 empty] | VV | 0
|  | Okruh ÚT - restaurace : 1+1 |  | 2 | [22 empty] | VV | 0
|  | Primární okruh ve stávající kotelně : 0,5+0,5 |  | 1 | [22 empty] | VV | 0
32 | 733163105R00 | Potrubí z měděných trubek vytápění D 28 x 1,5 mm | m | 3 |  | 0 |  | 0 |  | 0 | 21 | 0 | 0.0016 | 0 | 0 | 0 |  | RTS 20/ I | Indiv | 0 | 0 |  | Práce |  |  |  | POL1_
|  | Včetně pomocného lešení o výšce podlahy do 1900 mm a pro zatížení do 1,5 kPa. | [24 empty] | POP
|  | Okruh ÚT - restaurace : 1,5+1,5 |  | 3 | [22 empty] | VV | 0
33 | 733163106R00 | Potrubí z měděných trubek vytápění D 35 x 1,5 mm | m | 3 |  | 0 |  | 0 |  | 0 | 21 | 0 | 0.00196 | 0.01 | 0 | 0 |  | RTS 20/ I | Indiv | 0 | 0 |  | Práce |  |  |  | POL1_
|  | Včetně pomocného lešení o výšce podlahy do 1900 mm a pro zatížení do 1,5 kPa. | [24 empty] | POP
|  | Okruh ÚT - západní a severní přístavek : 1,5+1,5 |  | 3 | [22 empty] | VV | 0
34 | 733163107R00 | Potrubí z měděných trubek vytápění D 42 x 1,5 mm | m | 7 |  | 0 |  | 0 |  | 0 | 21 | 0 | 0.00231 | 0.02 | 0 | 0 |  | RTS 20/ I | Indiv | 0 | 0 |  | Práce |  |  |  | POL1_
|  | Včetně pomocného lešení o výšce podlahy do 1900 mm a pro zatížení do 1,5 kPa. | [24 empty] | POP
|  | Dopojení ve stávající kotelně : 2* (1,5+2) |  | 7 | [22 empty] | VV | 0
35 | 733163108R00 | Potrubí z měděných trubek vytápění D 54 x 2,0 mm | m | 5 |  | 0 |  | 0 |  | 0 | 21 | 0 | 0.00374 | 0.02 | 0 | 0 |  | RTS 20/ I | Indiv | 0 | 0 |  | Práce |  |  |  | POL1_
|  | Včetně pomocného lešení o výšce podlahy do 1900 mm a pro zatížení do 1,5 kPa. | [24 empty] | POP
|  | Okruh ÚT v prostoru OPS : 2*(1+1,5) |  | 5 | [22 empty] | VV | 0
36 | 733190109R00 | Tlaková zkouška potrubí DN 65 | m | 12 |  | 0 |  | 0 |  | 0 | 21 | 0 | 0 | 0 | 0 | 0 |  | RTS 20/ I | Indiv | 0 | 0 |  | Práce |  |  |  | POL1_
|  | Včetně dodávky vody, uzavření a zabezpečení konců potrubí. | [24 empty] | POP
|  | Odkaz na mn. položky pořadí 30 : 12,00000 |  | 12 | [22 empty] | VV | 5
37 | 733190306R00 | Tlaková zkouška Cu potrubí do D 35 | m | 6 |  | 0 |  | 0 |  | 0 | 21 | 0 | 0 | 0 | 0 | 0 |  | RTS 20/ I | Indiv | 0 | 0 |  | Práce |  |  |  | POL1_
|  | Včetně dodávky vody, uzavření a zabezpečení konců potrubí. | [24 empty] | POP
|  | Odkaz na mn. položky pořadí 32 : 3,00000 |  | 3 | [22 empty] | VV | 5
|  | Odkaz na mn. položky pořadí 33 : 3,00000 |  | 3 | [22 empty] | VV | 5
38 | 733190307R00 | Tlaková zkouška Cu potrubí do D 64 | m | 12 |  | 0 |  | 0 |  | 0 | 21 | 0 | 0 | 0 | 0 | 0 |  | RTS 20/ I | Indiv | 0 | 0 |  | Práce |  |  |  | POL1_
|  | Včetně dodávky vody, uzavření a zabezpečení konců potrubí. | [24 empty] | POP
|  | Odkaz na mn. položky pořadí 34 : 7,00000 |  | 7 | [22 empty] | VV | 5
|  | Odkaz na mn. položky pořadí 35 : 5,00000 |  | 5 | [22 empty] | VV | 5
39 | 722212440E00 | Štítky orientační na potrubí, vč. označení směru toku médií | kus | 18 |  | 0 |  | 0 |  | 0 | 21 | 0 | 0.00039 | 0.01 | 0 | 0 |  | Vlastní | Indiv | 0 | 0 |  | Práce |  |  |  | POL1_
|  | Primární okruh topné vody : 1+1 |  | 2 | [22 empty] | VV | 0
|  | Okruh ÚT ve strojovně OPS : 2+2+2+2+2 |  | 10 | [22 empty] | VV | 0
|  | Okruh SV : 1 |  | 1 | [22 empty] | VV | 0
|  | Okruh TV : 1+1+1+1 |  | 4 | [22 empty] | VV | 0
|  | Okruh cirkulace TV : 1 |  | 1 | [22 empty] | VV | 0
40 | 998733101R00 | Přesun hmot pro rozvody potrubí, výšky do 6 m | t | 0.16689 |  | 0 |  | 0 |  | 0 | 21 | 0 | 0 | 0 | 0 | 0 |  | RTS 20/ I | Indiv | 0 | 0 |  | Přesun hmot |  |  |  | POL7_
Díl: | 734 | Armatury |  |  |  | 0 |  | 0 |  | 0 |  | 0 |  | 0.03 |  | 0 |  |  |  |  | 0 | [5 empty] | DIL
41 | 734109115R00 | Montáž přírub. armatur, 2 příruby, PN 0,6, DN 65 | soubor | 2 |  | 0 |  | 0 |  | 0 | 21 | 0 | 0.00485 | 0.01 | 0 | 0 |  | RTS 20/ I | Indiv | 0 | 0 |  | Práce |  |  |  | POL1_
|  | Odkaz na mn. položky pořadí 50 : 2,00000 |  | 2 | [22 empty] | VV | 5
42 | 734209103R00 | Montáž armatur závitových,s 1závitem, G 1/2 | kus | 10 |  | 0 |  | 0 |  | 0 | 21 | 0 | 0 | 0 | 0 | 0 |  | RTS 20/ I | Indiv | 0 | 0 |  | Práce |  |  |  | POL1_
|  | Odkaz na mn. položky pořadí 49 : 4,00000 |  | 4 | [22 empty] | VV | 5
|  | Odkaz na mn. položky pořadí 53 : 6,00000 |  | 6 | [22 empty] | VV | 5
43 | 734209113R00 | Montáž armatur závitových,se 2závity, G 1/2 | kus | 6 |  | 0 |  | 0 |  | 0 | 21 | 0 | 0 | 0 | 0 | 0 |  | RTS 20/ I | Indiv | 0 | 0 |  | Práce |  |  |  | POL1_
|  | Odkaz na mn. položky pořadí 51 : 6,00000 |  | 6 | [22 empty] | VV | 5
44 | 734209114R00 | Montáž armatur závitových,se 2závity, G 3/4 | kus | 1 |  | 0 |  | 0 |  | 0 | 21 | 0 | 0 | 0 | 0 | 0 |  | RTS 20/ I | Indiv | 0 | 0 |  | Práce |  |  |  | POL1_
|  | Odkaz na mn. položky pořadí 54 : 1,00000 |  | 1 | [22 empty] | VV | 5
45 | 734209115R00 | Montáž armatur závitových,se 2závity, G 1 | kus | 1 |  | 0 |  | 0 |  | 0 | 21 | 0 | 0 | 0 | 0 | 0 |  | RTS 20/ I | Indiv | 0 | 0 |  | Práce |  |  |  | POL1_
|  | Odkaz na mn. položky pořadí 55 : 1,00000 |  | 1 | [22 empty] | VV | 5
46 | 734209117R00 | Montáž armatur závitových,se 2závity, G 6/4 | kus | 4 |  | 0 |  | 0 |  | 0 | 21 | 0 | 0 | 0 | 0 | 0 |  | RTS 20/ I | Indiv | 0 | 0 |  | Práce |  |  |  | POL1_
|  | Odkaz na mn. položky pořadí 52 : 4,00000 |  | 4 | [22 empty] | VV | 5
47 | 734494213R00 | Návarky s trubkovým závitem G 1/2 pro odvzdušňovací ventily a vypouštěcí kohouty | kus | 10 |  | 0 |  | 0 |  | 0 | 21 | 0 | 0.00024 | 0 | 0 | 0 |  | RTS 20/ I | Indiv | 0 | 0 |  | Práce |  |  |  | POL1_
|  | Odkaz na mn. položky pořadí 49 : 4,00000 |  | 4 | [22 empty] | VV | 5
|  | Odkaz na mn. položky pořadí 53 : 6,00000 |  | 6 | [22 empty] | VV | 5
48 | 31946308R | Příruba přivařovací s krkem PN 6 DN 65 | kus | 4 |  | 0 |  | 0 |  | 0 | 21 | 0 | 0.00194 | 0.01 | 0 | 0 | SPCM | RTS 20/ I | Indiv | 0 | 0 |  | Specifikace |  |  |  | POL3_
|  | Odkaz na mn. položky pořadí 50 : 2,00000*2 |  | 4 | [22 empty] | VV | 5
49 | 42260624R | Ventil odvzdušňovací automatický R99 1/2" | kus | 4 |  | 0 |  | 0 |  | 0 | 21 | 0 | 0.0001 | 0 | 0 | 0 | SPCM | RTS 20/ I | Indiv | 0 | 0 |  | Specifikace |  |  |  | POL3_
|  | Primární okruh : 1+1 |  | 2 | [22 empty] | VV | 0
|  | Okruh ÚT : 1+1 |  | 2 | [22 empty] | VV | 0
50 | 42285514R | Klapka mezipřírubová uzav.WAFER J9.100 DN 65 tělo litina, disk niklovaná litina, EPDM | kus | 2 |  | 0 |  | 0 |  | 0 | 21 | 0 | 0.0031 | 0.01 | 0 | 0 | SPCM | RTS 20/ I | Indiv | 0 | 0 |  | Specifikace |  |  |  | POL3_
|  | Primární okruh : 1+1 |  | 2 | [22 empty] | VV | 0
51 | 55113524.AR | Kohout kulový R250D, PN 42 1/2" páčka, Giacomini | kus | 6 |  | 0 |  | 0 |  | 0 | 21 | 0 | 0.00018 | 0 | 0 | 0 | SPCM | RTS 20/ I | Indiv | 0 | 0 |  | Specifikace |  |  |  | POL3_
|  | Odkaz na mn. položky pořadí 49 : 4,00000 |  | 4 | [22 empty] | VV | 5
|  | Primární okruh - vypouštění : 1+1 |  | 2 | [22 empty] | VV | 0
52 | 55113528.AR | Kohout kulový R250D, PN 35 1 1/2" páčka, Giacomini | kus | 4 |  | 0 |  | 0 |  | 0 | 21 | 0 | 0.00104 | 0 | 0 | 0 | SPCM | RTS 20/ I | Indiv | 0 | 0 |  | Specifikace |  |  |  | POL3_
|  | Napojení ve stávající kotelně : 2+2 |  | 4 | [22 empty] | VV | 0
53 | 5511356971R | Kohout kulový vypouštěcí R608 1/2" Giacomini | kus | 6 |  | 0 |  | 0 |  | 0 | 21 | 0 | 0.00019 | 0 | 0 | 0 | SPCM | RTS 20/ I | Indiv | 0 | 0 |  | Specifikace |  |  |  | POL3_
|  | Okruh ÚT : 1+1 |  | 2 | [22 empty] | VV | 0
|  | Okruhy ZTI : 1+1+1+1 |  | 4 | [22 empty] | VV | 0
54 | R734.1060206 | Vyvažovací ventil závitový, DN 20, PN 25, kvs=5,71m3/h | kus | 1 |  | 0 |  | 0 |  | 0 | 21 | 0 | 0.0008 | 0 | 0 | 0 |  | Vlastní | Indiv | 0 | 0 |  | Specifikace |  |  |  | POL3_0
|  | Smyčkové regulační armatury jsou vyrobeny | [24 empty] | POP
|  | u závitových provedení z vysoce jakostního bronzu RG5. | [24 empty] | POP
|  | Aplikace pro systémy topení a chlazení PN 25, 150°C. Každá | [24 empty] | POP
|  | armatura plní 5 funkcí: regulace, uzavírání, měření, napouštění | [24 empty] | POP
|  | a vypouštění. Armatury DN 10-DN 50jsou standardně dodávány | [24 empty] | POP
|  | s namontovanou připojovací sadou pro vyvažovací přístroj | [24 empty] | POP
|  | Okruh ÚT - restaurece : 1 |  | 1 | [22 empty] | VV | 0
55 | R734.1060208 | Vyvažovací ventil závitový, DN 25, PN 25, kvs=8,89m3/h | kus | 1 |  | 0 |  | 0 |  | 0 | 21 | 0 | 0.0011 | 0 | 0 | 0 |  | Vlastní | Indiv | 0 | 0 |  | Specifikace |  |  |  | POL3_0
|  | Smyčkové regulační armatury jsou vyrobeny | [24 empty] | POP
|  | u závitových provedení z vysoce jakostního bronzu RG5. | [24 empty] | POP
|  | Aplikace pro systémy topení a chlazení PN 25, 150°C. Každá | [24 empty] | POP
|  | armatura plní 5 funkcí: regulace, uzavírání, měření, napouštění | [24 empty] | POP
|  | a vypouštění. Armatury DN 10-DN 50jsou standardně dodávány | [24 empty] | POP
|  | s namontovanou připojovací sadou pro vyvažovací přístroj | [24 empty] | POP
|  | Okruh ÚT - západní a severní přístavek : 1 |  | 1 | [22 empty] | VV | 0
56 | 998734101R00 | Přesun hmot pro armatury, výšky do 6 m | t | 0.03474 |  | 0 |  | 0 |  | 0 | 21 | 0 | 0 | 0 | 0 | 0 |  | RTS 20/ I | Indiv | 0 | 0 |  | Přesun hmot |  |  |  | POL7_
Díl: | HZS | Hodinové zúčtovací sazby |  |  |  | 0 |  | 0 |  | 0 |  | 0 |  | 0 |  | 0 |  |  |  |  | 0 | [5 empty] | DIL
57 | 904 R02 | Hzs-zkousky v ramci montaz.praci Topná zkouška | h | 24 |  | 0 |  | 0 |  | 0 | 21 | 0 | 0 | 0 | 0 | 0 | Prav.M | RTS 20/ I | Indiv | 0 | 0 |  | HZS |  |  |  | POL10_
|  | OPS1 : 24 |  | 24 | [22 empty] | VV | 0
58 | 904 R003 | Hydraulické zaregulování systému (vyvažovacích armatur) - autorizovanou firmou vypracování protokolu, o zaregulování | ks | 2 |  | 0 |  | 0 |  | 0 | 21 | 0 | 0 | 0 | 0 | 0 |  | Vlastní | Indiv | 0 | 0 |  | HZS |  |  |  | POL10_
|  | Odkaz na mn. položky pořadí 54 : 1,00000 |  | 1 | [22 empty] | VV | 5
|  | Odkaz na mn. položky pořadí 55 : 1,00000 |  | 1 | [22 empty] | VV | 5
Díl: | D96 | Přesuny suti a vybouraných hmot |  |  |  | 0 |  | 0 |  | 0 |  | 0 |  | 0 |  | 0 |  |  |  |  | 0 | [5 empty] | DIL
59 | 979087213R00 | Nakládání vybouraných hmot na dopravní prostředky | t | 0.1455 |  | 0 |  | 0 |  | 0 | 21 | 0 | 0 | 0 | 0 | 0 |  | RTS 20/ I | Indiv | 0 | 0 |  | Přesun suti |  |  |  | POL8_
60 | 979081111R00 | Odvoz suti a vybour. hmot na skládku do 1 km | t | 0.1455 |  | 0 |  | 0 |  | 0 | 21 | 0 | 0 | 0 | 0 | 0 |  | RTS 20/ I | Indiv | 0 | 0 |  | Přesun suti |  |  |  | POL8_
61 | 979081121R00 | Příplatek k odvozu za každý další 1 km | t | 3.6375 |  | 0 |  | 0 |  | 0 | 21 | 0 | 0 | 0 | 0 | 0 |  | RTS 20/ I | Indiv | 0 | 0 |  | Přesun suti |  |  |  | POL8_
62 | 979082111R00 | Vnitrostaveništní doprava suti do 10 m | t | 0.1455 |  | 0 |  | 0 |  | 0 | 21 | 0 | 0 | 0 | 0 | 0 |  | RTS 20/ I | Indiv | 0 | 0 |  | Přesun suti |  |  |  | POL8_
Díl: | ON | Ostatní náklady |  |  |  | 0 |  | 0 |  | 0 |  | 0 |  | 0 |  | 0 |  |  |  |  | 0 | [5 empty] | DIL
63 | 909 E02 | Úklidové práce po provedení stavebních a montážích prací | sbr. | 1 |  | 0 |  | 0 |  | 0 | 21 | 0 | 0 | 0 | 0 | 0 |  | Vlastní | Indiv | 0 | 0 |  | Práce |  |  |  | POL1_
|  | Prostory OPS : 1 |  | 1 | [22 empty] | VV | 0
[25 empty] | 15 | 21 | DPH
| Celkem |  |  |  |  | 0 | [18 empty] | 0 | 0 | SUM
END
Note on S6: Jedná se o informaci, zda se jedná o položku, která je do rozpočtu zadána z cenové soustavy RTS, nebo vlastní.
Note on T6: Jedná se o název CÚ, která je zadána u položky rozpočtu

## D 1.3 D 1.3.1.4 Pol
Položkový soupis prací a dodávek | [26 empty] | #TypZaznamu#
S: | MX20/05 | CPA DELFÍN, energetické centrum s KGJ | [24 empty] | STA
O: | D 1.3 | OBJEKTOVÉ PŘEDÁVACÍ STANICE | [21 empty] | STA |  |  | OBJ
R: | D 1.3.1.4 | OPS1 - zimní stadion - stavební úpravy | [24 empty] | ROZ
P.č. | Číslo položky | Název položky | MJ | Množství | Cena / MJ | Celkem | Dodávka | Dodávka celk. | Montáž | Montáž celk. | DPH | Cena s DPH | Hmotnost / MJ | Hmotnost celk.(t) | Dem. hmotnost / MJ | Dem. hmotnost celk.(t) | Ceník | Cen. soustava / platnost | Cenová úroveň | Nhod / MJ | Nhod celk. | Dodavatel | Typ položky
Díl: | 61 | Úpravy povrchů vnitřní |  |  |  | 0 |  | 0 |  | 0 |  | 0 |  | 0.51 |  | 0.3 |  |  |  |  | 26.42 | [5 empty] | DIL
1 | 612401291RT2 | Omítky malých ploch vnitřních stěn přes 0,09 do 0,25 m2, vápennou štukovou omítkou | kus | 1 |  | 0 |  | 0 |  | 0 | 21 | 0 | 0.00867 | 0.01 | 0 | 0 | 801-4 | RTS 20/ I | RTS 20/ I | 0.35974 | 0.36 |  | Práce |  |  |  | POL1_
|  | jakoukoliv maltou, z pomocného pracovního lešení o výšce podlahy do 1900 mm a pro zatížení do 1,5 kPa, | [24 empty] | SPI |  | jakoukoliv maltou, z pomocného pracovního lešení o výšce podlahy do 1900 mm a pro zatížení do 1,5 kPa,
2 | 612409991RT2 | Začištění omítek kolem oken, dveří a obkladů apod. s použitím suché maltové směsi | m | 9.9 |  | 0 |  | 0 |  | 0 | 21 | 0 | 0.00238 | 0.02 | 0 | 0 | 801-4 | RTS 20/ I | RTS 20/ I | 0.18233 | 1.81 |  | Práce |  |  |  | POL1_
|  | (2,05+0,85+2,05)*2 |  | 9.9 | [22 empty] | VV | 0
3 | 612100032RAA | Oprava vnitřních omítek stěn štukových vápenocementových, -, oprava z 30%, malba | m2 | 30 |  | 0 |  | 0 |  | 0 | 21 | 0 | 0.01596 | 0.48 | 0.01 | 0.3 | AP-HSV | RTS 20/ I | RTS 20/ I | 0.80826 | 24.25 |  | Agregovaná položka |  |  |  | POL2_
|  | otlučení vnitřních omítek stěn, oprava omítek stěn ve stejném rozsahu jako otlučení, pačokování celého povrchu jednonásobné s broušením a přesádrováním, malba klihová dvojnásobná jednobarevná s obroušením v místnostech výšky do 3,8 m. | [24 empty] | SPI |  | otlučení vnitřních omítek stěn, oprava omítek stěn ve stejném rozsahu jako otlučení, pačokování celého povrchu jednonásobné s broušením a přesádrováním, malba klihová dvojnásobná jednobarevná s obroušením v místnostech výšky do 3,8 m.
Díl: | 63 | Podlahy a podlahové konstrukce |  |  |  | 0 |  | 0 |  | 0 |  | 0 |  | 0.63 |  | 0 |  |  |  |  | 1.33 | [5 empty] | DIL
4 | 631312141R00 | Doplnění mazanin betonem prostým rýh v dosavadních mazaninách | m3 | 0.25 |  | 0 |  | 0 |  | 0 | 21 | 0 | 2.5 | 0.63 | 0 | 0 | 801-4 | RTS 20/ I | RTS 20/ I | 5.33 | 1.33 |  | Práce |  |  |  | POL1_
|  | prostým betonem (s dodáním hmot) bez potěru, | [24 empty] | SPI
Díl: | 64 | Výplně otvorů |  |  |  | 0 |  | 0 |  | 0 |  | 0 |  | 0.07 |  | 0 |  |  |  |  | 2.1 | [5 empty] | DIL
5 | 642944121RU4 | Ocelové zárubně osazované dodatečně šířky 800 mm, výšky 1970 mm, hloubky 160 mm | kus | 1 |  | 0 |  | 0 |  | 0 | 21 | 0 | 0.06721 | 0.07 | 0 | 0 | 801-4 | RTS 20/ I | RTS 20/ I | 2.097 | 2.1 |  | Práce |  |  |  | POL1_
|  | lisované nebo z úhelníků s vybetonováním prahu, z pomocného pracovního lešení o výšce podlahy do 1900 mm a pro zatížení do 1,5 kPa, včetně dodávky zárubně | [24 empty] | SPI |  | lisované nebo z úhelníků s vybetonováním prahu, z pomocného pracovního lešení o výšce podlahy do 1900 mm a pro zatížení do 1,5 kPa, včetně dodávky zárubně
Díl: | 9 | Ostatní konstrukce, bourání |  |  |  | 0 |  | 0 |  | 0 |  | 0 |  | 0 |  | 4.03 |  |  |  |  | 19.75 | [5 empty] | DIL
6 | 962031124R00 | Bourání příček z cihel pálených děrovaných, tloušťky 115 mm | m2 | 3 |  | 0 |  | 0 |  | 0 | 21 | 0 | 0.00067 | 0 | 0.18 | 0.54 | 801-3 | RTS 20/ I | RTS 20/ I | 0.232 | 0.7 |  | Práce |  |  |  | POL1_
|  | nebo vybourání otvorů průřezové plochy přes 4 m2 v příčkách, včetně pomocného lešení o výšce podlahy do 1900 mm a pro zatížení do 1,5 kPa (150 kg/m2), | [24 empty] | SPI |  | nebo vybourání otvorů průřezové plochy přes 4 m2 v příčkách, včetně pomocného lešení o výšce podlahy do 1900 mm a pro zatížení do 1,5 kPa (150 kg/m2),
7 | 962042321R00 | Bourání zdiva z betonu prostého nadzákladového | m3 | 1.5 |  | 0 |  | 0 |  | 0 | 21 | 0 | 0.00147 | 0 | 2.2 | 3.3 | 801-3 | RTS 20/ I | RTS 20/ I | 4.996 | 7.49 |  | Práce |  |  |  | POL1_
|  | nebo vybourání otvorů průřezové plochy přes 4 m2 ve zdivu z betonu prostého, včetně pomocného lešení o výšce podlahy do 1900 mm a pro zatížení do 1,5 kPa (150 kg/m2), | [24 empty] | SPI |  | nebo vybourání otvorů průřezové plochy přes 4 m2 ve zdivu z betonu prostého, včetně pomocného lešení o výšce podlahy do 1900 mm a pro zatížení do 1,5 kPa (150 kg/m2),
|  | pro přípojku CZT, podl.vpust : 1,5 |  | 1.5 | [22 empty] | VV | 0
8 | 968061125R00 | Vyvěšení nebo zavěšení dřevěných křídel dveří, plochy do 2 m2 | kus | 1 |  | 0 |  | 0 |  | 0 | 21 | 0 | 0 | 0 | 0 | 0 | 801-3 | RTS 20/ I | RTS 20/ I | 0.05 | 0.05 |  | Práce |  |  |  | POL1_
|  | oken, dveří a vrat, s uložením a opětovným zavěšením po provedení stavebních změn, | [24 empty] | SPI
9 | 968072455R00 | Vybourání a vyjmutí kovových rámů a rolet rámů, včetně pomocného lešení o výšce podlahy do 1900 mm a pro zatížení do 1,5 kPa (150 kg/m2) dveřních zárubní, plochy do 2 m2 | m2 | 1.3325 |  | 0 |  | 0 |  | 0 | 21 | 0 | 0.00117 | 0 | 0.076 | 0.1 | 801-3 | RTS 20/ I | RTS 20/ I | 0.939 | 1.25 |  | Práce |  |  |  | POL1_
|  | 0,65*2,05 |  | 1.3325 | [22 empty] | VV | 0
10 | 971033531R00 | Vybourání otvorů ve zdivu cihelném z jakýchkoliv cihel pálených na jakoukoliv maltu vápenou nebo vápenocementovou, plochy do 1 m2, tloušťky do 150 mm | m2 | 0.3 |  | 0 |  | 0 |  | 0 | 21 | 0 | 0.00165 | 0 | 0.27 | 0.08 | 801-3 | RTS 20/ I | RTS 20/ I | 0.705 | 0.21 |  | Práce |  |  |  | POL1_
|  | základovém nebo nadzákladovém, | [24 empty] | SPI
|  | Včetně pomocného lešení o výšce podlahy do 1900 mm a pro zatížení do 1,5 kPa (150 kg/m2). | [24 empty] | POP
|  | 0,5*0,6 |  | 0.3 | [22 empty] | VV | 0
11 | 776511820RT3 | Odstranění povlakových podlah z nášlapné plochy lepených, s podložkou, z ploch do 10 m2 | m2 | 7.28 |  | 0 |  | 0 |  | 0 | 21 | 0 | 0 | 0 | 0.001 | 0.01 | 800-775 | RTS 20/ I | RTS 20/ I | 0.281 | 2.05 |  | Práce |  |  |  | POL1_
|  | 2,8*2,6 |  | 7.28 | [22 empty] | VV | 0
12 | 990 T01 | Hzs-nezměřitelné stavební práce a přípomoci | h | 8 |  | 0 |  | 0 |  | 0 | 21 | 0 | 0 | 0 | 0 | 0 |  | Vlastní | Indiv | 1 | 8 |  | Práce |  |  |  | POL1_
Díl: | 94 | Lešení a stavební výtahy |  |  |  | 0 |  | 0 |  | 0 |  | 0 |  | 0.01 |  | 0 |  |  |  |  | 1.77 | [5 empty] | DIL
13 | 941955001R00 | Lešení lehké pracovní pomocné pomocné, o výšce lešeňové podlahy do 1,2 m | m2 | 10 |  | 0 |  | 0 |  | 0 | 21 | 0 | 0.00121 | 0.01 | 0 | 0 | 800-3 | RTS 20/ I | RTS 20/ I | 0.177 | 1.77 |  | Práce |  |  |  | POL1_
Díl: | 95 | Dokončovací konstrukce na pozemních stavbách |  |  |  | 0 |  | 0 |  | 0 |  | 0 |  | 0 |  | 0 |  |  |  |  | 0.15 | [5 empty] | DIL
14 | 952902110R00 | Čištění budov zametáním v místnostech, chodbách, na schodišti a na půdě | m2 | 10 |  | 0 |  | 0 |  | 0 | 21 | 0 | 0 | 0 | 0 | 0 | 801-4 | RTS 20/ I | RTS 20/ I | 0.015 | 0.15 |  | Práce |  |  |  | POL1_
Díl: | 99 | Staveništní přesun hmot |  |  |  | 0 |  | 0 |  | 0 |  | 0 |  | 0 |  | 0 |  |  |  |  | 1.56 | [5 empty] | DIL
15 | 999281145R00 | Přesun hmot pro opravy a údržbu objektů pro opravy a údržbu dosavadních objektů včetně vnějších plášťů výšky do 6 m, nošením | t | 0.74281 |  | 0 |  | 0 |  | 0 | 21 | 0 | 0 | 0 | 0 | 0 | 801-4 | RTS 20/ I | RTS 20/ I | 2.1 | 1.56 |  | Přesun hmot |  |  |  | POL7_
|  | oborů 801, 803, 811 a 812 | [24 empty] | SPI
Díl: | 721 | Vnitřní kanalizace |  |  |  | 0 |  | 0 |  | 0 |  | 0 |  | 0.01 |  | 0 |  |  |  |  | 2.07 | [5 empty] | DIL
16 | 721140913R00 | Opravy odpadního potrubí litinového propojení dosavadního potrubí , DN 70 | kus | 1 |  | 0 |  | 0 |  | 0 | 21 | 0 | 0 | 0 | 0 | 0 | 800-721 | RTS 20/ I | RTS 20/ I | 0.834 | 0.83 |  | Práce |  |  |  | POL1_
17 | 721140933R00 | Opravy odpadního potrubí litinového přechod z plastových trub na litinu, DN 70 | kus | 1 |  | 0 |  | 0 |  | 0 | 21 | 0 | 0.00023 | 0 | 0 | 0 | 800-721 | RTS 20/ I | RTS 20/ I | 0.209 | 0.21 |  | Práce |  |  |  | POL1_
18 | 721170962R00 | Opravy odpadního potrubí novodurového propojení dosavadního potrubí PVC, D 63 mm | kus | 1 |  | 0 |  | 0 |  | 0 | 21 | 0 | 0.01265 | 0.01 | 0 | 0 | 800-721 | RTS 20/ I | RTS 20/ I | 0.506 | 0.51 |  | Práce |  |  |  | POL1_
|  | Včetně pomocného lešení o výšce podlahy do 1900 mm a pro zatížení do 1,5 kPa. | [24 empty] | POP
19 | 721176102R00 | Potrubí HT připojovací vnější průměr D 40 mm, tloušťka stěny 1,8 mm, DN 40 | m | 0.5 |  | 0 |  | 0 |  | 0 | 21 | 0 | 0.00038 | 0 | 0 | 0 | 800-721 | RTS 20/ I | RTS 20/ I | 0.32 | 0.16 |  | Práce |  |  |  | POL1_
|  | včetně tvarovek, objímek. Bez zednických výpomocí. | [24 empty] | SPI
|  | Potrubí včetně tvarovek. Bez zednických výpomocí. | [24 empty] | POP
20 | 721194104R00 | Zřízení přípojek na potrubí D 40 mm, materiál ve specifikaci | kus | 1 |  | 0 |  | 0 |  | 0 | 21 | 0 | 0 | 0 | 0 | 0 | 800-721 | RTS 20/ I | RTS 20/ I | 0.157 | 0.16 |  | Práce |  |  |  | POL1_
|  | vyvedení a upevnění odpadních výpustek, | [24 empty] | SPI
21 | 721223423RT2 | Vpusť podlahová se zápachovou uzávěrkou průměr 50, 75 110 mm, se svislým odtokem, zápachový uzávěr funkční i pří vyschnutí, 123x123mm/115x115mm, včetně dodávky materiálu | kus | 1 |  | 0 |  | 0 |  | 0 | 21 | 0 | 0.00075 | 0 | 0 | 0 | 800-721 | RTS 20/ I | RTS 20/ I | 0.2 | 0.2 |  | Práce |  |  |  | POL1_
Díl: | 766 | Konstrukce truhlářské |  |  |  | 0 |  | 0 |  | 0 |  | 0 |  | 0.02 |  | 0 |  |  |  |  | 2.27 | [5 empty] | DIL
22 | 766661112R00 | Montáž dveřních křídel kompletizovaných otevíravých , , do ocelové nebo fošnové zárubně, jednokřídlových, šířky do 800 mm | kus | 1 |  | 0 |  | 0 |  | 0 | 21 | 0 | 0 | 0 | 0 | 0 | 800-766 | RTS 20/ I | RTS 20/ I | 1.45 | 1.45 |  | Práce |  |  |  | POL1_
23 | 766670021R00 | Montáž kliky a štítku | kus | 1 |  | 0 |  | 0 |  | 0 | 21 | 0 | 0 | 0 | 0 | 0 | 800-766 | RTS 20/ I | RTS 20/ I | 0.775 | 0.78 |  | Práce |  |  |  | POL1_
24 | 54914582R | kování stavební - prvek: dveřní kování se zajištěním; provedení Cr; pro dveře WC, koupelen | kus | 1 |  | 0 |  | 0 |  | 0 | 21 | 0 | 0.00075 | 0 | 0 | 0 | SPCM | RTS 20/ I | RTS 20/ I | 0 | 0 |  | Specifikace |  |  |  | POL3_
25 | 611601203R | dveře vnitřní š = 800 mm; h = 1 970,0 mm; laminátové; otevíravé; počet křídel 1; plné; dekor dub, buk, olše, javor, třešeň, bílá, šedá, ořech, wenge, kalvados, merano, titan | kus | 1 |  | 0 |  | 0 |  | 0 | 21 | 0 | 0.019 | 0.02 | 0 | 0 | SPCM | RTS 20/ I | RTS 20/ I | 0 | 0 |  | Specifikace |  |  |  | POL3_
26 | 998766101R00 | Přesun hmot pro konstrukce truhlářské v objektech výšky do 6 m | t | 0.01975 |  | 0 |  | 0 |  | 0 | 21 | 0 | 0 | 0 | 0 | 0 | 800-766 | RTS 20/ I | RTS 20/ I | 2.255 | 0.04 |  | Přesun hmot |  |  |  | POL7_
|  | 50 m vodorovně | [24 empty] | SPI
Díl: | 777 | Podlahy ze syntetických hmot |  |  |  | 0 |  | 0 |  | 0 |  | 0 |  | 0.04 |  | 0 |  |  |  |  | 4.66 | [5 empty] | DIL
27 | 777551955R00 | Opravy podlah stěrkou silikátovou s disperzí tloušťky 3 mm | m2 | 7.28 |  | 0 |  | 0 |  | 0 | 21 | 0 | 0.0045 | 0.03 | 0 | 0 | 800-773 | RTS 20/ I | RTS 20/ I | 0.191 | 1.39 |  | Práce |  |  |  | POL1_
|  | SÚ5 : 2,8*2,6 |  | 7.28 | [22 empty] | VV | 0
28 | 777611901R00 | Opravy podlah nátěry epoxidovými penetračními | m2 | 7.028 |  | 0 |  | 0 |  | 0 | 21 | 0 | 0.00072 | 0.01 | 0 | 0 | 800-773 | RTS 20/ I | RTS 20/ I | 0.08 | 0.56 |  | Práce |  |  |  | POL1_
29 | 777652955R00 | Opravy podlah nátěry disperzními penetračními | m2 | 7.28 |  | 0 |  | 0 |  | 0 | 21 | 0 | 8e-05 | 0 | 0 | 0 | 800-773 | RTS 20/ I | RTS 20/ I | 0.05 | 0.36 |  | Práce |  |  |  | POL1_
30 | 783851223R00 | Nátěry omítek a betonů epoxidové, epoxidehtové a epoxiesterové epoxidové, betonové podlahy, dvojnásobné | m2 | 7.28 |  | 0 |  | 0 |  | 0 | 21 | 0 | 0.00047 | 0 | 0 | 0 | 800-783 | RTS 20/ I | RTS 20/ I | 0.315 | 2.29 |  | Práce |  |  |  | POL1_
|  | včetně penetrace. | [24 empty] | POP
31 | 998777101R00 | Přesun hmot pro podlahy syntetické v objektech výšky do 6 m | t | 0.04182 |  | 0 |  | 0 |  | 0 | 21 | 0 | 0 | 0 | 0 | 0 | 800-773 | RTS 20/ I | RTS 20/ I | 1.499 | 0.06 |  | Přesun hmot |  |  |  | POL7_
|  | 50 m vodorovně | [24 empty] | SPI
Díl: | 783 | Nátěry |  |  |  | 0 |  | 0 |  | 0 |  | 0 |  | 0 |  | 0 |  |  |  |  | 0.54 | [5 empty] | DIL
32 | 783220010RAC | Nátěry kovových doplňkových konstrukcí syntetické dvojnásobý krycí s emailováním | m2 | 1.2375 |  | 0 |  | 0 |  | 0 | 21 | 0 | 0.00032 | 0 | 0 | 0 | AP-PSV | RTS 20/ I | RTS 20/ I | 0.43675 | 0.54 |  | Agregovaná položka |  |  |  | POL2_
|  | oc. zárubeň 80cm : 0,25*(2,05+0,85+2,05) |  | 1.2375 | [22 empty] | VV | 0
Díl: | D96 | Přesuny suti a vybouraných hmot |  |  |  | 0 |  | 0 |  | 0 |  | 0 |  | 0 |  | 0 |  |  |  |  | 22.53 | [5 empty] | DIL
33 | 979012119R00 | Svislá doprava suti a vybouraných hmot svislá doprava suti na výšku do 3,5 m, příplatek za každých dalších i započatých 3,5 m výšky přes 3,5 m | t | 4.0296 |  | 0 |  | 0 |  | 0 | 21 | 0 | 0 | 0 | 0 | 0 | 821-1 | RTS 20/ I | RTS 20/ I | 0.03 | 0.12 |  | Přesun suti |  |  |  | POL8_
|  | s popřípadným nutným naložením do dopravního zařízení, s vyprázdněním dopravního zařízení na hromadu nebo do dopravního prostředku, vč. příplatku za každých dalších i započatých 3,5 m výšky nad 3,5 m, | [24 empty] | SPI |  | s popřípadným nutným naložením do dopravního zařízení, s vyprázdněním dopravního zařízení na hromadu nebo do dopravního prostředku, vč. příplatku za každých dalších i započatých 3,5 m výšky nad 3,5 m,
34 | 979081111R00 | Odvoz suti a vybouraných hmot na skládku do 1 km | t | 4.0296 |  | 0 |  | 0 |  | 0 | 21 | 0 | 0 | 0 | 0 | 0 | 801-3 | RTS 20/ I | RTS 19/ I | 1.47 | 5.92 |  | Přesun suti |  |  |  | POL8_
35 | 979081121R00 | Odvoz suti a vybouraných hmot na skládku příplatek za každý další 1 km | t | 20.1477 |  | 0 |  | 0 |  | 0 | 21 | 0 | 0 | 0 | 0 | 0 | 801-3 | RTS 20/ I | RTS 19/ I | 0 | 0 |  | Přesun suti |  |  |  | POL8_
36 | 979082111R00 | Vnitrostaveništní doprava suti a vybouraných hmot do 10 m | t | 4.0296 |  | 0 |  | 0 |  | 0 | 21 | 0 | 0 | 0 | 0 | 0 | 801-3 | RTS 20/ I | RTS 19/ I | 2.826 | 11.39 |  | Přesun suti |  |  |  | POL8_
37 | 979082121R00 | Vnitrostaveništní doprava suti a vybouraných hmot příplatek k ceně za každých dalších 5 m | t | 16.1182 |  | 0 |  | 0 |  | 0 | 21 | 0 | 0 | 0 | 0 | 0 | 801-3 | RTS 20/ I | RTS 19/ I | 0.315 | 5.08 |  | Přesun suti |  |  |  | POL8_
38 | 979990001R00 | Poplatek za skládku stavební suti, skupina 17 09 04 z Katalogu odpadů | t | 4.0296 |  | 0 |  | 0 |  | 0 | 21 | 0 | 0 | 0 | 0 | 0 | 801-3 | RTS 20/ I | RTS 20/ I | 0 | 0 |  | Přesun suti |  |  |  | POL8_
39 | 979093111R00 | Uložení suti na skládku bez zhutnění | t | 4.0296 |  | 0 |  | 0 |  | 0 | 21 | 0 | 0 | 0 | 0 | 0 | 800-6 | RTS 20/ I | RTS 20/ I | 0.006 | 0.02 |  | Přesun suti |  |  |  | POL8_
|  | s hrubým urovnáním, | [24 empty] | SPI
[25 empty] | 15 | 21 | DPH
| Celkem |  |  |  |  | 0 | [18 empty] | 0 | 0 | SUM
END
Note on S6: Jedná se o informaci, zda se jedná o položku, která je do rozpočtu zadána z cenové soustavy RTS, nebo vlastní.
Note on T6: Jedná se o název CÚ, která je zadána u položky rozpočtu

## D 1.3 D 1.3.2 Pol
Položkový soupis prací a dodávek | [26 empty] | #TypZaznamu#
S: | MX20/05 | CPA DELFÍN, energetické centrum s KGJ | [24 empty] | STA
O: | D 1.3 | OBJEKTOVÉ PŘEDÁVACÍ STANICE | [21 empty] | STA |  |  | OBJ
R: | D 1.3.2 | Elektroinstalace OPS | [24 empty] | ROZ
P.č. | Číslo položky | Název položky | MJ | Množství | Cena / MJ | Celkem | Dodávka | Dodávka celk. | Montáž | Montáž celk. | DPH | Cena s DPH | Hmotnost / MJ | Hmotnost celk.(t) | Dem. hmotnost / MJ | Dem. hmotnost celk.(t) | Ceník | Cen. soustava / platnost | Cenová úroveň | Nhod / MJ | Nhod celk. | Dodavatel | Typ položky
Díl: | M21 | Elektromontáže |  |  |  | 0 |  | 0 |  | 0 |  | 0 |  | 0.03 |  | 0 |  |  |  |  | 10.12 | [5 empty] | DIL
1 | 210810057R00 | Montáž kabelu CYKY 750 V, 5 žilového, pevně uloženého | m | 40 |  | 0 |  | 0 |  | 0 | 21 | 0 | 0 | 0 | 0 | 0 | M21 | RTS 20/ I | RTS 20/ I | 0.10431 | 4.17 |  | Práce |  |  |  | POL1_9
2 | 34111098R | kabel CYKY; instalační; pro pevné uložení ve vnitřních a venk.prostorách v zemi, betonu; Cu plné holé jádro, tvar jádra RE-kulatý jednodrát; počet a průřez žil 5x4mm2; počet žil 5; teplota použití -30 až 70 °C; max.provoz.teplota při zkratu 160 °C; min.teplota pokládky -5 °C; průřez vodiče 4,0 mm2; samozhášivý; odolnost vůči UV záření; barva pláště černá | m | 40 |  | 0 |  | 0 |  | 0 | 21 | 0 | 0.00041 | 0.02 | 0 | 0 | SPCM | RTS 20/ I | RTS 20/ I | 0 | 0 |  | Specifikace |  |  |  | POL3_0
3 | 650010111R00 | Montáž elektroinstalační lišty šířky do 40 mm | m | 35 |  | 0 |  | 0 |  | 0 | 21 | 0 | 0 | 0 | 0 | 0 |  | RTS 20/ I | RTS 20/ I | 0.17 | 5.95 |  | Práce |  |  |  | POL1_9
4 | 34572172R | lišta elektroinstalační hranatá; mat. PVC samozhášivé; Š x V 21,2 x 19,2 mm; délka 2,00 m; bílá; stupeň hořlavosti A1-F; teplot.rozsah -5 až 60 °C | m | 35 |  | 0 |  | 0 |  | 0 | 21 | 0 | 0.00015 | 0.01 | 0 | 0 | SPCM | RTS 20/ I | RTS 20/ I | 0 | 0 |  | Specifikace |  |  |  | POL3_
5 | 220890202KPL | Revize | kpl | 1 |  | 0 |  | 0 |  | 0 | 21 | 0 | 0 | 0 | 0 | 0 |  | Vlastní | Indiv | 0 | 0 |  | Práce |  |  |  | POL1_9
6 | 210-002 | Úprava rozvaděče dle výkresu D.1.3.2.2 | kpl | 1 |  | 0 |  | 0 |  | 0 | 21 | 0 | 0 | 0 | 0 | 0 |  | Vlastní | Indiv | 0 | 0 |  | Práce |  |  |  | POL1_9
Díl: | 9 | Ostatní konstrukce, bourání |  |  |  | 0 |  | 0 |  | 0 |  | 0 |  | 0 |  | 0 |  |  |  |  | 1.64 | [5 empty] | DIL
7 | 971033123R0T | Vybourání otvorů zeď cihla d=3 cm, tl. 30 cm, MVC včetně zapravení a omítnutí | kus | 7 |  | 0 |  | 0 |  | 0 | 21 | 0 | 0 | 0 | 0.0006 | 0 |  | Vlastní | RTS 20/ I | 0.234 | 1.64 |  | Práce |  |  |  | POL1_1
[25 empty] | 15 | 21 | DPH
| Celkem |  |  |  |  | 0 | [18 empty] | 0 | 0 | SUM
END
Note on S6: Jedná se o informaci, zda se jedná o položku, která je do rozpočtu zadána z cenové soustavy RTS, nebo vlastní.
Note on T6: Jedná se o název CÚ, která je zadána u položky rozpočtu

## D 1.3 D 1.3.3.1 Pol
Položkový soupis prací a dodávek | [26 empty] | #TypZaznamu#
S: | MX20/05 | CPA DELFÍN, energetické centrum s KGJ | [24 empty] | STA
O: | D 1.3 | OBJEKTOVÉ PŘEDÁVACÍ STANICE | [21 empty] | STA |  |  | OBJ
R: | D 1.3.3.1 | MaR - OPS1 - zimní stadion | [24 empty] | ROZ
P.č. | Číslo položky | Název položky | MJ | Množství | Cena / MJ | Celkem | Dodávka | Dodávka celk. | Montáž | Montáž celk. | DPH | Cena s DPH | Hmotnost / MJ | Hmotnost celk.(t) | Dem. hmotnost / MJ | Dem. hmotnost celk.(t) | Ceník | Cen. soustava / platnost | Cenová úroveň | Nhod / MJ | Nhod celk. | Dodavatel | Typ položky
Díl: | M21r | Rozvaděče |  |  |  | 0 |  | 0 |  | 0 |  | 0 |  | 0 |  | 0 |  |  |  |  | 0 | [5 empty] | DIL
1 | Pol__0001 | Nástěnný rozvaděč (600x1200x300), 16A/1B, IP 44/20, oceloplechový, včetně spínacích a jistících, prvků provozního rozvodu silnoproudu, přepěťová ochrana SPD3, dle TZ, mimo položky ŘS uvedené | kpl | 1 |  | 0 |  | 0 |  | 0 | 21 | 0 | 0 | 0 | 0 | 0 |  | Vlastní | Indiv | 0 | 0 |  | Práce |  |  |  | POL1_9
|  | položkově | [24 empty] | POP
2 | Pol__00012 | Doplnění napájení pro switch do optického rozvaděče vč. zásuvky 230V/10A na DIN lištu a jištění | kpl | 1 |  | 0 |  | 0 |  | 0 | 21 | 0 | 0 | 0 | 0 | 0 |  | Vlastní | Indiv | 0 | 0 |  | Práce |  |  |  | POL1_
Díl: | _2 | Řídící systém |  |  |  | 0 |  | 0 |  | 0 |  | 0 |  | 0 |  | 0 |  |  |  |  | 0 | [5 empty] | DIL
3 | Pol__0002 | 8DI, 8DO, 8AI, 2AO, sériová komunikace*, Ethernet, webserver (-20..+70°C), LCD Displej 4x20 znaků | ks | 1 |  | 0 |  | 0 |  | 0 | 21 | 0 | 0 | 0 | 0 | 0 |  | Vlastní | Indiv | 0 | 0 |  | Práce |  |  |  | POL1_1
4 | Pol__0003 | Modul 8x univ. Vstup (AI, DI), 8x DO | ks | 1 |  | 0 |  | 0 |  | 0 | 21 | 0 | 0 | 0 | 0 | 0 |  | Vlastní | Indiv | 0 | 0 |  | Práce |  |  |  | POL1_1
5 | Pol__0004 | Převodník M-Bus na Ethernet | ks | 1 |  | 0 |  | 0 |  | 0 | 21 | 0 | 0 | 0 | 0 | 0 |  | Vlastní | Indiv | 0 | 0 |  | Práce |  |  |  | POL1_1
6 | Pol__0005 | Switch průmyslový 5-portů | ks | 1 |  | 0 |  | 0 |  | 0 | 21 | 0 | 0 | 0 | 0 | 0 |  | Vlastní | Indiv | 0 | 0 |  | Práce |  |  |  | POL1_1
Díl: | _3 | Periferie |  |  |  | 0 |  | 0 |  | 0 |  | 0 |  | 0 |  | 0 |  |  |  |  | 0 | [5 empty] | DIL
7 | Pol__0006 | Snímač teploty, Ni 1000/6180 - venkovní | ks | 2 |  | 0 |  | 0 |  | 0 | 21 | 0 | 0 | 0 | 0 | 0 |  | Vlastní | Indiv | 0 | 0 |  | Práce |  |  |  | POL1_1
8 | Pol__0007 | Snímač teploty, Ni1000/6180 - jímkový vč.jímky | ks | 2 |  | 0 |  | 0 |  | 0 | 21 | 0 | 0 | 0 | 0 | 0 |  | Vlastní | Indiv | 0 | 0 |  | Práce |  |  |  | POL1_1
9 | Pol__0008 | Snímač tlaku analogový, 4-20mA, 0-10V, 0...16Bar vč.příslušenství | ks | 2 |  | 0 |  | 0 |  | 0 | 21 | 0 | 0 | 0 | 0 | 0 |  | Vlastní | Indiv | 0 | 0 |  | Práce |  |  |  | POL1_1
10 | Pol__0009 | Snímač zaplavení prostoru | ks | 1 |  | 0 |  | 0 |  | 0 | 21 | 0 | 0 | 0 | 0 | 0 |  | Vlastní | Indiv | 0 | 0 |  | Práce |  |  |  | POL1_1
|  | Všechna ostatní čidla a periferie MaR jsou součástí dodávky profese ÚT v rámci dodávky OPS – viz schéma technologie (1226-DPS-OPS-schéma) | [24 empty] | POP | Všechna ostatní čidla a periferie MaR jsou součástí dodávky profese ÚT v rámci dodávky OPS – viz schéma technologie (1226-DPS-OPS-schéma)
Díl: | _4 | Montážní materiál |  |  |  | 0 |  | 0 |  | 0 |  | 0 |  | 0 |  | 0 |  |  |  |  | 0 | [5 empty] | DIL
11 | Pol__0010 | KABEL CYKY-J 3x 1,5 | m | 110 |  | 0 |  | 0 |  | 0 | 21 | 0 | 0 | 0 | 0 | 0 |  | Vlastní | Indiv | 0 | 0 |  | Práce |  |  |  | POL1_1
12 | Pol__0011 | KABEL JYTY-O 2 x 1 | m | 480 |  | 0 |  | 0 |  | 0 | 21 | 0 | 0 | 0 | 0 | 0 |  | Vlastní | Indiv | 0 | 0 |  | Práce |  |  |  | POL1_1
13 | Pol__0012 | KABEL JYTY-O 4 x 1 | m | 150 |  | 0 |  | 0 |  | 0 | 21 | 0 | 0 | 0 | 0 | 0 |  | Vlastní | Indiv | 0 | 0 |  | Práce |  |  |  | POL1_1
14 | Pol__0013 | KABEL FTP, Cat.6 | m | 20 |  | 0 |  | 0 |  | 0 | 21 | 0 | 0 | 0 | 0 | 0 |  | Vlastní | Indiv | 0 | 0 |  | Práce |  |  |  | POL1_1
15 | Pol__0014 | LAM DATAPAR 4x2x0,8 | m | 20 |  | 0 |  | 0 |  | 0 | 21 | 0 | 0 | 0 | 0 | 0 |  | Vlastní | Indiv | 0 | 0 |  | Práce |  |  |  | POL1_1
16 | Pol__0015 | VODIČ CY 6ZŽ, zemnící svorky | m | 15 |  | 0 |  | 0 |  | 0 | 21 | 0 | 0 | 0 | 0 | 0 |  | Vlastní | Indiv | 0 | 0 |  | Práce |  |  |  | POL1_1
17 | Pol__0016 | Kab.žlab 62/50 vč.přísluš. - tvarovky, víka, spojky, konzole | m | 30 |  | 0 |  | 0 |  | 0 | 21 | 0 | 0 | 0 | 0 | 0 |  | Vlastní | Indiv | 0 | 0 |  | Práce |  |  |  | POL1_1
18 | Pol__0017 | PVC chránička zvýšená mech. odolnost O32, příchytky, spojky | m | 25 |  | 0 |  | 0 |  | 0 | 21 | 0 | 0 | 0 | 0 | 0 |  | Vlastní | Indiv | 0 | 0 |  | Práce |  |  |  | POL1_1
19 | Pol__0018 | Hadice FXP O32, příchytky, spojky | m | 20 |  | 0 |  | 0 |  | 0 | 21 | 0 | 0 | 0 | 0 | 0 |  | Vlastní | Indiv | 0 | 0 |  | Práce |  |  |  | POL1_1
20 | Pol__0019 | ostatní podružný elektroinstalační materiál | kpl | 1 |  | 0 |  | 0 |  | 0 | 21 | 0 | 0 | 0 | 0 | 0 |  | Vlastní | Indiv | 0 | 0 |  | Práce |  |  |  | POL1_1
21 | Pol__0021 | Doprava, přesun | ks | 1 |  | 0 |  | 0 |  | 0 | 21 | 0 | 0 | 0 | 0 | 0 |  | Vlastní | Indiv | 0 | 0 |  | Práce |  |  |  | POL1_1
22 | Pol__0022 | Tvorba aplikačního SW do 40 I/O bod | db | 40 |  | 0 |  | 0 |  | 0 | 21 | 0 | 0 | 0 | 0 | 0 |  | Vlastní | Indiv | 0 | 0 |  | Práce |  |  |  | POL1_1
23 | Pol__0023 | Tvorba aplikačního SW pro M-Bus 12 I/O bod | db | 12 |  | 0 |  | 0 |  | 0 | 21 | 0 | 0 | 0 | 0 | 0 |  | Vlastní | Indiv | 0 | 0 |  | Práce |  |  |  | POL1_1
24 | Pol__0024 | Montážní práce | kpl | 1 |  | 0 |  | 0 |  | 0 | 21 | 0 | 0 | 0 | 0 | 0 |  | Vlastní | Indiv | 0 | 0 |  | Práce |  |  |  | POL1_1
25 | Pol__0025 | Oživeni rozvaděče a PLC | kpl | 1 |  | 0 |  | 0 |  | 0 | 21 | 0 | 0 | 0 | 0 | 0 |  | Vlastní | Indiv | 0 | 0 |  | Práce |  |  |  | POL1_1
26 | Pol__0026 | Test 1:1 | kpl | 1 |  | 0 |  | 0 |  | 0 | 21 | 0 | 0 | 0 | 0 | 0 |  | Vlastní | Indiv | 0 | 0 |  | Práce |  |  |  | POL1_1
27 | Pol__0027 | Zprava o vychozi revizi elektrickeho zařizeni dle ČSN 33 2000-6 ed.2 a ČSN 33 1500 | kpl | 1 |  | 0 |  | 0 |  | 0 | 21 | 0 | 0 | 0 | 0 | 0 |  | Vlastní | Indiv | 0 | 0 |  | Práce |  |  |  | POL1_1
28 | Pol__0028 | Zaškoleni obsluhy včetně zpracovani dokumentu Navodu k obsluze řidiciho systemu | kpl | 1 |  | 0 |  | 0 |  | 0 | 21 | 0 | 0 | 0 | 0 | 0 |  | Vlastní | Indiv | 0 | 0 |  | Práce |  |  |  | POL1_1
29 | Pol__0029 | Uvedeni do provozu | kpl | 1 |  | 0 |  | 0 |  | 0 | 21 | 0 | 0 | 0 | 0 | 0 |  | Vlastní | Indiv | 0 | 0 |  | Práce |  |  |  | POL1_1
30 | Pol__0030 | Projektová dokumentace dílenská - zapojení rozvaděčů, atd. ..., bude předána objednateli | kpl | 1 |  | 0 |  | 0 |  | 0 | 21 | 0 | 0 | 0 | 0 | 0 |  | Vlastní | Indiv | 0 | 0 |  | Práce |  |  |  | POL1_
[25 empty] | 15 | 21 | DPH
| Celkem |  |  |  |  | 0 | [18 empty] | 0 | 0 | SUM
END
Note on S6: Jedná se o informaci, zda se jedná o položku, která je do rozpočtu zadána z cenové soustavy RTS, nebo vlastní.
Note on T6: Jedná se o název CÚ, která je zadána u položky rozpočtu