## Vyplnění-manuál
Osnova pro vyplnění-rozpočtu.
Název stavby: |  | Oprava části střechy MŠ Ugartova Přímětice | Objednatel: | Město Znojmo, Obrokova 1/12, 669 02 Znojmo | IČ/DIČ: | 00293881/CZ00293881
Druh stavby: |  | Stavební úpravy | Projektant: | Ing. Roman Zvěřina | IČ/DIČ: | 02531496/
Lokalita: |  | k.ú. Přímětice - parc.č. st. 371/1, 371/2 (Ugartova 279/11) | Zhotovitel: |  | IČ/DIČ:
Začátek výstavby: |  |  | Konec výstavby: |  | Položek: | 139
JKSO: |  | 8013119 | Zpracoval: | Bohuslav Hemala | Datum: | 12.05.2020
1)Ocenit rozpočet je nejlépe tak, že se ocení cenami nejprve položky hlavního rozpočtu a automatický se samy přepíši dle vzorců listů(objektů) .
2)K soutěži, pokud nebude v zadávací dokumentaci uvedeno jinak, stačí vyplnit a odevzdat vytištěné a podepsané listy první části barevně neoznačené. Ostatní v elektronické podobě.
3)Upozorňuji na povinnost uchazeče si překontrolovat funkčnost vzorců.(Může dojít při přepisu na elektronická média či vlastních výpočtech k porušení vztahů vzorců)
4)Upozorňuji na vyplnění nejen ceny, ale i na rozepsání na dodávku a montáž.(např:omítky,betony apod.)
5)Upozorňuji na vyplnění VORN. Položky s nul.množstvím u pol.s % se vepisuje množství automaticky z cen položek.
6)Upozorňuji na popisy a komentáře RTS(především zda je položka s materiálem , agregována a pod)
7)Upozorňuji na informace u krycího listu rozpočtu/soupisu prací a dodávek
Vyhotovil:
2020-05-13
Pohodová 326, 671 68 Šanov
Autorizovaný technik pro pozemní stavby
ČKIT – 1005850
Mobil:602 757310
bohuslav@rozpocty-hemala.cz
www.rozpocty-hemala.cz
Odkaz na ceníkovou soustavu použitou pro zpracování rozpočtu stránka 2.

## Krycí list rozpočtu
Krycí list soupisu prací a dodávek -rozpočtu |  | Krycí list rozpočtu
Název stavby: |  | Oprava části střechy MŠ Ugartova Přímětice |  | Objednatel: | Město Znojmo, Obrokova 1/12, 669 02 Znojmo |  | IČ/DIČ: | 00293881/CZ00293881
Druh stavby: |  | Stavební úpravy |  | Projektant: | Ing. Roman Zvěřina |  | IČ/DIČ: | 02531496/
Lokalita: |  | k.ú. Přímětice - parc.č. st. 371/1, 371/2 (Ugartova 279/11) |  | Zhotovitel: |  |  | IČ/DIČ:
Začátek výstavby: |  |  |  | Konec výstavby: |  |  | Položek: | 139
JKSO: |  | 8013119 |  | Zpracoval: | Bohuslav Hemala |  | Datum: | 12.05.2020
Rozpočtové náklady v Kč
A | Základní rozpočtové náklady |  | B | Doplňkové náklady |  | C | Náklady na umístění stavby (NUS)
HSV | Dodávky | 0 | Práce přesčas |  | 0
| Montáž | 0 | Bez pevné podl. |  | 0
PSV | Dodávky | 0 | Kulturní památka |  | 0
| Montáž | 0
"M" | Dodávky | 0
| Montáž | 0
Ostatní materiál |  | 0
Přesun hmot a sutí |  | 0
ZRN celkem |  | 0 | DN celkem |  | 0
|  |  | DN celkem z obj. |  | 0
Základ 0% |  | 0
Základ 15% |  | 0 | DPH 15% |  | 0 | Celkem bez DPH |  | 0
Základ 21% |  | 0 | DPH 21% |  | 0 | Celkem včetně DPH |  | 0
Projektant |  |  | Objednatel |  |  | Zhotovitel
Datum, razítko a podpis |  |  | Datum, razítko a podpis |  |  | Datum, razítko a podpis
Informace pro uchazeče k VŘ:
a) veškeré položky na přípomoci, dopravu, montáž, montážní plochy atd. jsou zahrnuty do jednotlivých jednotkových cen.
b) součásti prací jsou veškeré zkoušky, potřebná měření, inspekce, uvedení zařízení do provozu, zaškolení obsluhy, provozní řády, manuály a revize v českém jazyce. Za komplexní vyzkoušení se považuje bezporuchový provoz po dobu minimálně 96 hod.
c) součástí dodávky je zpracování veškeré dokumentace zhotovitele (např. dílenská dokumentace) a dokumentace skutečného provedení.
d) součástí dodávky je kompletní dokladová část díla nutná k získání kolaudačního souhlasu stavby.
e) v rozsahu prací zhotovitele jsou rovněž jakékoliv prvky, zařízení, práce a pomocné materiály, neuvedené v tomto soupisu výkonů, které jsou ale nezbytně nutné k dodání, instalaci, dokončení a provozování díla, včetně ztratného a prořezů.
f) součástí dodávky jsou veškerá geodetická měření jako například vytyčení konstrukcí, kontrolní měření, zaměření skutečného stavu apod.
g) součástí dodávky jsou i náklady na případná opatření související s ochranou stávajících sítí, komunikací či staveb.
h) součástí jednotkových cen jsou i vícenáklady související s výstavbou v nepříznivém klimat. období, průběžný úklid staveniště a přilehlých komunikací, likvidaci odpadů, dočasná dopravní omezení atd.
i)pokud se v dokumentaci vyskytují obchodní názvy, jedná se pouze o vymezení minimálních požadovaných standardů výrobku, technologie či materiálu a zadavatel připouští použití i jiného, kvalitativně či technologicky obdobného řešení.
j) součástí dodávky jsou náklady spojené s povinným pojištěním stavebního díla či jeho části v rozsahu obchodních podmínek.
Nedílnou součástí výkazu výměr (slepého rozpočtu) je projektová dokumentace !!
Zpracovatel nabídky je povinen prověřit specifikace a výměry uvedené ve výkazu výměr. V případě zjištěných rozdílů má na tyto rozdíly upozornit ve lhůtě pro podání nabídek prostřednictvím žádosti o dodatečné informace k zadávacím podmínkám. Následné změny výměr v průběhu realizace nebudou akceptovány.

## Rozpočet - objekty
Soupis prací a dodávek rekapitulace objektů celkem
Název stavby: |  | Oprava části střechy MŠ Ugartova Přímětice | Doba výstavby: |  | Objednatel: | Město Znojmo, Obrokova 1/12, 669 02 Znojmo
Druh stavby: |  | Stavební úpravy | Začátek výstavby: |  | Projektant: | Ing. Roman Zvěřina
Lokalita: |  | k.ú. Přímětice - parc.č. st. 371/1, 371/2 (Ugartova 279/11) | Konec výstavby: |  | Zhotovitel:
JKSO: |  | 8013119 | Zpracováno dne: | 12.05.2020 | Zpracoval: | Bohuslav Hemala
[5 empty] | Náklady (Kč) |  |  | Hmotnost (t)
Objekt | Zkrácený popis |  |  |  | Dodávka | Montáž | Celkem | Celkem
SO 01.1 | Přípravné a bourací práce pro zateplení střechy |  |  |  | 0 | 0 | 0 | 59.2865 | F | 0 | SO 01.1 | 0
SO 01.2 | Zateplení střechy |  |  |  | 0 | 0 | 0 | 15.59 | F | 0 | SO 01.2 | 0
SOVORN | Vedlejší a rozpočtové náklady |  |  |  | 0 | 0 | 0 | 0 | F | 0 | SOVORN | 0
SOZS | Zařízení staveniště |  |  |  | 0 | 0 | 0 | 0.14433 | F | 0 | SOZS | 0
[5 empty] | Celkem: |  | 0

## Rozpočet - skupiny
Soupis prací a dodávek rekapitulace – skupin
Název stavby: |  |  | Oprava části střechy MŠ Ugartova Přímětice | Doba výstavby: |  | Objednatel: | Město Znojmo, Obrokova 1/12, 669 02 Znojmo
Druh stavby: |  |  | Stavební úpravy | Začátek výstavby: |  | Projektant: | Ing. Roman Zvěřina
Lokalita: |  |  | k.ú. Přímětice - parc.č. st. 371/1, 371/2 (Ugartova 279/11) | Konec výstavby: |  | Zhotovitel:
JKSO: |  |  | 8013119 | Zpracováno dne: | 12.05.2020 | Zpracoval: | Bohuslav Hemala
[6 empty] | Náklady (Kč) |  |  | Hmotnost (t)
Objekt | Kód | Zkrácený popis |  |  |  | Dodávka | Montáž | Celkem | Celkem
SO 01.1 |  | Přípravné a bourací práce pro zateplení střechy |  |  |  | 0 | 0 | 0 | 59.2865 | F | 0 | SO 01.1 | 0
SO 01.1 | 71 | Izolace |  |  |  | 0 | 0 | 0 | 5.1946 | T | 0 | SO 01.1 | 0
SO 01.1 | 72 | Zdravotně technické instalace |  |  |  | 0 | 0 | 0 | 0.05606 | T | 0 | SO 01.1 | 0
SO 01.1 | 76 | Konstrukce |  |  |  | 0 | 0 | 0 | 0.45878 | T | 0 | SO 01.1 | 0
SO 01.1 | 9 | Dokončovací práce, demolice |  |  |  | 0 | 0 | 0 | 53.5771 | T | 0 | SO 01.1 | 0
SO 01.2 |  | Zateplení střechy |  |  |  | 0 | 0 | 0 | 15.59 | F | 0 | SO 01.2 | 0
SO 01.2 | 3 | Svislé a kompletní konstrukce |  |  |  | 0 | 0 | 0 | 0.7932 | T | 0 | SO 01.2 | 0
SO 01.2 | 6 | Úpravy povrchů a osazování výplní otvorů |  |  |  | 0 | 0 | 0 | 8.9441 | T | 0 | SO 01.2 | 0
SO 01.2 | 71 | Izolace |  |  |  | 0 | 0 | 0 | 3.1703 | T | 0 | SO 01.2 | 0
SO 01.2 | 72 | Zdravotně technické instalace |  |  |  | 0 | 0 | 0 | 0.01836 | T | 0 | SO 01.2 | 0
SO 01.2 | 76 | Konstrukce |  |  |  | 0 | 0 | 0 | 0.94289 | T | 0 | SO 01.2 | 0
SO 01.2 | 78 | Dokončovací práce |  |  |  | 0 | 0 | 0 | 0.028494 | T | 0 | SO 01.2 | 0
SO 01.2 | 9 | Dokončovací práce, demolice |  |  |  | 0 | 0 | 0 | 1.6927 | T | 0 | SO 01.2 | 0
SOVORN |  | Vedlejší a rozpočtové náklady |  |  |  | 0 | 0 | 0 | 0 | F | 0 | SOVORN | 0
SOVORN | 9 | Dokončovací práce, demolice |  |  |  | 0 | 0 | 0 | 0 | T | 0 | SOVORN | 0
SOZS |  | Zařízení staveniště |  |  |  | 0 | 0 | 0 | 0.14433 | F | 0 | SOZS | 0
SOZS | 1 | Zemní práce |  |  |  | 0 | 0 | 0 | 0 | T | 0 | SOZS | 0
SOZS | 76 | Konstrukce |  |  |  | 0 | 0 | 0 | 0.14369 | T | 0 | SOZS | 0
SOZS | 9 | Dokončovací práce, demolice |  |  |  | 0 | 0 | 0 | 0.00064 | T | 0 | SOZS | 0
[6 empty] | Celkem: |  | 0

## Rozpočet - podskupiny
Soupis prací a dodávek rekapitulace –podskupiny
Název stavby: |  |  | Oprava části střechy MŠ Ugartova Přímětice | Doba výstavby: |  | Objednatel: | Město Znojmo, Obrokova 1/12, 669 02 Znojmo
Druh stavby: |  |  | Stavební úpravy | Začátek výstavby: |  | Projektant: | Ing. Roman Zvěřina
Lokalita: |  |  | k.ú. Přímětice - parc.č. st. 371/1, 371/2 (Ugartova 279/11) | Konec výstavby: |  | Zhotovitel:
JKSO: |  |  | 8013119 | Zpracováno dne: | 12.05.2020 | Zpracoval: | Bohuslav Hemala
[6 empty] | Náklady (Kč) |  |  | Hmotnost (t)
Objekt | Kód | Zkrácený popis |  |  |  | Dodávka | Montáž | Celkem | Celkem
SO 01.1 |  | Přípravné a bourací práce pro zateplení střechy |  |  |  | 0 | 0 | 0 | 59.2865 | F | 0 | SO 01.1 | 0
SO 01.1 | 712 | Izolace střech (živičné krytiny) |  |  |  | 0 | 0 | 0 | 3.6069 | T | 0 | SO 01.1 | 0
SO 01.1 | 713 | Izolace tepelné |  |  |  | 0 | 0 | 0 | 1.5877 | T | 0 | SO 01.1 | 0
SO 01.1 | 721 | Vnitřní kanalizace |  |  |  | 0 | 0 | 0 | 0.05606 | T | 0 | SO 01.1 | 0
SO 01.1 | 764 | Konstrukce klempířské |  |  |  | 0 | 0 | 0 | 0.35278 | T | 0 | SO 01.1 | 0
SO 01.1 | 767 | Konstrukce doplňkové stavební (zámečnické) |  |  |  | 0 | 0 | 0 | 0.106 | T | 0 | SO 01.1 | 0
SO 01.1 | 90 | Hodinové zúčtovací sazby (HZS) |  |  |  | 0 | 0 | 0 | 0 | T | 0 | SO 01.1 | 0
SO 01.1 | 96 | Bourání konstrukcí |  |  |  | 0 | 0 | 0 | 43.4229 | T | 0 | SO 01.1 | 0
SO 01.1 | 97 | Prorážení otvorů a ostatní bourací práce |  |  |  | 0 | 0 | 0 | 10.1542 | T | 0 | SO 01.1 | 0
SO 01.1 | S | Přesuny sutí |  |  |  | 0 | 0 | 0 | 0 | T | 0 | SO 01.1 | 0
SO 01.2 |  | Zateplení střechy |  |  |  | 0 | 0 | 0 | 15.59 | F | 0 | SO 01.2 | 0
SO 01.2 | 31 | Zdi podpěrné a volné |  |  |  | 0 | 0 | 0 | 0.7932 | T | 0 | SO 01.2 | 0
SO 01.2 | 60 | Omítky ze suchých směsí |  |  |  | 0 | 0 | 0 | 0.18777 | T | 0 | SO 01.2 | 0
SO 01.2 | 61 | Úprava povrchů vnitřní |  |  |  | 0 | 0 | 0 | 0.18986 | T | 0 | SO 01.2 | 0
SO 01.2 | 62 | Úprava povrchů vnější |  |  |  | 0 | 0 | 0 | 8.4461 | T | 0 | SO 01.2 | 0
SO 01.2 | 63 | Podlahy a podlahové konstrukce |  |  |  | 0 | 0 | 0 | 0.1204 | T | 0 | SO 01.2 | 0
SO 01.2 | 712 | Izolace střech (živičné krytiny) |  |  |  | 0 | 0 | 0 | 2.011 | T | 0 | SO 01.2 | 0
SO 01.2 | 713 | Izolace tepelné |  |  |  | 0 | 0 | 0 | 1.1592 | T | 0 | SO 01.2 | 0
SO 01.2 | 721 | Vnitřní kanalizace |  |  |  | 0 | 0 | 0 | 0.01836 | T | 0 | SO 01.2 | 0
SO 01.2 | 762 | Konstrukce tesařské |  |  |  | 0 | 0 | 0 | 0.61274 | T | 0 | SO 01.2 | 0
SO 01.2 | 764 | Konstrukce klempířské |  |  |  | 0 | 0 | 0 | 0.22133 | T | 0 | SO 01.2 | 0
SO 01.2 | 767 | Konstrukce doplňkové stavební (zámečnické) |  |  |  | 0 | 0 | 0 | 0.10882 | T | 0 | SO 01.2 | 0
SO 01.2 | 784 | Malby |  |  |  | 0 | 0 | 0 | 0.028494 | T | 0 | SO 01.2 | 0
SO 01.2 | 94 | Lešení a stavební výtahy |  |  |  | 0 | 0 | 0 | 1.5492 | T | 0 | SO 01.2 | 0
SO 01.2 | 95 | Různé dokončovací konstrukce a práce na pozemních stavbách |  |  |  | 0 | 0 | 0 | 0 | T | 0 | SO 01.2 | 0
SO 01.2 | H99 | Ostatní přesuny hmot |  |  |  | 0 | 0 | 0 | 0 | T | 0 | SO 01.2 | 0
SO 01.2 | M21 | Elektromontáže |  |  |  | 0 | 0 | 0 | 0.14347 | T | 0 | SO 01.2 | 0
SO 01.2 | M22 | Montáže sdělovací a zabezpečovací techniky |  |  |  | 0 | 0 | 0 | 0 | T | 0 | SO 01.2 | 0
SOVORN |  | Vedlejší a rozpočtové náklady |  |  |  | 0 | 0 | 0 | 0 | F | 0 | SOVORN | 0
SOVORN | M | Montážní přirážky |  |  |  | 0 | 0 | 0 | 0 | T | 0 | SOVORN | 0
SOZS |  | Zařízení staveniště |  |  |  | 0 | 0 | 0 | 0.14433 | F | 0 | SOZS | 0
SOZS | 18 | Povrchové úpravy terénu |  |  |  | 0 | 0 | 0 | 0 | T | 0 | SOZS | 0
SOZS | 762 | Konstrukce tesařské |  |  |  | 0 | 0 | 0 | 0.14369 | T | 0 | SOZS | 0
SOZS | H01 | Budovy občanské výstavby |  |  |  | 0 | 0 | 0 | 0 | T | 0 | SOZS | 0
SOZS | M22 | Montáže sdělovací a zabezpečovací techniky |  |  |  | 0 | 0 | 0 | 0 | T | 0 | SOZS | 0
SOZS | M43 | Montáže ocelových konstrukcí |  |  |  | 0 | 0 | 0 | 0.00064 | T | 0 | SOZS | 0
[6 empty] | Celkem: |  | 0

## Stavební rozpočet
Soupis prací a dodávek – Stavební rozpočet
Název stavby: |  | Oprava části střechy MŠ Ugartova Přímětice |  | Doba výstavby: |  |  | Objednatel: | Město Znojmo, Obrokova 1/12, 669 02 Znojmo
Druh stavby: |  | Stavební úpravy |  | Začátek výstavby: |  |  | Projektant: | Ing. Roman Zvěřina
Lokalita: |  | k.ú. Přímětice - parc.č. st. 371/1, 371/2 (Ugartova 279/11) |  | Konec výstavby: |  |  | Zhotovitel:
JKSO: |  | 8013119 |  | Zpracováno dne: |  | 12.05.2020 | Zpracoval: | Bohuslav Hemala
Č | Objekt | Kód | Zkrácený popis | MJ | Množství | Cena/MJ | Náklady (Kč) |  |  | Hmotnost (t) |  | Cenová
|  |  | Rozměry |  |  | (Kč) | Dodávka | Montáž | Celkem | Jednot. | Celkem | soustava | Přesuny | Typ skupiny | HSV mat | HSV prac | PSV mat | PSV prac | Mont mat | Mont prac | Ostatní mat. | [21 empty] | MAT | WORK | CELK
| SO 01.1 |  | Přípravné a bourací práce pro zateplení střechy |  |  |  | 0 | 0 | 0 |  | 59.2865
| SO 01.1 | 712 | Izolace střech (živičné krytiny) |  |  |  | 0 | 0 | 0 |  | 3.6069 | [10 empty] | SO 01.1 | [7 empty] | 0 | 0 | 0
1 | SO 01.1 | 712300832RT3 | Odstranění povlakové krytiny střech do 10° 2vrstvé | m2 | 360.691 |  | 0 | 0 | 0 | 0.01 | 3.6069 | RTS I / 2020 | 0 |  | 0 | 0 | 0 | 0 | 0 | 0 | 0 | SO 01.1 | 0 | 0 | 0 | 21 | 0 | 0 | 7 |  |  |  | 0 | 0 | 0 | 712_ | SO 01.1_71_ | SO 01.1_ | 0 | 0 | 0 | 3.6069 | 0 | 0 | 0
| SO 01.1 | 713 | Izolace tepelné |  |  |  | 0 | 0 | 0 |  | 1.5877 | [10 empty] | SO 01.1 | [7 empty] | 0 | 0 | 0
2 | SO 01.1 | 713100827R00 | Odstr. tepelné izolace, kombidesky 2str. tl. 5 cm | m2 | 141.755 |  | 0 | 0 | 0 | 0.0112 | 1.5877 | RTS I / 2020 | 0 |  | 0 | 0 | 0 | 0 | 0 | 0 | 0 | SO 01.1 | 0 | 0 | 0 | 21 | 0 | 0 | 7 |  |  |  | 0 | 0 | 0 | 713_ | SO 01.1_71_ | SO 01.1_ | 0 | 0 | 0 | 1.5877 | 0 | 0 | 0
| SO 01.1 | 721 | Vnitřní kanalizace |  |  |  | 0 | 0 | 0 |  | 0.05606 | [10 empty] | SO 01.1 | [7 empty] | 0 | 0 | 0
3 | SO 01.1 | 721210823R00 | Demontáž střešní vpusti DN 110+160 | kus | 2 |  | 0 | 0 | 0 | 0.02011 | 0.04022 | RTS I / 2020 | 0 |  | 0 | 0 | 0 | 0 | 0 | 0 | 0 | SO 01.1 | 0 | 0 | 0 | 21 | 0 | 0 | 7 |  |  |  | 0 | 0 | 0 | 721_ | SO 01.1_72_ | SO 01.1_ | 0 | 0 | 0 | 0.04022 | 0 | 0 | 0
4 | SO 01.1 | 721171808R00 | Demontáž potrubí z PVC do D 114 mm- části větr.komínku | m | 8 |  | 0 | 0 | 0 | 0.00198 | 0.01584 | RTS I / 2020 | 0 |  | 0 | 0 | 0 | 0 | 0 | 0 | 0 | SO 01.1 | 0 | 0 | 0 | 21 | 0 | 0 | 7 |  |  |  | 0 | 0 | 0 | 721_ | SO 01.1_72_ | SO 01.1_ | 0 | 0 | 0 | 0.01584 | 0 | 0 | 0
| SO 01.1 | 764 | Konstrukce klempířské |  |  |  | 0 | 0 | 0 |  | 0.35278 | [10 empty] | SO 01.1 | [7 empty] | 0 | 0 | 0
5 | SO 01.1 | 764900020RA0 | Demontáž oplechování zdí-atika | m | 88.616 |  | 0 | 0 | 0 | 0.0023 | 0.20382 | RTS I / 2020 | 0 |  | 0 | 0 | 0 | 0 | 0 | 0 | 0 | SO 01.1 | 0 | 0 | 0 | 21 | 0 | 0 | 7 |  |  |  | 0 | 0 | 0 | 764_ | SO 01.1_76_ | SO 01.1_ | 0 | 0 | 0 | 0.20382 | 0 | 0 | 0
6 | SO 01.1 | 764900060RA0 | Demontáž oplechování zdí | m | 61.3 |  | 0 | 0 | 0 | 0.00243 | 0.14896 | RTS I / 2020 | 0 |  | 0 | 0 | 0 | 0 | 0 | 0 | 0 | SO 01.1 | 0 | 0 | 0 | 21 | 0 | 0 | 7 |  |  |  | 0 | 0 | 0 | 764_ | SO 01.1_76_ | SO 01.1_ | 0 | 0 | 0 | 0.14896 | 0 | 0 | 0
| SO 01.1 | 767 | Konstrukce doplňkové stavební (zámečnické) |  |  |  | 0 | 0 | 0 |  | 0.106 | [10 empty] | SO 01.1 | [7 empty] | 0 | 0 | 0
7 | SO 01.1 | 767900090RAD | Demontáž atypických ocelových konstrukcí | kg | 100 |  | 0 | 0 | 0 | 0.00106 | 0.106 | RTS I / 2020 | 0 |  | 0 | 0 | 0 | 0 | 0 | 0 | 0 | SO 01.1 | 0 | 0 | 0 | 21 | 0 | 0 | 7 |  |  |  | 0 | 0 | 0 | 767_ | SO 01.1_76_ | SO 01.1_ | 0 | 0 | 0 | 0.106 | 0 | 0 | 0
| SO 01.1 | 90 | Hodinové zúčtovací sazby (HZS) |  |  |  | 0 | 0 | 0 |  | 0 | [10 empty] | SO 01.1 | [7 empty] | 0 | 0 | 0
8 | SO 01.1 | 909 R00 | Hzs-nezmeritelne stavebni prace -demontáž vedení hromosvodů na střeše, včetně podložek | h | 16 |  | 0 | 0 | 0 | 0 | 0 | RTS I / 2020 | 0 |  | 0 | 0 | 0 | 0 | 0 | 0 | 0 | SO 01.1 | 0 | 0 | 0 | 21 | 0 | 0 | 1 |  |  |  | 0 | 0 | 0 | 90_ | SO 01.1_9_ | SO 01.1_ | 0 | 0 | 0 | 0 | 0 | 0 | 0
| SO 01.1 | 96 | Bourání konstrukcí |  |  |  | 0 | 0 | 0 |  | 43.4229 | [10 empty] | SO 01.1 | [7 empty] | 0 | 0 | 0
9 | SO 01.1 | 965200021RAB | Odstranění násypů pod podlahami a na střechách - škvára | m3 | 30.83 |  | 0 | 0 | 0 | 1.4 | 43.162 | RTS I / 2020 | 0 |  | 0 | 0 | 0 | 0 | 0 | 0 | 0 | SO 01.1 | 0 | 0 | 0 | 21 | 0 | 0 | 1 |  |  |  | 0 | 0 | 0 | 96_ | SO 01.1_9_ | SO 01.1_ | 0 | 0 | 0 | 43.162 | 0 | 0 | 0
10 | SO 01.1 | 968096001R00 | Bourání parapetů š. do 20 cm | m | 4.95 |  | 0 | 0 | 0 | 0.01188 | 0.058806 | RTS I / 2020 | 0 |  | 0 | 0 | 0 | 0 | 0 | 0 | 0 | SO 01.1 | 0 | 0 | 0 | 21 | 0 | 0 | 1 |  |  |  | 0 | 0 | 0 | 96_ | SO 01.1_9_ | SO 01.1_ | 0 | 0 | 0 | 0.058806 | 0 | 0 | 0
11 | SO 01.1 | 968072244R00 | Vybourání kovových rámů oken jednod. pl. 1 m2 | m2 | 2.97 |  | 0 | 0 | 0 | 0.06804 | 0.20208 | RTS I / 2020 | 0 |  | 0 | 0 | 0 | 0 | 0 | 0 | 0 | SO 01.1 | 0 | 0 | 0 | 21 | 0 | 0 | 1 |  |  |  | 0 | 0 | 0 | 96_ | SO 01.1_9_ | SO 01.1_ | 0 | 0 | 0 | 0.20208 | 0 | 0 | 0
12 | SO 01.1 | 968071112R00 | Vyvěšení, zavěšení kovových křídel oken pl. 1,5 m2 | kus | 3 |  | 0 | 0 | 0 | 0 | 0 | RTS I / 2020 | 0 |  | 0 | 0 | 0 | 0 | 0 | 0 | 0 | SO 01.1 | 0 | 0 | 0 | 21 | 0 | 0 | 1 |  |  |  | 0 | 0 | 0 | 96_ | SO 01.1_9_ | SO 01.1_ | 0 | 0 | 0 | 0 | 0 | 0 | 0
| SO 01.1 | 97 | Prorážení otvorů a ostatní bourací práce |  |  |  | 0 | 0 | 0 |  | 10.1542 | [10 empty] | SO 01.1 | [7 empty] | 0 | 0 | 0
13 | SO 01.1 | 978300020RA0 | Otlučení vnějších omítek stěn vápenocem.100 % nebo břizolitových i ostění | m2 | 110.372 |  | 0 | 0 | 0 | 0.092 | 10.1542 | RTS I / 2020 | 0 |  | 0 | 0 | 0 | 0 | 0 | 0 | 0 | SO 01.1 | 0 | 0 | 0 | 21 | 0 | 0 | 1 |  |  |  | 0 | 0 | 0 | 97_ | SO 01.1_9_ | SO 01.1_ | 0 | 0 | 0 | 10.1542 | 0 | 0 | 0
| SO 01.1 | S | Přesuny sutí |  |  |  | 0 | 0 | 0 |  | 0 | [10 empty] | SO 01.1 | [7 empty] | 0 | 0 | 0
14 | SO 01.1 | 979011111R00 | Svislá doprava suti a vybour. hmot za 2.NP a 1.PP(nebo schozem) | t | 59.287 |  | 0 | 0 | 0 | 0 | 0 | RTS I / 2020 | 0 |  | 0 | 0 | 0 | 0 | 0 | 0 | 0 | SO 01.1 | 0 | 0 | 0 | 21 | 0 | 0 | 5 |  |  |  | 0 | 0 | 0 | S_ | SO 01.1_9_ | SO 01.1_ | 0 | 0 | 0 | 0 | 0 | 0 | 0
15 | SO 01.1 | 979082111R00 | Vnitrostaveništní doprava suti do 10 m | t | 59.287 |  | 0 | 0 | 0 | 0 | 0 | RTS I / 2020 | 0 |  | 0 | 0 | 0 | 0 | 0 | 0 | 0 | SO 01.1 | 0 | 0 | 0 | 21 | 0 | 0 | 5 |  |  |  | 0 | 0 | 0 | S_ | SO 01.1_9_ | SO 01.1_ | 0 | 0 | 0 | 0 | 0 | 0 | 0
16 | SO 01.1 | 979082121R00 | Příplatek k vnitrost. dopravě suti za dalších 5 m | t | 296.433 |  | 0 | 0 | 0 | 0 | 0 | RTS I / 2020 | 0 |  | 0 | 0 | 0 | 0 | 0 | 0 | 0 | SO 01.1 | 0 | 0 | 0 | 21 | 0 | 0 | 5 |  |  |  | 0 | 0 | 0 | S_ | SO 01.1_9_ | SO 01.1_ | 0 | 0 | 0 | 0 | 0 | 0 | 0
17 | SO 01.1 | 979094211R00 | Nakládání nebo překládání vybourané suti | t | 59.287 |  | 0 | 0 | 0 | 0 | 0 | RTS I / 2020 | 0 |  | 0 | 0 | 0 | 0 | 0 | 0 | 0 | SO 01.1 | 0 | 0 | 0 | 21 | 0 | 0 | 5 |  |  |  | 0 | 0 | 0 | S_ | SO 01.1_9_ | SO 01.1_ | 0 | 0 | 0 | 0 | 0 | 0 | 0
18 | SO 01.1 | 979081111R00 | Odvoz suti a vybour. hmot na skládku do 1 km | t | 59.287 |  | 0 | 0 | 0 | 0 | 0 | RTS I / 2020 | 0 |  | 0 | 0 | 0 | 0 | 0 | 0 | 0 | SO 01.1 | 0 | 0 | 0 | 21 | 0 | 0 | 5 |  |  |  | 0 | 0 | 0 | S_ | SO 01.1_9_ | SO 01.1_ | 0 | 0 | 0 | 0 | 0 | 0 | 0
19 | SO 01.1 | 979081121R00 | Příplatek k odvozu za každý další 1 km | t | 592.87 |  | 0 | 0 | 0 | 0 | 0 | RTS I / 2020 | 0 |  | 0 | 0 | 0 | 0 | 0 | 0 | 0 | SO 01.1 | 0 | 0 | 0 | 21 | 0 | 0 | 5 |  |  |  | 0 | 0 | 0 | S_ | SO 01.1_9_ | SO 01.1_ | 0 | 0 | 0 | 0 | 0 | 0 | 0
20 | SO 01.1 | 979990121R00 | Poplatek za skládku suti - asfaltové pásy | t | 3.607 |  | 0 | 0 | 0 | 0 | 0 | RTS I / 2020 | 0 |  | 0 | 0 | 0 | 0 | 0 | 0 | 0 | SO 01.1 | 0 | 0 | 0 | 21 | 0 | 0 | 5 |  |  |  | 0 | 0 | 0 | S_ | SO 01.1_9_ | SO 01.1_ | 0 | 0 | 0 | 0 | 0 | 0 | 0
21 | SO 01.1 | 979990191R00 | Poplatek za skládku suti - plastové výrobky | t | 0.056 |  | 0 | 0 | 0 | 0 | 0 | RTS I / 2020 | 0 |  | 0 | 0 | 0 | 0 | 0 | 0 | 0 | SO 01.1 | 0 | 0 | 0 | 21 | 0 | 0 | 5 |  |  |  | 0 | 0 | 0 | S_ | SO 01.1_9_ | SO 01.1_ | 0 | 0 | 0 | 0 | 0 | 0 | 0
22 | SO 01.1 | 979990141R00 | Poplatek za skládku suti - polsid | t | 1.588 |  | 0 | 0 | 0 | 0 | 0 | RTS I / 2020 | 0 |  | 0 | 0 | 0 | 0 | 0 | 0 | 0 | SO 01.1 | 0 | 0 | 0 | 21 | 0 | 0 | 5 |  |  |  | 0 | 0 | 0 | S_ | SO 01.1_9_ | SO 01.1_ | 0 | 0 | 0 | 0 | 0 | 0 | 0
23 | SO 01.1 | 979990163R00 | Poplatek za skládku suti - ocel+sklo | t | 0.202 |  | 0 | 0 | 0 | 0 | 0 | RTS I / 2020 | 0 |  | 0 | 0 | 0 | 0 | 0 | 0 | 0 | SO 01.1 | 0 | 0 | 0 | 21 | 0 | 0 | 5 |  |  |  | 0 | 0 | 0 | S_ | SO 01.1_9_ | SO 01.1_ | 0 | 0 | 0 | 0 | 0 | 0 | 0
24 | SO 01.1 | 979990001R00 | Poplatek za skládku stavební suti | t | 53.834 |  | 0 | 0 | 0 | 0 | 0 | RTS I / 2020 | 0 |  | 0 | 0 | 0 | 0 | 0 | 0 | 0 | SO 01.1 | 0 | 0 | 0 | 21 | 0 | 0 | 5 |  |  |  | 0 | 0 | 0 | S_ | SO 01.1_9_ | SO 01.1_ | 0 | 0 | 0 | 0 | 0 | 0 | 0
| SO 01.2 |  | Zateplení střechy |  |  |  | 0 | 0 | 0 |  | 15.59
| SO 01.2 | 31 | Zdi podpěrné a volné |  |  |  | 0 | 0 | 0 |  | 0.7932 | [10 empty] | SO 01.2 | [7 empty] | 0 | 0 | 0
25 | SO 01.2 | 319211332RT1 | Fabion z CM v koutu podlahy r 50 mm | m | 71.02 |  | 0 | 0 | 0 | 0.00145 | 0.10298 | RTS I / 2020 | 0 |  | 0 | 0 | 0 | 0 | 0 | 0 | 0 | SO 01.2 | 0 | 0 | 0 | 21 | 0 | 0 | 1 |  |  |  | 0 | 0 | 0 | 31_ | SO 01.2_3_ | SO 01.2_ | 0 | 0 | 0 | 0.10298 | 0 | 0 | 0
26 | SO 01.2 | 311270042RA0 | Zdivo z tvárnic porobetonových hladkých, tloušťka 25 cm | m3 | 0.743 |  | 0 | 0 | 0 | 0.92896 | 0.69022 | RTS I / 2020 | 0 |  | 0 | 0 | 0 | 0 | 0 | 0 | 0 | SO 01.2 | 0 | 0 | 0 | 21 | 0 | 0 | 1 |  |  |  | 0 | 0 | 0 | 31_ | SO 01.2_3_ | SO 01.2_ | 0 | 0 | 0 | 0.69022 | 0 | 0 | 0
| SO 01.2 | 60 | Omítky ze suchých směsí |  |  |  | 0 | 0 | 0 |  | 0.18777 | [10 empty] | SO 01.2 | [7 empty] | 0 | 0 | 0
27 | SO 01.2 | 602011193R00 | Kontaktní nátěr pod omítky bílý | m2 | 72.78 |  | 0 | 0 | 0 | 0.00032 | 0.02329 | RTS I / 2020 | 0 |  | 0 | 0 | 0 | 0 | 0 | 0 | 0 | SO 01.2 | 0 | 0 | 0 | 21 | 0 | 0 | 1 |  |  |  | 0 | 0 | 0 | 60_ | SO 01.2_6_ | SO 01.2_ | 0 | 0 | 0 | 0.02329 | 0 | 0 | 0
28 | SO 01.2 | 602011188RT8 | Stěrka na stěnách silikonová barevná, zatíraná, zrnitost 3,0 mm | m2 | 36.39 |  | 0 | 0 | 0 | 0.00452 | 0.16448 | RTS I / 2020 | 0 |  | 0 | 0 | 0 | 0 | 0 | 0 | 0 | SO 01.2 | 0 | 0 | 0 | 21 | 0 | 0 | 1 |  |  |  | 0 | 0 | 0 | 60_ | SO 01.2_6_ | SO 01.2_ | 0 | 0 | 0 | 0.16448 | 0 | 0 | 0
| SO 01.2 | 61 | Úprava povrchů vnitřní |  |  |  | 0 | 0 | 0 |  | 0.18986 | [10 empty] | SO 01.2 | [7 empty] | 0 | 0 | 0
29 | SO 01.2 | 612481211RT2 | Montáž výztužné sítě(perlinky)do stěrky-vnit.stěny,včetně výztužné sítě a stěrkového tmelu | m2 | 3.564 |  | 0 | 0 | 0 | 0.00367 | 0.01308 | RTS I / 2020 | 0 |  | 0 | 0 | 0 | 0 | 0 | 0 | 0 | SO 01.2 | 0 | 0 | 0 | 21 | 0 | 0 | 1 |  |  |  | 0 | 0 | 0 | 61_ | SO 01.2_6_ | SO 01.2_ | 0 | 0 | 0 | 0.01308 | 0 | 0 | 0
30 | SO 01.2 | 612425931RT2 | Omítka vápenná vnitřního ostění - štuková | m2 | 5.064 |  | 0 | 0 | 0 | 0.03491 | 0.17678 | RTS I / 2020 | 0 |  | 0 | 0 | 0 | 0 | 0 | 0 | 0 | SO 01.2 | 0 | 0 | 0 | 21 | 0 | 0 | 1 |  |  |  | 0 | 0 | 0 | 61_ | SO 01.2_6_ | SO 01.2_ | 0 | 0 | 0 | 0.17678 | 0 | 0 | 0
| SO 01.2 | 62 | Úprava povrchů vnější |  |  |  | 0 | 0 | 0 |  | 8.4461 | [10 empty] | SO 01.2 | [7 empty] | 0 | 0 | 0
31 | SO 01.2 | 622481115R00 | Potažení vnějších stěn rabic. pletivem, přichycení | m2 | 110.372 |  | 0 | 0 | 0 | 0.00066 | 0.072846 | RTS I / 2020 | 0 |  | 0 | 0 | 0 | 0 | 0 | 0 | 0 | SO 01.2 | 0 | 0 | 0 | 21 | 0 | 0 | 1 |  |  |  | 0 | 0 | 0 | 62_ | SO 01.2_6_ | SO 01.2_ | 0 | 0 | 0 | 0.072846 | 0 | 0 | 0
32 | SO 01.2 | 622421121RT2 | Omítka vnější stěn, MVC, hrubá zatřená | m2 | 110.372 |  | 0 | 0 | 0 | 0.03615 | 3.9899 | RTS I / 2020 | 0 |  | 0 | 0 | 0 | 0 | 0 | 0 | 0 | SO 01.2 | 0 | 0 | 0 | 21 | 0 | 0 | 1 |  |  |  | 0 | 0 | 0 | 62_ | SO 01.2_6_ | SO 01.2_ | 0 | 0 | 0 | 3.9899 | 0 | 0 | 0
33 | SO 01.2 | 620452105R00 | Vnější omítka cem. rovná příplatek za další 1 cm | m2 | 110.372 |  | 0 | 0 | 0 | 0.0212 | 2.3399 | RTS I / 2020 | 0 |  | 0 | 0 | 0 | 0 | 0 | 0 | 0 | SO 01.2 | 0 | 0 | 0 | 21 | 0 | 0 | 1 |  |  |  | 0 | 0 | 0 | 62_ | SO 01.2_6_ | SO 01.2_ | 0 | 0 | 0 | 2.3399 | 0 | 0 | 0
34 | SO 01.2 | 622904112R00 | Očištění fasád tlakovou vodou složitost 1 - 2 | m2 | 110.372 |  | 0 | 0 | 0 | 2e-05 | 0.0022074 | RTS I / 2020 | 0 |  | 0 | 0 | 0 | 0 | 0 | 0 | 0 | SO 01.2 | 0 | 0 | 0 | 21 | 0 | 0 | 1 |  |  |  | 0 | 0 | 0 | 62_ | SO 01.2_6_ | SO 01.2_ | 0 | 0 | 0 | 0.0022074 | 0 | 0 | 0
35 | SO 01.2 | 622315521RV1 | Zateplovací systém atiky, XPS tl. 80 mm,zakončený stěrkou s výztužnou tkaninou,Součinitel tepelné vodivosti izolantu 0,035 W/m K. | m2 | 55.483 |  | 0 | 0 | 0 | 0.01207 | 0.66968 | RTS I / 2020 | 0 |  | 0 | 0 | 0 | 0 | 0 | 0 | 0 | SO 01.2 | 0 | 0 | 0 | 21 | 0 | 0 | 1 |  |  |  | 0 | 0 | 0 | 62_ | SO 01.2_6_ | SO 01.2_ | 0 | 0 | 0 | 0.66968 | 0 | 0 | 0
36 | SO 01.2 | 622315137RV1 | Zateplovací systém fasáda, EPS F tl. 200 mm,zakončený stěrkou s výztužnou tkaninou | m2 | 53.372 |  | 0 | 0 | 0 | 0.01226 | 0.65434 | RTS I / 2020 | 0 |  | 0 | 0 | 0 | 0 | 0 | 0 | 0 | SO 01.2 | 0 | 0 | 0 | 21 | 0 | 0 | 1 |  |  |  | 0 | 0 | 0 | 62_ | SO 01.2_6_ | SO 01.2_ | 0 | 0 | 0 | 0.65434 | 0 | 0 | 0
37 | SO 01.2 | 713131531RT1 | Izolace stěn,bitumenové.lep.celoplošně(příplatek k lepení bitumeny- atiková a stěnová část) | m2 | 41.018 |  | 0 | 0 | 0 | 0.00476 | 0.19525 | RTS I / 2020 | 0 |  | 0 | 0 | 0 | 0 | 0 | 0 | 0 | SO 01.2 | 0 | 0 | 0 | 21 | 0 | 0 | 1 |  |  |  | 0 | 0 | 0 | 62_ | SO 01.2_6_ | SO 01.2_ | 0 | 0 | 0 | 0.19525 | 0 | 0 | 0
38 | SO 01.2 | 622481211RT2 | Montáž výztužné sítě (perlinky) do stěrky-stěny,včetně výztužné sítě a stěrkového tmelu-rohy | m2 | 0.3 |  | 0 | 0 | 0 | 0.00367 | 0.001101 | RTS I / 2020 | 0 |  | 0 | 0 | 0 | 0 | 0 | 0 | 0 | SO 01.2 | 0 | 0 | 0 | 21 | 0 | 0 | 1 |  |  |  | 0 | 0 | 0 | 62_ | SO 01.2_6_ | SO 01.2_ | 0 | 0 | 0 | 0.001101 | 0 | 0 | 0
39 | SO 01.2 | 622421491R00 | Doplňky zatepl. systémů, rohová lišta s okapničkou | m | 3 |  | 0 | 0 | 0 | 2e-05 | 6e-05 | RTS I / 2020 | 0 |  | 0 | 0 | 0 | 0 | 0 | 0 | 0 | SO 01.2 | 0 | 0 | 0 | 21 | 0 | 0 | 1 |  |  |  | 0 | 0 | 0 | 62_ | SO 01.2_6_ | SO 01.2_ | 0 | 0 | 0 | 6e-05 | 0 | 0 | 0
40 | SO 01.2 | 622110010RA0 | Omítka stěn vnější břizolitová, složitost 3-jen oprava dotčení části pod atikou | m2 | 3.384 |  | 0 | 0 | 0 | 0.15389 | 0.52076 | RTS I / 2020 | 0 |  | 0 | 0 | 0 | 0 | 0 | 0 | 0 | SO 01.2 | 0 | 0 | 0 | 21 | 0 | 0 | 1 |  |  |  | 0 | 0 | 0 | 62_ | SO 01.2_6_ | SO 01.2_ | 0 | 0 | 0 | 0.52076 | 0 | 0 | 0
| SO 01.2 | 63 | Podlahy a podlahové konstrukce |  |  |  | 0 | 0 | 0 |  | 0.1204 | [10 empty] | SO 01.2 | [7 empty] | 0 | 0 | 0
41 | SO 01.2 | 632922912R00 | Kladení dlaždic 40 x 40 cm na střeše pod VZT | m2 | 1.28 |  | 0 | 0 | 0 | 0.00031 | 0.0003968 | RTS I / 2020 | 0 |  | 0 | 0 | 0 | 0 | 0 | 0 | 0 | SO 01.2 | 0 | 0 | 0 | 21 | 0 | 0 | 1 |  |  |  | 0 | 0 | 0 | 63_ | SO 01.2_6_ | SO 01.2_ | 0 | 0 | 0 | 0.0003968 | 0 | 0 | 0
42 | SO 01.2 | 592468030 | Dlažba betonová 400x400x40 mm hladká vhodná pro dlažbu na terče(bude dle výběru) | kus | 8 |  | 0 | 0 | 0 | 0.015 | 0.12 | RTS I / 2020 | 0 |  | 0 | 0 | 0 | 0 | 0 | 0 | 0 | SO 01.2 | 0 | 0 | 0 | 21 | 0 | 0 | 1 |  |  |  | 0 | 0 | 0 | 63_ | SO 01.2_6_ | SO 01.2_ | 0 | 0 | 0 | 0.12 | 0 | 0 | 0
| SO 01.2 | 712 | Izolace střech (živičné krytiny) |  |  |  | 0 | 0 | 0 |  | 2.011 | [10 empty] | SO 01.2 | [7 empty] | 0 | 0 | 0
43 | SO 01.2 | 712372111RV1 | Krytina střech do 10° fólie, 4 kotvy/m2, na beton,tl. izolace cca 300 mm, fólie ve specifikaci | m2 | 133.389 |  | 0 | 0 | 0 | 0 | 0 | RTS I / 2020 | 0 |  | 0 | 0 | 0 | 0 | 0 | 0 | 0 | SO 01.2 | 0 | 0 | 0 | 21 | 0 | 0 | 7 |  |  |  | 0 | 0 | 0 | 712_ | SO 01.2_71_ | SO 01.2_ | 0 | 0 | 0 | 0 | 0 | 0 | 0
44 | SO 01.2 | 712371801RT1 | Povlaková krytina střech do 10°, fólií PVC,1 vrstva - fólie ve specifikaci-atika | m2 | 19.278 |  | 0 | 0 | 0 | 3e-05 | 0.00057834 | RTS I / 2020 | 0 |  | 0 | 0 | 0 | 0 | 0 | 0 | 0 | SO 01.2 | 0 | 0 | 0 | 21 | 0 | 0 | 7 |  |  |  | 0 | 0 | 0 | 712_ | SO 01.2_71_ | SO 01.2_ | 0 | 0 | 0 | 0.00057834 | 0 | 0 | 0
45 | SO 01.2 | 712372111RS1 | Krytina střech do 10° fólie, 4 kotvy/m2, na XPS svislá,tl. izolace do 160 mm, fólie ve specifikaci | m2 | 45.702 |  | 0 | 0 | 0 | 0 | 0 | RTS I / 2020 | 0 |  | 0 | 0 | 0 | 0 | 0 | 0 | 0 | SO 01.2 | 0 | 0 | 0 | 21 | 0 | 0 | 7 |  |  |  | 0 | 0 | 0 | 712_ | SO 01.2_71_ | SO 01.2_ | 0 | 0 | 0 | 0 | 0 | 0 | 0
46 | SO 01.2 | 283220012 | Fólie izolační tl. 1,5 mm š. 1600 mm, z PVC-P (měkčený polyvinylchlorid) a obsahují výztužnou PES (polyesterovou) vložku(B roof (t3))viz.PD | m2 | 228.124 |  | 0 | 0 | 0 | 0.00185 | 0.42203 | RTS I / 2020 | 0 |  | 0 | 0 | 0 | 0 | 0 | 0 | 0 | SO 01.2 | 0 | 0 | 0 | 21 | 0 | 0 | 7 |  |  |  | 0 | 0 | 0 | 712_ | SO 01.2_71_ | SO 01.2_ | 0 | 0 | 0 | 0.42203 | 0 | 0 | 0
47 | SO 01.2 | 712391171RZ5 | Povlaková krytina střech do 10°, podklad. textilie,1 vrstva - včetně dodávky textilie min.300g/m2 | m2 | 198.369 |  | 0 | 0 | 0 | 0.00032 | 0.063478 | RTS I / 2020 | 0 |  | 0 | 0 | 0 | 0 | 0 | 0 | 0 | SO 01.2 | 0 | 0 | 0 | 21 | 0 | 0 | 7 |  |  |  | 0 | 0 | 0 | 712_ | SO 01.2_71_ | SO 01.2_ | 0 | 0 | 0 | 0.063478 | 0 | 0 | 0
48 | SO 01.2 | 712311101RZ1 | Povlaková krytina střech do 10°, za studena ALP,1 x nátěr - včetně dodávky ALP | m2 | 194.619 |  | 0 | 0 | 0 | 0.00033 | 0.064224 | RTS I / 2020 | 0 |  | 0 | 0 | 0 | 0 | 0 | 0 | 0 | SO 01.2 | 0 | 0 | 0 | 21 | 0 | 0 | 7 |  |  |  | 0 | 0 | 0 | 712_ | SO 01.2_71_ | SO 01.2_ | 0 | 0 | 0 | 0.064224 | 0 | 0 | 0
49 | SO 01.2 | 712499096RT3 | Povlaková krytina přípl.za pl.do 10 m2, pro AIP,plochy jednotlivě od 5 do 10 m2 | m2 | 47.64 |  | 0 | 0 | 0 | 0 | 0 | RTS I / 2020 | 0 |  | 0 | 0 | 0 | 0 | 0 | 0 | 0 | SO 01.2 | 0 | 0 | 0 | 21 | 0 | 0 | 7 |  |  |  | 0 | 0 | 0 | 712_ | SO 01.2_71_ | SO 01.2_ | 0 | 0 | 0 | 0 | 0 | 0 | 0
50 | SO 01.2 | 712341559RT1 | Povlaková krytina střech do 10°, NAIP přitavením,1 vrstva - materiál ve specifikaci | m2 | 194.619 |  | 0 | 0 | 0 | 0.00035 | 0.068117 | RTS I / 2020 | 0 |  | 0 | 0 | 0 | 0 | 0 | 0 | 0 | SO 01.2 | 0 | 0 | 0 | 21 | 0 | 0 | 7 |  |  |  | 0 | 0 | 0 | 712_ | SO 01.2_71_ | SO 01.2_ | 0 | 0 | 0 | 0.068117 | 0 | 0 | 0
51 | SO 01.2 | 712499097RT3 | Povlaková krytina přípl.za pl.do 10 m2, pro NAIP,plochy jednotlivě od 5 do 10 m2 | m2 | 47.64 |  | 0 | 0 | 0 | 0 | 0 | RTS I / 2020 | 0 |  | 0 | 0 | 0 | 0 | 0 | 0 | 0 | SO 01.2 | 0 | 0 | 0 | 21 | 0 | 0 | 7 |  |  |  | 0 | 0 | 0 | 712_ | SO 01.2_71_ | SO 01.2_ | 0 | 0 | 0 | 0 | 0 | 0 | 0
52 | SO 01.2 | 628522691 | Pás modifikovaný asfalt AL 40 mineral, tloušťka pásu - 4,0 mm viz.PD | m2 | 233.543 |  | 0 | 0 | 0 | 0.0045 | 1.0509 | RTS I / 2020 | 0 |  | 0 | 0 | 0 | 0 | 0 | 0 | 0 | SO 01.2 | 0 | 0 | 0 | 21 | 0 | 0 | 7 |  |  |  | 0 | 0 | 0 | 712_ | SO 01.2_71_ | SO 01.2_ | 0 | 0 | 0 | 1.0509 | 0 | 0 | 0
53 | SO 01.2 | 712378102RT1 | Komínek odvětrání střechy s manžetou z PVC,DN 50 mm | kus | 8 |  | 0 | 0 | 0 | 0.001 | 0.008 | RTS I / 2020 | 0 |  | 0 | 0 | 0 | 0 | 0 | 0 | 0 | SO 01.2 | 0 | 0 | 0 | 21 | 0 | 0 | 7 |  |  |  | 0 | 0 | 0 | 712_ | SO 01.2_71_ | SO 01.2_ | 0 | 0 | 0 | 0.008 | 0 | 0 | 0
54 | SO 01.2 | 712378008R00 | Pásek systémový pro lepení střešní krytiny z poplastováného plechu RŠ 50 mm | m | 55.938 |  | 0 | 0 | 0 | 0.00043 | 0.024053 | RTS I / 2020 | 0 |  | 0 | 0 | 0 | 0 | 0 | 0 | 0 | SO 01.2 | 0 | 0 | 0 | 21 | 0 | 0 | 7 |  |  |  | 0 | 0 | 0 | 712_ | SO 01.2_71_ | SO 01.2_ | 0 | 0 | 0 | 0.024053 | 0 | 0 | 0
55 | SO 01.2 | 712378006R00 | Rohová lišta vnější ze systémové popl.plechu RŠ 100 mm, pro lepení střešních folií | m | 70.68 |  | 0 | 0 | 0 | 0.00076 | 0.053717 | RTS I / 2020 | 0 |  | 0 | 0 | 0 | 0 | 0 | 0 | 0 | SO 01.2 | 0 | 0 | 0 | 21 | 0 | 0 | 7 |  |  |  | 0 | 0 | 0 | 712_ | SO 01.2_71_ | SO 01.2_ | 0 | 0 | 0 | 0.053717 | 0 | 0 | 0
56 | SO 01.2 | 712378007R00 | Rohová lišta vnitřní ze systémové popl.plechu RŠ 100 mm, pro lepení střešních folií | m | 96.66 |  | 0 | 0 | 0 | 0.00076 | 0.073462 | RTS I / 2020 | 0 |  | 0 | 0 | 0 | 0 | 0 | 0 | 0 | SO 01.2 | 0 | 0 | 0 | 21 | 0 | 0 | 7 |  |  |  | 0 | 0 | 0 | 712_ | SO 01.2_71_ | SO 01.2_ | 0 | 0 | 0 | 0.073462 | 0 | 0 | 0
57 | SO 01.2 | 712378001R00 | Lemování ke stěně z polplastovaného plechu systémové ke střešní krytine tl.0,6mm Pz jádro do RŠ150MM | m | 29.98 |  | 0 | 0 | 0 | 0.00121 | 0.036276 | RTS I / 2020 | 0 |  | 0 | 0 | 0 | 0 | 0 | 0 | 0 | SO 01.2 | 0 | 0 | 0 | 21 | 0 | 0 | 7 |  |  |  | 0 | 0 | 0 | 712_ | SO 01.2_71_ | SO 01.2_ | 0 | 0 | 0 | 0.036276 | 0 | 0 | 0
58 | SO 01.2 | 712378003R00 | D+M Systémové lemování atiky,říms pro lepení střešní folie z poplastovaného plechu tl.0,6mm RŠ do 250 mm | m | 42.62 |  | 0 | 0 | 0 | 0.00184 | 0.078421 | RTS I / 2020 | 0 |  | 0 | 0 | 0 | 0 | 0 | 0 | 0 | SO 01.2 | 0 | 0 | 0 | 21 | 0 | 0 | 7 |  |  |  | 0 | 0 | 0 | 712_ | SO 01.2_71_ | SO 01.2_ | 0 | 0 | 0 | 0.078421 | 0 | 0 | 0
59 | SO 01.2 | 712378101RT3 | Komínek odvětrání kanalizace s manžetou z PVC,pro DN 110 mm | kus | 8 |  | 0 | 0 | 0 | 0.0012 | 0.0096 | RTS I / 2020 | 0 |  | 0 | 0 | 0 | 0 | 0 | 0 | 0 | SO 01.2 | 0 | 0 | 0 | 21 | 0 | 0 | 7 |  |  |  | 0 | 0 | 0 | 712_ | SO 01.2_71_ | SO 01.2_ | 0 | 0 | 0 | 0.0096 | 0 | 0 | 0
60 | SO 01.2 | 712348105RT3 | Prostup parozábranou s manžetou z afaltového pásu,průměr prostupu 110 mm | kus | 1 |  | 0 | 0 | 0 | 0.00385 | 0.00385 | RTS I / 2020 | 0 |  | 0 | 0 | 0 | 0 | 0 | 0 | 0 | SO 01.2 | 0 | 0 | 0 | 21 | 0 | 0 | 7 |  |  |  | 0 | 0 | 0 | 712_ | SO 01.2_71_ | SO 01.2_ | 0 | 0 | 0 | 0.00385 | 0 | 0 | 0
61 | SO 01.2 | 711757288R00 | Opracování prostupů, samolep.pásy, D do 200 mm -parozábranou | kus | 7 |  | 0 | 0 | 0 | 0.001 | 0.007 | RTS I / 2020 | 0 |  | 0 | 0 | 0 | 0 | 0 | 0 | 0 | SO 01.2 | 0 | 0 | 0 | 21 | 0 | 0 | 7 |  |  |  | 0 | 0 | 0 | 712_ | SO 01.2_71_ | SO 01.2_ | 0 | 0 | 0 | 0.007 | 0 | 0 | 0
62 | SO 01.2 | 712371801RT1 | Povlaková krytina střech do 10°, fólií PVC,1 vrstva - fólie ve specifikaci | m2 | 17 |  | 0 | 0 | 0 | 3e-05 | 0.00051 | RTS I / 2020 | 0 |  | 0 | 0 | 0 | 0 | 0 | 0 | 0 | SO 01.2 | 0 | 0 | 0 | 21 | 0 | 0 | 7 |  |  |  | 0 | 0 | 0 | 712_ | SO 01.2_71_ | SO 01.2_ | 0 | 0 | 0 | 0.00051 | 0 | 0 | 0
63 | SO 01.2 | 28322342 | Fólie speciální systémová střešní mPVC+tl. 2,4mm pro vytvoření chodníčků na střechách a pod podkladní dlažby a pod. | m2 | 18.7 |  | 0 | 0 | 0 | 0.0025 | 0.04675 | RTS I / 2020 | 0 |  | 0 | 0 | 0 | 0 | 0 | 0 | 0 | SO 01.2 | 0 | 0 | 0 | 21 | 0 | 0 | 7 |  |  |  | 0 | 0 | 0 | 712_ | SO 01.2_71_ | SO 01.2_ | 0 | 0 | 0 | 0.04675 | 0 | 0 | 0
64 | SO 01.2 | 998712101R00 | Přesun hmot pro povlakové krytiny, výšky do 6 m | t | 2.011 |  | 0 | 0 | 0 | 0 | 0 | RTS I / 2020 | 0 |  | 0 | 0 | 0 | 0 | 0 | 0 | 0 | SO 01.2 | 0 | 0 | 0 | 21 | 0 | 0 | 5 |  |  |  | 0 | 0 | 0 | 712_ | SO 01.2_71_ | SO 01.2_ | 0 | 0 | 0 | 0 | 0 | 0 | 0
| SO 01.2 | 713 | Izolace tepelné |  |  |  | 0 | 0 | 0 |  | 1.1592 | [10 empty] | SO 01.2 | [7 empty] | 0 | 0 | 0
65 | SO 01.2 | 713141125R00 | Izolace tepelná střech, desky, na lepidlo PUK-po vrstvách 3x | m2 | 400.166 |  | 0 | 0 | 0 | 0.00033 | 0.13205 | RTS I / 2020 | 0 |  | 0 | 0 | 0 | 0 | 0 | 0 | 0 | SO 01.2 | 0 | 0 | 0 | 21 | 0 | 0 | 7 |  |  |  | 0 | 0 | 0 | 713_ | SO 01.2_71_ | SO 01.2_ | 0 | 0 | 0 | 0.13205 | 0 | 0 | 0
66 | SO 01.2 | 28375971 | Deska spádová EPS 100 | m3 | 14.343 |  | 0 | 0 | 0 | 0.02 | 0.28686 | RTS I / 2020 | 0 |  | 0 | 0 | 0 | 0 | 0 | 0 | 0 | SO 01.2 | 0 | 0 | 0 | 21 | 0 | 0 | 7 |  |  |  | 0 | 0 | 0 | 713_ | SO 01.2_71_ | SO 01.2_ | 0 | 0 | 0 | 0.28686 | 0 | 0 | 0
67 | SO 01.2 | 28375704 | Deska izolační stabilizov. EPS 100 1000 x 500 mm | m3 | 35.375 |  | 0 | 0 | 0 | 0.02 | 0.7075 | RTS I / 2020 | 0 |  | 0 | 0 | 0 | 0 | 0 | 0 | 0 | SO 01.2 | 0 | 0 | 0 | 21 | 0 | 0 | 7 |  |  |  | 0 | 0 | 0 | 713_ | SO 01.2_71_ | SO 01.2_ | 0 | 0 | 0 | 0.7075 | 0 | 0 | 0
68 | SO 01.2 | 283754601 | Polystyren extrudovaný XPS-spádový | m3 | 0.938 |  | 0 | 0 | 0 | 0.035 | 0.03283 | RTS I / 2020 | 0 |  | 0 | 0 | 0 | 0 | 0 | 0 | 0 | SO 01.2 | 0 | 0 | 0 | 21 | 0 | 0 | 7 |  |  |  | 0 | 0 | 0 | 713_ | SO 01.2_71_ | SO 01.2_ | 0 | 0 | 0 | 0.03283 | 0 | 0 | 0
69 | SO 01.2 | 998713101R00 | Přesun hmot pro izolace tepelné, výšky do 6 m | t | 1.217 |  | 0 | 0 | 0 | 0 | 0 | RTS I / 2020 | 0 |  | 0 | 0 | 0 | 0 | 0 | 0 | 0 | SO 01.2 | 0 | 0 | 0 | 21 | 0 | 0 | 5 |  |  |  | 0 | 0 | 0 | 713_ | SO 01.2_71_ | SO 01.2_ | 0 | 0 | 0 | 0 | 0 | 0 | 0
| SO 01.2 | 721 | Vnitřní kanalizace |  |  |  | 0 | 0 | 0 |  | 0.01836 | [10 empty] | SO 01.2 | [7 empty] | 0 | 0 | 0
70 | SO 01.2 | 721231114RT4 | Vtok střešní v povlak.krytině, zatepl. v.300 mm,průměr 125 mm | kus | 1 |  | 0 | 0 | 0 | 0.00222 | 0.00222 | RTS I / 2020 | 0 |  | 0 | 0 | 0 | 0 | 0 | 0 | 0 | SO 01.2 | 0 | 0 | 0 | 21 | 0 | 0 | 7 |  |  |  | 0 | 0 | 0 | 721_ | SO 01.2_72_ | SO 01.2_ | 0 | 0 | 0 | 0.00222 | 0 | 0 | 0
71 | SO 01.2 | 721231144RT5 | Vtok zateplení 300 mm,průměr 160 mm,Vpust ve střeše s tepelnou izolací tl. do 300 mm. | kus | 1 |  | 0 | 0 | 0 | 0.00266 | 0.00266 | RTS I / 2020 | 0 |  | 0 | 0 | 0 | 0 | 0 | 0 | 0 | SO 01.2 | 0 | 0 | 0 | 21 | 0 | 0 | 7 |  |  |  | 0 | 0 | 0 | 721_ | SO 01.2_72_ | SO 01.2_ | 0 | 0 | 0 | 0.00266 | 0 | 0 | 0
72 | SO 01.2 | 28348324 | Odvodňovací kroužek pro koš | kus | 2 |  | 0 | 0 | 0 | 0.0001 | 0.0002 | RTS I / 2020 | 0 |  | 0 | 0 | 0 | 0 | 0 | 0 | 0 | SO 01.2 | 0 | 0 | 0 | 21 | 0 | 0 | 7 |  |  |  | 0 | 0 | 0 | 721_ | SO 01.2_72_ | SO 01.2_ | 0 | 0 | 0 | 0.0002 | 0 | 0 | 0
73 | SO 01.2 | 28348329 | Ochranný koš perforovaný v200 | kus | 2 |  | 0 | 0 | 0 | 0.0008 | 0.0016 | RTS I / 2020 | 0 |  | 0 | 0 | 0 | 0 | 0 | 0 | 0 | SO 01.2 | 0 | 0 | 0 | 21 | 0 | 0 | 7 |  |  |  | 0 | 0 | 0 | 721_ | SO 01.2_72_ | SO 01.2_ | 0 | 0 | 0 | 0.0016 | 0 | 0 | 0
74 | SO 01.2 | 28348323 | Nástavec prodlužovací | kus | 2 |  | 0 | 0 | 0 | 0.0001 | 0.0002 | RTS I / 2020 | 0 |  | 0 | 0 | 0 | 0 | 0 | 0 | 0 | SO 01.2 | 0 | 0 | 0 | 21 | 0 | 0 | 7 |  |  |  | 0 | 0 | 0 | 721_ | SO 01.2_72_ | SO 01.2_ | 0 | 0 | 0 | 0.0002 | 0 | 0 | 0
75 | SO 01.2 | 721231331R00 | Vyhřívací sada pro střešní vtoky | kus | 2 |  | 0 | 0 | 0 | 0.0004 | 0.0008 | RTS I / 2020 | 0 |  | 0 | 0 | 0 | 0 | 0 | 0 | 0 | SO 01.2 | 0 | 0 | 0 | 21 | 0 | 0 | 7 |  |  |  | 0 | 0 | 0 | 721_ | SO 01.2_72_ | SO 01.2_ | 0 | 0 | 0 | 0.0008 | 0 | 0 | 0
76 | SO 01.2 | 721231335R00 | Elektronický termostat vnitřní-systémový včetně propoje | kus | 2 |  | 0 | 0 | 0 | 0 | 0 | RTS I / 2020 | 0 |  | 0 | 0 | 0 | 0 | 0 | 0 | 0 | SO 01.2 | 0 | 0 | 0 | 21 | 0 | 0 | 7 |  |  |  | 0 | 0 | 0 | 721_ | SO 01.2_72_ | SO 01.2_ | 0 | 0 | 0 | 0 | 0 | 0 | 0
77 | SO 01.2 | 909 R00 | Hzs-nezmeritelne stavebni prace-propoj kabelem,jistič,skříňka a pod pro napojení vyhřívání vpustí | h | 35 |  | 0 | 0 | 0 | 0 | 0 | RTS I / 2020 | 0 |  | 0 | 0 | 0 | 0 | 0 | 0 | 0 | SO 01.2 | 0 | 0 | 0 | 21 | 0 | 0 | 7 |  |  |  | 0 | 0 | 0 | 721_ | SO 01.2_72_ | SO 01.2_ | 0 | 0 | 0 | 0 | 0 | 0 | 0
78 | SO 01.2 | 721170965R00 | Oprava - propojení dosavadního potrubí PVC D 110 | kus | 1 |  | 0 | 0 | 0 | 0.00675 | 0.00675 | RTS I / 2020 | 0 |  | 0 | 0 | 0 | 0 | 0 | 0 | 0 | SO 01.2 | 0 | 0 | 0 | 21 | 0 | 0 | 7 |  |  |  | 0 | 0 | 0 | 721_ | SO 01.2_72_ | SO 01.2_ | 0 | 0 | 0 | 0.00675 | 0 | 0 | 0
79 | SO 01.2 | 721176115R00 | Potrubí HT odpadní svislé D 110 x 2,7 mm | m | 3 |  | 0 | 0 | 0 | 0.00131 | 0.00393 | RTS I / 2020 | 0 |  | 0 | 0 | 0 | 0 | 0 | 0 | 0 | SO 01.2 | 0 | 0 | 0 | 21 | 0 | 0 | 7 |  |  |  | 0 | 0 | 0 | 721_ | SO 01.2_72_ | SO 01.2_ | 0 | 0 | 0 | 0.00393 | 0 | 0 | 0
80 | SO 01.2 | 998721101R00 | Přesun hmot pro vnitřní kanalizaci, výšky do 6 m | t | 0.018 |  | 0 | 0 | 0 | 0 | 0 | RTS I / 2020 | 0 |  | 0 | 0 | 0 | 0 | 0 | 0 | 0 | SO 01.2 | 0 | 0 | 0 | 21 | 0 | 0 | 5 |  |  |  | 0 | 0 | 0 | 721_ | SO 01.2_72_ | SO 01.2_ | 0 | 0 | 0 | 0 | 0 | 0 | 0
| SO 01.2 | 762 | Konstrukce tesařské |  |  |  | 0 | 0 | 0 |  | 0.61274 | [10 empty] | SO 01.2 | [7 empty] | 0 | 0 | 0
81 | SO 01.2 | 762343101R00 | Montáž roštu pro tepelnou izolaci | m | 19.86 |  | 0 | 0 | 0 | 0 | 0 | RTS I / 2020 | 0 |  | 0 | 0 | 0 | 0 | 0 | 0 | 0 | SO 01.2 | 0 | 0 | 0 | 21 | 0 | 0 | 7 |  |  |  | 0 | 0 | 0 | 762_ | SO 01.2_76_ | SO 01.2_ | 0 | 0 | 0 | 0 | 0 | 0 | 0
82 | SO 01.2 | 60596002 | Řezivo - fošny, hranoly-kónycký špalíky 100/70/80mm dl.cca250mm dle atiky a pod. | m3 | 0.114 |  | 0 | 0 | 0 | 0.55 | 0.0627 | RTS I / 2020 | 0 |  | 0 | 0 | 0 | 0 | 0 | 0 | 0 | SO 01.2 | 0 | 0 | 0 | 21 | 0 | 0 | 7 |  |  |  | 0 | 0 | 0 | 762_ | SO 01.2_76_ | SO 01.2_ | 0 | 0 | 0 | 0.0627 | 0 | 0 | 0
83 | SO 01.2 | 762441113R00 | Montáž obložení atiky,dřevoštěpkové desky,1vrst.,hmoždinkami | m2 | 32.98 |  | 0 | 0 | 0 | 2e-05 | 0.0006596 | RTS I / 2020 | 0 |  | 0 | 0 | 0 | 0 | 0 | 0 | 0 | SO 01.2 | 0 | 0 | 0 | 21 | 0 | 0 | 7 |  |  |  | 0 | 0 | 0 | 762_ | SO 01.2_76_ | SO 01.2_ | 0 | 0 | 0 | 0.0006596 | 0 | 0 | 0
84 | SO 01.2 | 607250361 | Deska dřevoštěpková N tl. 25 mm, konstrukční deska pro použití ve vlhkém prostředí N - nebroušená strana | m2 | 35.618 |  | 0 | 0 | 0 | 0.01475 | 0.52537 | RTS I / 2020 | 0 |  | 0 | 0 | 0 | 0 | 0 | 0 | 0 | SO 01.2 | 0 | 0 | 0 | 21 | 0 | 0 | 7 |  |  |  | 0 | 0 | 0 | 762_ | SO 01.2_76_ | SO 01.2_ | 0 | 0 | 0 | 0.52537 | 0 | 0 | 0
85 | SO 01.2 | 762911121R00 | Impregnace řeziva tlakovakuová,vodou ředitelný fungicidní a insekticidní přípravek na dřevo i zdivo. | m3 | 0.114 |  | 0 | 0 | 0 | 0.0165 | 0.001881 | RTS I / 2020 | 0 |  | 0 | 0 | 0 | 0 | 0 | 0 | 0 | SO 01.2 | 0 | 0 | 0 | 21 | 0 | 0 | 7 |  |  |  | 0 | 0 | 0 | 762_ | SO 01.2_76_ | SO 01.2_ | 0 | 0 | 0 | 0.001881 | 0 | 0 | 0
86 | SO 01.2 | 762395000R00 | Spojovací a ochranné prostředky pro střechy | m3 | 0.939 |  | 0 | 0 | 0 | 0.02357 | 0.022132 | RTS I / 2020 | 0 |  | 0 | 0 | 0 | 0 | 0 | 0 | 0 | SO 01.2 | 0 | 0 | 0 | 21 | 0 | 0 | 7 |  |  |  | 0 | 0 | 0 | 762_ | SO 01.2_76_ | SO 01.2_ | 0 | 0 | 0 | 0.022132 | 0 | 0 | 0
87 | SO 01.2 | 998762102R00 | Přesun hmot pro tesařské konstrukce, výšky do 12 m | t | 0.613 |  | 0 | 0 | 0 | 0 | 0 | RTS I / 2020 | 0 |  | 0 | 0 | 0 | 0 | 0 | 0 | 0 | SO 01.2 | 0 | 0 | 0 | 21 | 0 | 0 | 5 |  |  |  | 0 | 0 | 0 | 762_ | SO 01.2_76_ | SO 01.2_ | 0 | 0 | 0 | 0 | 0 | 0 | 0
| SO 01.2 | 764 | Konstrukce klempířské |  |  |  | 0 | 0 | 0 |  | 0.22133 | [10 empty] | SO 01.2 | [7 empty] | 0 | 0 | 0
88 | SO 01.2 | 764817163RT2 | Oplechování zdí (atik) z lak.Pz plechu, rš 630 mm | m | 34.9 |  | 0 | 0 | 0 | 0.00408 | 0.14239 | RTS I / 2020 | 0 |  | 0 | 0 | 0 | 0 | 0 | 0 | 0 | SO 01.2 | 0 | 0 | 0 | 21 | 0 | 0 | 7 |  |  |  | 0 | 0 | 0 | 764_ | SO 01.2_76_ | SO 01.2_ | 0 | 0 | 0 | 0.14239 | 0 | 0 | 0
89 | SO 01.2 | 909 R00 | Hzs-nezmeritelne stavebni prace-demontáž,krácení cca 350mm a zpětná montáž podokapního žlabu, včetně kotvícího a spojovacího mat. | h | 6 |  | 0 | 0 | 0 | 0 | 0 | RTS I / 2020 | 0 |  | 0 | 0 | 0 | 0 | 0 | 0 | 0 | SO 01.2 | 0 | 0 | 0 | 21 | 0 | 0 | 7 |  |  |  | 0 | 0 | 0 | 764_ | SO 01.2_76_ | SO 01.2_ | 0 | 0 | 0 | 0 | 0 | 0 | 0
90 | SO 01.2 | 764900020RA0 | Demontáž oplechování zdí-atika-jen úprava stávajícího plechu(sklepání falců,zastřižení a pod.) | m | 34.32 |  | 0 | 0 | 0 | 0.0023 | 0.078936 | RTS I / 2020 | 0 |  | 0 | 0 | 0 | 0 | 0 | 0 | 0 | SO 01.2 | 0 | 0 | 0 | 21 | 0 | 0 | 7 |  |  |  | 0 | 0 | 0 | 764_ | SO 01.2_76_ | SO 01.2_ | 0 | 0 | 0 | 0.078936 | 0 | 0 | 0
91 | SO 01.2 | 998764101R00 | Přesun hmot pro klempířské konstr., výšky do 6 m | t | 0.221 |  | 0 | 0 | 0 | 0 | 0 | RTS I / 2020 | 0 |  | 0 | 0 | 0 | 0 | 0 | 0 | 0 | SO 01.2 | 0 | 0 | 0 | 21 | 0 | 0 | 5 |  |  |  | 0 | 0 | 0 | 764_ | SO 01.2_76_ | SO 01.2_ | 0 | 0 | 0 | 0 | 0 | 0 | 0
| SO 01.2 | 767 | Konstrukce doplňkové stavební (zámečnické) |  |  |  | 0 | 0 | 0 |  | 0.10882 | [10 empty] | SO 01.2 | [7 empty] | 0 | 0 | 0
92 | SO 01.2 | 767995102R00 | Z1 Výroba a montáž kov. atypických konstr. do 10 kg-prvky žebříků viz.PD | kg | 52.81 |  | 0 | 0 | 0 | 6e-05 | 0.0031686 | RTS I / 2020 | 0 |  | 0 | 0 | 0 | 0 | 0 | 0 | 0 | SO 01.2 | 0 | 0 | 0 | 21 | 0 | 0 | 7 |  |  |  | 0 | 0 | 0 | 767_ | SO 01.2_76_ | SO 01.2_ | 0 | 0 | 0 | 0.0031686 | 0 | 0 | 0
93 | SO 01.2 | 55399994.A | ,Kotvy, úhelníky apod.atypické výrobky-žárově pozinkované pro žebřák-viz. PD | kg | 57.035 |  | 0 | 0 | 0 | 0.001 | 0.057035 | RTS I / 2020 | 0 |  | 0 | 0 | 0 | 0 | 0 | 0 | 0 | SO 01.2 | 0 | 0 | 0 | 21 | 0 | 0 | 7 |  |  |  | 0 | 0 | 0 | 767_ | SO 01.2_76_ | SO 01.2_ | 0 | 0 | 0 | 0.057035 | 0 | 0 | 0
94 | SO 01.2 | 953981204R00 | Chemické kotvy, beton, hl.125 mm, M16, malta 2slož viz.PD | kus | 16 |  | 0 | 0 | 0 | 3e-05 | 0.00048 | RTS I / 2020 | 0 |  | 0 | 0 | 0 | 0 | 0 | 0 | 0 | SO 01.2 | 0 | 0 | 0 | 21 | 0 | 0 | 7 |  |  |  | 0 | 0 | 0 | 767_ | SO 01.2_76_ | SO 01.2_ | 0 | 0 | 0 | 0.00048 | 0 | 0 | 0
95 | SO 01.2 | 767995102R00 | Z2 - 2ks Výroba a montáž kov. atypických konstr. do 10 kg-nosný rámpro VZT jednotku viz.PD | kg | 42.224 |  | 0 | 0 | 0 | 6e-05 | 0.0025334 | RTS I / 2020 | 0 |  | 0 | 0 | 0 | 0 | 0 | 0 | 0 | SO 01.2 | 0 | 0 | 0 | 21 | 0 | 0 | 7 |  |  |  | 0 | 0 | 0 | 767_ | SO 01.2_76_ | SO 01.2_ | 0 | 0 | 0 | 0.0025334 | 0 | 0 | 0
96 | SO 01.2 | 55399994.A | Kotvy, úhelníky apod.atypické výrobky-žárově pozinkované pro výrobu rámu pro VZT jednotku-viz PD | kg | 45.602 |  | 0 | 0 | 0 | 0.001 | 0.045602 | RTS I / 2020 | 0 |  | 0 | 0 | 0 | 0 | 0 | 0 | 0 | SO 01.2 | 0 | 0 | 0 | 21 | 0 | 0 | 7 |  |  |  | 0 | 0 | 0 | 767_ | SO 01.2_76_ | SO 01.2_ | 0 | 0 | 0 | 0.045602 | 0 | 0 | 0
97 | SO 01.2 | 909 R00 | Hzs-nezmeritelne stavebni prace-demontáž a opětovná montáž 2ks VZT jednotek, včetně kotvícího a spojovacího mat. | h | 16 |  | 0 | 0 | 0 | 0 | 0 | RTS I / 2020 | 0 |  | 0 | 0 | 0 | 0 | 0 | 0 | 0 | SO 01.2 | 0 | 0 | 0 | 21 | 0 | 0 | 7 |  |  |  | 0 | 0 | 0 | 767_ | SO 01.2_76_ | SO 01.2_ | 0 | 0 | 0 | 0 | 0 | 0 | 0
98 | SO 01.2 | 998767101R00 | Přesun hmot pro zámečnické konstr., výšky do 6 m | t | 0.109 |  | 0 | 0 | 0 | 0 | 0 | RTS I / 2020 | 0 |  | 0 | 0 | 0 | 0 | 0 | 0 | 0 | SO 01.2 | 0 | 0 | 0 | 21 | 0 | 0 | 5 |  |  |  | 0 | 0 | 0 | 767_ | SO 01.2_76_ | SO 01.2_ | 0 | 0 | 0 | 0 | 0 | 0 | 0
| SO 01.2 | 784 | Malby |  |  |  | 0 | 0 | 0 |  | 0.028494 | [10 empty] | SO 01.2 | [7 empty] | 0 | 0 | 0
99 | SO 01.2 | 784161401R00 | Penetrace podkladu nátěrem akrylát 1 x | m2 | 33.132 |  | 0 | 0 | 0 | 0.00017 | 0.0056324 | RTS I / 2020 | 0 |  | 0 | 0 | 0 | 0 | 0 | 0 | 0 | SO 01.2 | 0 | 0 | 0 | 21 | 0 | 0 | 7 |  |  |  | 0 | 0 | 0 | 784_ | SO 01.2_78_ | SO 01.2_ | 0 | 0 | 0 | 0.0056324 | 0 | 0 | 0
100 | SO 01.2 | 784165512R00 | Malba akrylát bílá, bez penetrace, 2 x | m2 | 33.132 |  | 0 | 0 | 0 | 0.00046 | 0.015241 | RTS I / 2020 | 0 |  | 0 | 0 | 0 | 0 | 0 | 0 | 0 | SO 01.2 | 0 | 0 | 0 | 21 | 0 | 0 | 7 |  |  |  | 0 | 0 | 0 | 784_ | SO 01.2_78_ | SO 01.2_ | 0 | 0 | 0 | 0.015241 | 0 | 0 | 0
101 | SO 01.2 | 784165511R00 | Malba akrylát bílá, bez penetrace, 1 x | m2 | 33.132 |  | 0 | 0 | 0 | 0.00023 | 0.0076204 | RTS I / 2020 | 0 |  | 0 | 0 | 0 | 0 | 0 | 0 | 0 | SO 01.2 | 0 | 0 | 0 | 21 | 0 | 0 | 7 |  |  |  | 0 | 0 | 0 | 784_ | SO 01.2_78_ | SO 01.2_ | 0 | 0 | 0 | 0.0076204 | 0 | 0 | 0
| SO 01.2 | 94 | Lešení a stavební výtahy |  |  |  | 0 | 0 | 0 |  | 1.5492 | [10 empty] | SO 01.2 | [7 empty] | 0 | 0 | 0
102 | SO 01.2 | 941955001R00 | Lešení lehké pomocné, výška podlahy do 1,2 m | m2 | 51.96 |  | 0 | 0 | 0 | 0.00121 | 0.062872 | RTS I / 2020 | 0 |  | 0 | 0 | 0 | 0 | 0 | 0 | 0 | SO 01.2 | 0 | 0 | 0 | 21 | 0 | 0 | 1 |  |  |  | 0 | 0 | 0 | 94_ | SO 01.2_9_ | SO 01.2_ | 0 | 0 | 0 | 0.062872 | 0 | 0 | 0
103 | SO 01.2 | 941955003R00 | Lešení lehké pomocné, výška podlahy do 2,5 m | m2 | 6 |  | 0 | 0 | 0 | 0.00592 | 0.03552 | RTS I / 2020 | 0 |  | 0 | 0 | 0 | 0 | 0 | 0 | 0 | SO 01.2 | 0 | 0 | 0 | 21 | 0 | 0 | 1 |  |  |  | 0 | 0 | 0 | 94_ | SO 01.2_9_ | SO 01.2_ | 0 | 0 | 0 | 0.03552 | 0 | 0 | 0
104 | SO 01.2 | 941955004R00 | Lešení lehké pomocné, výška podlahy do 3,5 m | m2 | 27.36 |  | 0 | 0 | 0 | 0.00635 | 0.17374 | RTS I / 2020 | 0 |  | 0 | 0 | 0 | 0 | 0 | 0 | 0 | SO 01.2 | 0 | 0 | 0 | 21 | 0 | 0 | 1 |  |  |  | 0 | 0 | 0 | 94_ | SO 01.2_9_ | SO 01.2_ | 0 | 0 | 0 | 0.17374 | 0 | 0 | 0
105 | SO 01.2 | 941941031R00 | Montáž lešení leh.řad.s podlahami,š.do 1 m, H 10 m | m2 | 63.6 |  | 0 | 0 | 0 | 0.01838 | 1.169 | RTS I / 2020 | 0 |  | 0 | 0 | 0 | 0 | 0 | 0 | 0 | SO 01.2 | 0 | 0 | 0 | 21 | 0 | 0 | 1 |  |  |  | 0 | 0 | 0 | 94_ | SO 01.2_9_ | SO 01.2_ | 0 | 0 | 0 | 1.169 | 0 | 0 | 0
106 | SO 01.2 | 941941191R00 | Příplatek za každý měsíc použití lešení k pol.1031 | m2 | 127.2 |  | 0 | 0 | 0 | 0.00085 | 0.10812 | RTS I / 2020 | 0 |  | 0 | 0 | 0 | 0 | 0 | 0 | 0 | SO 01.2 | 0 | 0 | 0 | 21 | 0 | 0 | 1 |  |  |  | 0 | 0 | 0 | 94_ | SO 01.2_9_ | SO 01.2_ | 0 | 0 | 0 | 0.10812 | 0 | 0 | 0
107 | SO 01.2 | 941941831R00 | Demontáž lešení leh.řad.s podlahami,š.1 m, H 10 m | m2 | 63.6 |  | 0 | 0 | 0 | 0 | 0 | RTS I / 2020 | 0 |  | 0 | 0 | 0 | 0 | 0 | 0 | 0 | SO 01.2 | 0 | 0 | 0 | 21 | 0 | 0 | 1 |  |  |  | 0 | 0 | 0 | 94_ | SO 01.2_9_ | SO 01.2_ | 0 | 0 | 0 | 0 | 0 | 0 | 0
108 | SO 01.2 | 941941502R00 | Doprava lešení pronaj-dovoz a odvoz sady do 250m2 | km | 25 |  | 0 | 0 | 0 | 0 | 0 | RTS I / 2020 | 0 |  | 0 | 0 | 0 | 0 | 0 | 0 | 0 | SO 01.2 | 0 | 0 | 0 | 21 | 0 | 0 | 1 |  |  |  | 0 | 0 | 0 | 94_ | SO 01.2_9_ | SO 01.2_ | 0 | 0 | 0 | 0 | 0 | 0 | 0
| SO 01.2 | 95 | Různé dokončovací konstrukce a práce na pozemních stavbách |  |  |  | 0 | 0 | 0 |  | 0 | [10 empty] | SO 01.2 | [7 empty] | 0 | 0 | 0
109 | SO 01.2 | 952901411R00 | Vyčištění ostatních objektů-střecha a vnitřek po opravě kanalizace a zazdívce oken | m2 | 191.56 |  | 0 | 0 | 0 | 0 | 0 | RTS I / 2020 | 0 |  | 0 | 0 | 0 | 0 | 0 | 0 | 0 | SO 01.2 | 0 | 0 | 0 | 21 | 0 | 0 | 1 |  |  |  | 0 | 0 | 0 | 95_ | SO 01.2_9_ | SO 01.2_ | 0 | 0 | 0 | 0 | 0 | 0 | 0
| SO 01.2 | H99 | Ostatní přesuny hmot |  |  |  | 0 | 0 | 0 |  | 0 | [10 empty] | SO 01.2 | [7 empty] | 0 | 0 | 0
110 | SO 01.2 | 999281105R00 | Přesun hmot pro opravy a údržbu do výšky 6 m | t | 11.401 |  | 0 | 0 | 0 | 0 | 0 | RTS I / 2020 | 0 |  | 0 | 0 | 0 | 0 | 0 | 0 | 0 | SO 01.2 | 0 | 0 | 0 | 21 | 0 | 0 | 5 |  |  |  | 0 | 0 | 0 | H99_ | SO 01.2_9_ | SO 01.2_ | 0 | 0 | 0 | 0 | 0 | 0 | 0
| SO 01.2 | M21 | Elektromontáže |  |  |  | 0 | 0 | 0 |  | 0.14347 | [10 empty] | SO 01.2 | [7 empty] | 0 | 0 | 0
111 | SO 01.2 | 210810045RT1 | Kabel CYKY-m 750 V 3 x 1,5 mm2 pevně uložený,včetně dodávky kabelu Kabel CYKY-J 3x1,5 | m | 55 |  | 0 | 0 | 0 | 0.00016 | 0.0088 | RTS I / 2020 | 0 |  | 0 | 0 | 0 | 0 | 0 | 0 | 0 | SO 01.2 | 0 | 0 | 0 | 21 | 0 | 0 | 2 |  |  |  | 0 | 0 | 0 | M21_ | SO 01.2_9_ | SO 01.2_ | 0 | 0 | 0 | 0.0088 | 0 | 0 | 0
112 | SO 01.2 | 210220221R00 | Tyč jímací s upev. na stř. do 4 m, na konstr | kus | 4 |  | 0 | 0 | 0 | 0 | 0 | RTS I / 2020 | 0 |  | 0 | 0 | 0 | 0 | 0 | 0 | 0 | SO 01.2 | 0 | 0 | 0 | 21 | 0 | 0 | 2 |  |  |  | 0 | 0 | 0 | M21_ | SO 01.2_9_ | SO 01.2_ | 0 | 0 | 0 | 0 | 0 | 0 | 0
113 | SO 01.2 | 35444172A | Tyč jímací 3 m FeZn, 18 mm viz.PD EL | kus | 4 |  | 0 | 0 | 0 | 0.00451 | 0.01804 |  | 0 |  | 0 | 0 | 0 | 0 | 0 | 0 | 0 | SO 01.2 | 0 | 0 | 0 | 21 | 0 | 0 | 1 |  |  |  | 0 | 0 | 0 | M21_ | SO 01.2_9_ | SO 01.2_ | 0 | 0 | 0 | 0.01804 | 0 | 0 | 0
114 | SO 01.2 | 35441233A | Stojan jímací tyče 4 m na ploché střeše | kus | 4 |  | 0 | 0 | 0 | 0.0014 | 0.0056 | RTS I / 2020 | 0 |  | 0 | 0 | 0 | 0 | 0 | 0 | 0 | SO 01.2 | 0 | 0 | 0 | 21 | 0 | 0 | 1 |  |  |  | 0 | 0 | 0 | M21_ | SO 01.2_9_ | SO 01.2_ | 0 | 0 | 0 | 0.0056 | 0 | 0 | 0
115 | SO 01.2 | 210220301RT2 | Svorka hromosvodová do 2 šroubů /SS, SZ, SO/,včetně dodávky svorky SS | kus | 40 |  | 0 | 0 | 0 | 0.00011 | 0.0044 | RTS I / 2020 | 0 |  | 0 | 0 | 0 | 0 | 0 | 0 | 0 | SO 01.2 | 0 | 0 | 0 | 21 | 0 | 0 | 2 |  |  |  | 0 | 0 | 0 | M21_ | SO 01.2_9_ | SO 01.2_ | 0 | 0 | 0 | 0.0044 | 0 | 0 | 0
116 | SO 01.2 | 210220302RT3 | Svorka hromosvodová nad 2 šrouby /ST, SJ, SR, atd/,včetně dodávky svorky SK pro vodič d 6-10 mm | kus | 6 |  | 0 | 0 | 0 | 0.00022 | 0.00132 | RTS I / 2020 | 0 |  | 0 | 0 | 0 | 0 | 0 | 0 | 0 | SO 01.2 | 0 | 0 | 0 | 21 | 0 | 0 | 2 |  |  |  | 0 | 0 | 0 | M21_ | SO 01.2_9_ | SO 01.2_ | 0 | 0 | 0 | 0.00132 | 0 | 0 | 0
117 | SO 01.2 | 210220302RT6 | Svorka hromosvodová nad 2 šrouby /ST, SJ, SR, atd/,včetně dodávky svorky SP kovových částí d 3-12 mm | kus | 35 |  | 0 | 0 | 0 | 0.00013 | 0.00455 | RTS I / 2020 | 0 |  | 0 | 0 | 0 | 0 | 0 | 0 | 0 | SO 01.2 | 0 | 0 | 0 | 21 | 0 | 0 | 2 |  |  |  | 0 | 0 | 0 | M21_ | SO 01.2_9_ | SO 01.2_ | 0 | 0 | 0 | 0.00455 | 0 | 0 | 0
118 | SO 01.2 | 210220302R00 | Svorka hromosvodová nad 2 šrouby /ST, SJ, SR, atd/ | kus | 8 |  | 0 | 0 | 0 | 0 | 0 | RTS I / 2020 | 0 |  | 0 | 0 | 0 | 0 | 0 | 0 | 0 | SO 01.2 | 0 | 0 | 0 | 21 | 0 | 0 | 2 |  |  |  | 0 | 0 | 0 | M21_ | SO 01.2_9_ | SO 01.2_ | 0 | 0 | 0 | 0 | 0 | 0 | 0
119 | SO 01.2 | 35441850 | Svorka univerzální SU | kus | 8 |  | 0 | 0 | 0 | 0.00013 | 0.00104 | RTS I / 2020 | 0 |  | 0 | 0 | 0 | 0 | 0 | 0 | 0 | SO 01.2 | 0 | 0 | 0 | 21 | 0 | 0 | 1 |  |  |  | 0 | 0 | 0 | M21_ | SO 01.2_9_ | SO 01.2_ | 0 | 0 | 0 | 0.00104 | 0 | 0 | 0
120 | SO 01.2 | 210220302RT5 | Svorka k tyči, FeZn, pro průměr 8-10/16mm,včetně dodávky svorky k jímací tyči | kus | 4 |  | 0 | 0 | 0 | 0.00039 | 0.00156 | RTS I / 2020 | 0 |  | 0 | 0 | 0 | 0 | 0 | 0 | 0 | SO 01.2 | 0 | 0 | 0 | 21 | 0 | 0 | 2 |  |  |  | 0 | 0 | 0 | M21_ | SO 01.2_9_ | SO 01.2_ | 0 | 0 | 0 | 0.00156 | 0 | 0 | 0
121 | SO 01.2 | 35441542 | Podpěra vedení na ploché stř. plast. štěrk PV 21-c | kus | 90 |  | 0 | 0 | 0 | 0.00098 | 0.0882 | RTS I / 2020 | 0 |  | 0 | 0 | 0 | 0 | 0 | 0 | 0 | SO 01.2 | 0 | 0 | 0 | 21 | 0 | 0 | 1 |  |  |  | 0 | 0 | 0 | M21_ | SO 01.2_9_ | SO 01.2_ | 0 | 0 | 0 | 0.0882 | 0 | 0 | 0
122 | SO 01.2 | 35441213A | Držák T oddáleného hromosvodu | kus | 6 |  | 0 | 0 | 0 | 0.00166 | 0.00996 | RTS I / 2020 | 0 |  | 0 | 0 | 0 | 0 | 0 | 0 | 0 | SO 01.2 | 0 | 0 | 0 | 21 | 0 | 0 | 1 |  |  |  | 0 | 0 | 0 | M21_ | SO 01.2_9_ | SO 01.2_ | 0 | 0 | 0 | 0.00996 | 0 | 0 | 0
123 | SO 01.2 | 34195 | Materiál pro elektroinstalaci-doplňkový-Betonový podstavec PB9 9kg 4ks+pryž.podložka,Betonový podstavec PB19 +podložka, | sada | 4 |  | 0 | 0 | 0 | 0 | 0 | RTS I / 2020 | 0 |  | 0 | 0 | 0 | 0 | 0 | 0 | 0 | SO 01.2 | 0 | 0 | 0 | 21 | 0 | 0 | 1 |  |  |  | 0 | 0 | 0 | M21_ | SO 01.2_9_ | SO 01.2_ | 0 | 0 | 0 | 0 | 0 | 0 | 0
124 | SO 01.2 | 34195 | Pomocný instalační materiál | ks | 15 |  | 0 | 0 | 0 | 0 | 0 | RTS I / 2020 | 0 |  | 0 | 0 | 0 | 0 | 0 | 0 | 0 | SO 01.2 | 0 | 0 | 0 | 21 | 0 | 0 | 1 |  |  |  | 0 | 0 | 0 | M21_ | SO 01.2_9_ | SO 01.2_ | 0 | 0 | 0 | 0 | 0 | 0 | 0
| SO 01.2 | M22 | Montáže sdělovací a zabezpečovací techniky |  |  |  | 0 | 0 | 0 |  | 0 | [10 empty] | SO 01.2 | [7 empty] | 0 | 0 | 0
125 | SO 01.2 | 220890202R00 | Revize dotčeného bleskovodu vč. revizní zprávy | h | 15 |  | 0 | 0 | 0 | 0 | 0 | RTS I / 2020 | 0 |  | 0 | 0 | 0 | 0 | 0 | 0 | 0 | SO 01.2 | 0 | 0 | 0 | 21 | 0 | 0 | 2 |  |  |  | 0 | 0 | 0 | M22_ | SO 01.2_9_ | SO 01.2_ | 0 | 0 | 0 | 0 | 0 | 0 | 0
126 | SO 01.2 | 220890202R00 | Revize elektro-připojení vyhřiv.cpustí | h | 8 |  | 0 | 0 | 0 | 0 | 0 | RTS I / 2020 | 0 |  | 0 | 0 | 0 | 0 | 0 | 0 | 0 | SO 01.2 | 0 | 0 | 0 | 21 | 0 | 0 | 2 |  |  |  | 0 | 0 | 0 | M22_ | SO 01.2_9_ | SO 01.2_ | 0 | 0 | 0 | 0 | 0 | 0 | 0
| SOVORN |  | Vedlejší a rozpočtové náklady |  |  |  | 0 | 0 | 0 |  | 0
| SOVORN | M | Montážní přirážky |  |  |  | 0 | 0 | 0 |  | 0 | [10 empty] | SOVORN | [7 empty] | 0 | 0 | 0
127 | SOVORN | 220890084R00 | Účast technika na stavbě-vypracování výrobní dílenské dokumentace | h | 5 |  | 0 | 0 | 0 | 0 | 0 | RTS I / 2020 | 0 |  | 0 | 0 | 0 | 0 | 0 | 0 | 0 | SOVORN | 0 | 0 | 0 | 21 | 0 | 0 | 2 |  |  |  | 0 | 0 | 0 | M_ | SOVORN_9_ | SOVORN_ | 0 | 0 | 0 | 0 | 0 | 0 | 0
128 | SOVORN | 220890084R00 | Účast technika na stavbě-inženýrská činnost dodavatele – práce spojené s realizací kolaudace (vyjádření, revize, zkoušky atd.) | h | 5 |  | 0 | 0 | 0 | 0 | 0 | RTS I / 2020 | 0 |  | 0 | 0 | 0 | 0 | 0 | 0 | 0 | SOVORN | 0 | 0 | 0 | 21 | 0 | 0 | 2 |  |  |  | 0 | 0 | 0 | M_ | SOVORN_9_ | SOVORN_ | 0 | 0 | 0 | 0 | 0 | 0 | 0
129 | SOVORN | 110 R00 | Mimostaveništní doprava mimostaveništní doprava (vč. DIO -zpracování a projednání, řízení dopravy apod.) | % | 0 |  | 0 | 0 | 0 | 0 | 0 | RTS I / 2020 | 0 |  | 0 | 0 | 0 | 0 | 0 | 0 | 0 | SOVORN | 0 | 0 | 0 | 21 | 0 | 0 | 2 |  |  |  | 0 | 0 | 0 | M_ | SOVORN_9_ | SOVORN_ | 0 | 0 | 0 | 0 | 0 | 0 | 0
130 | SOVORN | 201 R00 | Kompletační a koordinační činnost hlavního dodavatele stavby | % | 0 |  | 0 | 0 | 0 | 0 | 0 | RTS I / 2020 | 0 |  | 0 | 0 | 0 | 0 | 0 | 0 | 0 | SOVORN | 0 | 0 | 0 | 21 | 0 | 0 | 2 |  |  |  | 0 | 0 | 0 | M_ | SOVORN_9_ | SOVORN_ | 0 | 0 | 0 | 0 | 0 | 0 | 0
| SOZS |  | Zařízení staveniště |  |  |  | 0 | 0 | 0 |  | 0.14433
| SOZS | 18 | Povrchové úpravy terénu |  |  |  | 0 | 0 | 0 |  | 0 | [10 empty] | SOZS | [7 empty] | 0 | 0 | 0
131 | SOZS | 181050010RA0 | Terénní modelace-nebo úklid staveniště po ukončení stavby | m2 | 50 |  | 0 | 0 | 0 | 0 | 0 | RTS I / 2020 | 0 |  | 0 | 0 | 0 | 0 | 0 | 0 | 0 | SOZS | 0 | 0 | 0 | 21 | 0 | 0 | 1 |  |  |  | 0 | 0 | 0 | 18_ | SOZS_1_ | SOZS_ | 0 | 0 | 0 | 0 | 0 | 0 | 0
| SOZS | 762 | Konstrukce tesařské |  |  |  | 0 | 0 | 0 |  | 0.14369 | [10 empty] | SOZS | [7 empty] | 0 | 0 | 0
132 | SOZS | 762088116R00 | Zakrývání provizorní plachtou 15x20m,vč.odstranění(ochrana materiálů sypkých,stavby při výstavbě zdivo-krov a pod) | kus | 1 |  | 0 | 0 | 0 | 0.14369 | 0.14369 | RTS I / 2020 | 0 |  | 0 | 0 | 0 | 0 | 0 | 0 | 0 | SOZS | 0 | 0 | 0 | 21 | 0 | 0 | 7 |  |  |  | 0 | 0 | 0 | 762_ | SOZS_76_ | SOZS_ | 0 | 0 | 0 | 0.14369 | 0 | 0 | 0
| SOZS | H01 | Budovy občanské výstavby |  |  |  | 0 | 0 | 0 |  | 0 | [10 empty] | SOZS | [7 empty] | 0 | 0 | 0
133 | SOZS | 998014205R00 | Přesun hmot, mobilní buňky, příplatek do 5 km | t | 1.5 |  | 0 | 0 | 0 | 0 | 0 | RTS I / 2020 | 0 |  | 0 | 0 | 0 | 0 | 0 | 0 | 0 | SOZS | 0 | 0 | 0 | 21 | 0 | 0 | 5 |  |  |  | 0 | 0 | 0 | H01_ | SOZS_9_ | SOZS_ | 0 | 0 | 0 | 0 | 0 | 0 | 0
134 | SOZS | 998014206R00 | Přesun hmot, mobilní buňky, přípl. za dalších 5 km | t | 7.5 |  | 0 | 0 | 0 | 0 | 0 | RTS I / 2020 | 0 |  | 0 | 0 | 0 | 0 | 0 | 0 | 0 | SOZS | 0 | 0 | 0 | 21 | 0 | 0 | 5 |  |  |  | 0 | 0 | 0 | H01_ | SOZS_9_ | SOZS_ | 0 | 0 | 0 | 0 | 0 | 0 | 0
| SOZS | M22 | Montáže sdělovací a zabezpečovací techniky |  |  |  | 0 | 0 | 0 |  | 0 | [10 empty] | SOZS | [7 empty] | 0 | 0 | 0
135 | SOZS | 220110583R00 | Montáž celoplech.rozvaděče - provizorní zapojení | kus | 1 |  | 0 | 0 | 0 | 0 | 0 | RTS I / 2020 | 0 |  | 0 | 0 | 0 | 0 | 0 | 0 | 0 | SOZS | 0 | 0 | 0 | 21 | 0 | 0 | 2 |  |  |  | 0 | 0 | 0 | M22_ | SOZS_9_ | SOZS_ | 0 | 0 | 0 | 0 | 0 | 0 | 0
136 | SOZS | 37501303 | Nástěnná rozvaděčová skříň systému, BM103(staveništní rozvaděč hlavní s měření a vedlejší stavebni) | kus | 1 |  | 0 | 0 | 0 | 0 | 0 | RTS I / 2020 | 0 |  | 0 | 0 | 0 | 0 | 0 | 0 | 0 | SOZS | 0 | 0 | 0 | 21 | 0 | 0 | 1 |  |  |  | 0 | 0 | 0 | M22_ | SOZS_9_ | SOZS_ | 0 | 0 | 0 | 0 | 0 | 0 | 0
| SOZS | M43 | Montáže ocelových konstrukcí |  |  |  | 0 | 0 | 0 |  | 0.00064 | [10 empty] | SOZS | [7 empty] | 0 | 0 | 0
137 | SOZS | 381181002R00 | Montáž a demontáž mobilních buněk v jednopodlažní sestavě | kus | 1 |  | 0 | 0 | 0 | 0.00064 | 0.00064 | RTS I / 2020 | 0 |  | 0 | 0 | 0 | 0 | 0 | 0 | 0 | SOZS | 0 | 0 | 0 | 21 | 0 | 0 | 1 |  |  |  | 0 | 0 | 0 | M43_ | SOZS_9_ | SOZS_ | 0 | 0 | 0 | 0.00064 | 0 | 0 | 0
138 | SOZS | 430-pronájem | Pronájem buněk pro soc.zařízení a sklady | měsíc | 3 |  | 0 | 0 | 0 | 0 | 0 |  | 0 |  | 0 | 0 | 0 | 0 | 0 | 0 | 0 | SOZS | 0 | 0 | 0 | 21 | 0 | 0 | 2 |  |  |  | 0 | 0 | 0 | M43_ | SOZS_9_ | SOZS_ | 0 | 0 | 0 | 0 | 0 | 0 | 0
139 | SOZS | 430-pronájem WC | Pronájem WC zařízení | měsíc | 3 |  | 0 | 0 | 0 | 0 | 0 |  | 0 |  | 0 | 0 | 0 | 0 | 0 | 0 | 0 | SOZS | 0 | 0 | 0 | 21 | 0 | 0 | 2 |  |  |  | 0 | 0 | 0 | M43_ | SOZS_9_ | SOZS_ | 0 | 0 | 0 | 0 | 0 | 0 | 0
[7 empty] | Celkem: |  | 0

## Výkaz výměr
Výkaz výměr
Název stavby: |  | Oprava části střechy MŠ Ugartova Přímětice |  | Objednatel: | Město Znojmo, Obrokova 1/12, 669 02 Znojmo
Druh stavby: |  | Stavební úpravy |  | Projektant: | Ing. Roman Zvěřina
Lokalita: |  | k.ú. Přímětice - parc.č. st. 371/1, 371/2 (Ugartova 279/11) |  | Zhotovitel:
Zpracoval: |  | Bohuslav Hemala |  | Zpracováno dne: | 12.05.2020
Č | Objekt | Kód | Zkrácený popis |  | MJ | Množství | Potřebné množství
|  | 18 | Povrchové úpravy terénu
1 | SOZS | 181050010RA0 | Terénní modelace-nebo úklid staveniště po ukončení stavby |  | m2 | 50 | 0
|  |  | 50Â Â Â |  |  | 50
|  | 31 | Zdi podpěrné a volné
2 | SO 01.2 | 319211332RT1 | Fabion z CM v koutu podlahy r 50 mm |  | m | 71.02 | 0
|  |  | 12,12*2+12,4*2+6,46*2+4,53*2Â Â Â |  |  | 71.02
3 | SO 01.2 | 311270042RA0 | Zdivo z tvárnic porobetonových hladkých, tloušťka 25 cm |  | m3 | 0.743 | 0
|  |  | 1,65*0,6*3*0,25Â Â Â |  |  | 0.743
|  | 60 | Omítky ze suchých směsí
4 | SO 01.2 | 602011193R00 | Kontaktní nátěr pod omítky bílý |  | m2 | 72.78 | 0
|  |  | 36,39*2Â Â Â i přechodový můstek |  |  | 72.78
5 | SO 01.2 | 602011188RT8 | Stěrka na stěnách silikonová barevná, zatíraná, zrnitost 3,0 mm |  | m2 | 36.39 | 0
|  |  | (6,99+5,14)*2*1,5Â Â Â horní objekt |  |  | 36.39
|  | 61 | Úprava povrchů vnitřní
6 | SO 01.2 | 612481211RT2 | Montáž výztužné sítě(perlinky)do stěrky-vnit.stěny,včetně výztužné sítě a stěrkového tmelu |  | m2 | 3.564 | 0
|  |  | (1,65*0,6)*3*1,2Â Â Â po oknech |  |  | 3.564
7 | SO 01.2 | 612425931RT2 | Omítka vápenná vnitřního ostění - štuková |  | m2 | 5.064 | 0
|  |  | 3,564Â Â Â po oknech |  |  | 3.564
|  |  | 3*0,5Â Â Â po opravě kanalizace |  |  | 1.5
|  | 62 | Úprava povrchů vnější
8 | SO 01.2 | 622481115R00 | Potažení vnějších stěn rabic. pletivem, přichycení |  | m2 | 110.372 | 0
|  |  | (6,99+5,14)*2*2,2+(6,59+4,66)*2*0,45Â Â Â horní objekt |  |  | 63.497
|  |  | (12,12*2+12,23*2-3,38)*1+3,38*0,46Â Â Â |  |  | 46.875
9 | SO 01.2 | 622421121RT2 | Omítka vnější stěn, MVC, hrubá zatřená |  | m2 | 110.372 | 0
|  |  | 110,372Â Â Â |  |  | 110.372
10 | SO 01.2 | 620452105R00 | Vnější omítka cem. rovná příplatek za další 1 cm |  | m2 | 110.372 | 0
|  |  | 110,372Â Â Â |  |  | 110.372
11 | SO 01.2 | 622904112R00 | Očištění fasád tlakovou vodou složitost 1 - 2 |  | m2 | 110.372 | 0
|  |  | 110,372Â Â Â |  |  | 110.372
12 | SO 01.2 | 622315521RV1 | Zateplovací systém atiky, XPS tl. 80 mm,zakončený stěrkou s výztužnou tkaninou,Součinitel tepelné vodivosti izolantu 0,035 W/m K. |  | m2 | 55.483 | 0
|  |  | (6,59+4,66)*2*0,51Â Â Â horní objekt C |  |  | 11.475
|  |  | (13,1+12,12+0,4+9,15)*1Â Â Â B |  |  | 34.77
|  |  | 0,4*1*2Â Â Â boky |  |  | 0.8
|  |  | (3,8+12,12)*0,53Â Â Â A |  |  | 8.438
13 | SO 01.2 | 622315137RV1 | Zateplovací systém fasáda, EPS F tl. 200 mm,zakončený stěrkou s výztužnou tkaninou |  | m2 | 53.372 | 0
|  |  | (6,99+5,14)*2*2,2Â Â Â horní objekt |  |  | 53.372
14 | SO 01.2 | 713131531RT1 | Izolace stěn,bitumenové.lep.celoplošně(příplatek k lepení bitumeny- atiková a stěnová část) |  | m2 | 41.018 | 0
|  |  | (6,99+5,14)*2*0,35+(6,59+4,66)*2*0,45Â Â Â horní objekt |  |  | 18.616
|  |  | (12,12*2+12,23*2-3,38)*0,46+3,38*0,46Â Â Â |  |  | 22.402
15 | SO 01.2 | 622481211RT2 | Montáž výztužné sítě (perlinky) do stěrky-stěny,včetně výztužné sítě a stěrkového tmelu-rohy |  | m2 | 0.3 | 0
|  |  | 1*3*0,1Â Â Â |  |  | 0.3
16 | SO 01.2 | 622421491R00 | Doplňky zatepl. systémů, rohová lišta s okapničkou |  | m | 3 | 0
|  |  | 3Â Â Â |  |  | 3
17 | SO 01.2 | 622110010RA0 | Omítka stěn vnější břizolitová, složitost 3-jen oprava dotčení části pod atikou |  | m2 | 3.384 | 0
|  |  | (11,12+0,8+3,8+0,4+0,8)*0,2Â Â Â |  |  | 3.384
|  | 63 | Podlahy a podlahové konstrukce
18 | SO 01.2 | 632922912R00 | Kladení dlaždic 40 x 40 cm na střeše pod VZT |  | m2 | 1.28 | 0
|  |  | 0,4*0,4*4*2Â Â Â |  |  | 1.28
19 | SO 01.2 | 592468030 | Dlažba betonová 400x400x40 mm hladká vhodná pro dlažbu na terče(bude dle výběru) |  | kus | 8 | 0
|  |  | 4*2Â Â Â |  |  | 8
|  | 712 | Izolace střech (živičné krytiny)
20 | SO 01.1 | 712300832RT3 | Odstranění povlakové krytiny střech do 10° 2vrstvé |  | m2 | 360.691 | 0
|  |  | 12,12*12,4*1,2*2Â Â Â |  |  | 360.691
21 | SO 01.2 | 712372111RV1 | Krytina střech do 10° fólie, 4 kotvy/m2, na beton,tl. izolace cca 300 mm, fólie ve specifikaci |  | m2 | 133.389 | 0
|  |  | 11,96*12,23-7,45*5,54Â Â Â spodní střecha |  |  | 104.998
|  |  | 6,38*4,45Â Â Â horní střecha |  |  | 28.391
22 | SO 01.2 | 712371801RT1 | Povlaková krytina střech do 10°, fólií PVC,1 vrstva - fólie ve specifikaci-atika |  | m2 | 19.278 | 0
|  |  | (12,12+3,8+0,5)*0,375Â Â Â spodní střecha det.A |  |  | 6.158
|  |  | (7,45+5,54)*2*0,505Â Â Â horní střecha |  |  | 13.12
23 | SO 01.2 | 712372111RS1 | Krytina střech do 10° fólie, 4 kotvy/m2, na XPS svislá,tl. izolace do 160 mm, fólie ve specifikaci |  | m2 | 45.702 | 0
|  |  | (12,12+3,8)*0,3+(7,45*2+5,54*2)*0,4Â Â Â spodní střecha |  |  | 15.168
|  |  | (6,46+4,53)*0,3*2Â Â Â horní střecha |  |  | 6.594
|  |  | (12,98+12,12+9,1)*0,7Â Â Â B |  |  | 23.94
24 | SO 01.2 | 283220012 | Fólie izolační tl. 1,5 mm š. 1600 mm, z PVC-P (měkčený polyvinylchlorid) a obsahují výztužnou PES (polyesterovou) vložku(B roof (t3))viz.PD |  | m2 | 228.124 | 0
|  |  | 133,389+19,278+45,702Â Â Â |  |  | 198.369
|  |  | ;ztratné 15%; 29,75535Â Â Â |  |  | 29.755
25 | SO 01.2 | 712391171RZ5 | Povlaková krytina střech do 10°, podklad. textilie,1 vrstva - včetně dodávky textilie min.300g/m2 |  | m2 | 198.369 | 0
|  |  | 133,389+19,278+45,702Â Â Â |  |  | 198.369
26 | SO 01.2 | 712311101RZ1 | Povlaková krytina střech do 10°, za studena ALP,1 x nátěr - včetně dodávky ALP |  | m2 | 194.619 | 0
|  |  | 12,4*12,12-6,99*4,66Â Â Â spodní střecha |  |  | 117.715
|  |  | 6,46*4,53Â Â Â horní střecha |  |  | 29.264
|  |  | (12,4*2+12,12*2+6,99*2+5,14*2)*0,5Â Â Â svislé boky |  |  | 36.65
|  |  | (6,46*2+4,53*2)*0,5Â Â Â |  |  | 10.99
27 | SO 01.2 | 712499096RT3 | Povlaková krytina přípl.za pl.do 10 m2, pro AIP,plochy jednotlivě od 5 do 10 m2 |  | m2 | 47.64 | 0
|  |  | 47,64Â Â Â |  |  | 47.64
28 | SO 01.2 | 712341559RT1 | Povlaková krytina střech do 10°, NAIP přitavením,1 vrstva - materiál ve specifikaci |  | m2 | 194.619 | 0
|  |  | 194,619Â Â Â |  |  | 194.619
29 | SO 01.2 | 712499097RT3 | Povlaková krytina přípl.za pl.do 10 m2, pro NAIP,plochy jednotlivě od 5 do 10 m2 |  | m2 | 47.64 | 0
|  |  | (12,4*2+12,12*2+6,99*2+5,14*2)*0,5Â Â Â svislé boky |  |  | 36.65
|  |  | (6,46*2+4,53*2)*0,5Â Â Â |  |  | 10.99
30 | SO 01.2 | 628522691 | Pás modifikovaný asfalt AL 40 mineral, tloušťka pásu - 4,0 mm viz.PD |  | m2 | 233.543 | 0
|  |  | 194,619Â Â Â |  |  | 194.619
|  |  | ;ztratné 20%; 38,9238Â Â Â |  |  | 38.924
31 | SO 01.2 | 712378102RT1 | Komínek odvětrání střechy s manžetou z PVC,DN 50 mm |  | kus | 8 | 0
|  |  | 8Â Â Â |  |  | 8
32 | SO 01.2 | 712378008R00 | Pásek systémový pro lepení střešní krytiny z poplastováného plechu RŠ 50 mm |  | m | 55.938 | 0
|  |  | (13+9,1)*0,7*2Â Â Â spodní střecha det.B |  |  | 30.94
|  |  | (6,46+4,53)*2*0,35*2Â Â Â horní střecha det.C |  |  | 15.386
|  |  | (3,9+12,12)*0,3*2Â Â Â det.A |  |  | 9.612
33 | SO 01.2 | 712378006R00 | Rohová lišta vnější ze systémové popl.plechu RŠ 100 mm, pro lepení střešních folií |  | m | 70.68 | 0
|  |  | 6,46*2+4,53*2+12,12+12,12+12,23*2Â Â Â |  |  | 70.68
34 | SO 01.2 | 712378007R00 | Rohová lišta vnitřní ze systémové popl.plechu RŠ 100 mm, pro lepení střešních folií |  | m | 96.66 | 0
|  |  | 70,68+7,45*2+5,54*2Â Â Â atiky a stěny |  |  | 96.66
35 | SO 01.2 | 712378001R00 | Lemování ke stěně z polplastovaného plechu systémové ke střešní krytine tl.0,6mm Pz jádro do RŠ150MM |  | m | 29.98 | 0
|  |  | 7,45*2+5,54*2Â Â Â u zdiva |  |  | 25.98
|  |  | 1*4Â Â Â rohy boků |  |  | 4
36 | SO 01.2 | 712378003R00 | D+M Systémové lemování atiky,říms pro lepení střešní folie z poplastovaného plechu tl.0,6mm RŠ do 250 mm |  | m | 42.62 | 0
|  |  | 12,12+3,8+7,65*2+5,7*2Â Â Â |  |  | 42.62
37 | SO 01.2 | 712378101RT3 | Komínek odvětrání kanalizace s manžetou z PVC,pro DN 110 mm |  | kus | 8 | 0
|  |  | 8Â Â Â |  |  | 8
38 | SO 01.2 | 712348105RT3 | Prostup parozábranou s manžetou z afaltového pásu,průměr prostupu 110 mm |  | kus | 1 | 0
|  |  | 1Â Â Â |  |  | 1
39 | SO 01.2 | 711757288R00 | Opracování prostupů, samolep.pásy, D do 200 mm -parozábranou |  | kus | 7 | 0
|  |  | 7Â Â Â |  |  | 7
40 | SO 01.2 | 712371801RT1 | Povlaková krytina střech do 10°, fólií PVC,1 vrstva - fólie ve specifikaci |  | m2 | 17 | 0
|  |  | (9+12+9+4)*0,5Â Â Â chodníček na rovné střeše |  |  | 17
41 | SO 01.2 | 28322342 | Fólie speciální systémová střešní mPVC+tl. 2,4mm pro vytvoření chodníčků na střechách a pod podkladní dlažby a pod. |  | m2 | 18.7 | 0
|  |  | 17Â Â Â |  |  | 17
|  |  | ;ztratné 10%; 1,7Â Â Â |  |  | 1.7
42 | SO 01.2 | 998712101R00 | Přesun hmot pro povlakové krytiny, výšky do 6 m |  | t | 2.011 | 0
|  |  | 2,011Â Â Â |  |  | 2.011
|  | 713 | Izolace tepelné
43 | SO 01.1 | 713100827R00 | Odstr. tepelné izolace, kombidesky 2str. tl. 5 cm |  | m2 | 141.755 | 0
|  |  | 12,12*12,4-(6,99*2+5,2*2)*0,35Â Â Â |  |  | 141.755
44 | SO 01.2 | 713141125R00 | Izolace tepelná střech, desky, na lepidlo PUK-po vrstvách 3x |  | m2 | 400.166 | 0
|  |  | (11,96*12,23-7,45*5,54)*3Â Â Â spodní střecha |  |  | 314.993
|  |  | (6,38*4,45)*3Â Â Â horní střecha |  |  | 85.173
45 | SO 01.2 | 28375971 | Deska spádová EPS 100 |  | m3 | 14.343 | 0
|  |  | (11,96*12,23-7,45*5,54)*(0+0,23)/2Â Â Â spodní střecha |  |  | 12.075
|  |  | (6,38*4,45)*(0+0,14)/2Â Â Â horní střecha |  |  | 1.987
|  |  | ;ztratné 2%; 0,28124Â Â Â |  |  | 0.281
46 | SO 01.2 | 28375704 | Deska izolační stabilizov. EPS 100 1000 x 500 mm |  | m3 | 35.375 | 0
|  |  | (11,96*12,23-7,45*5,54)*(0,26)Â Â Â spodní střecha |  |  | 27.299
|  |  | (6,38*4,45)*(0,26)Â Â Â horní střecha |  |  | 7.382
|  |  | ;ztratné 2%; 0,69362Â Â Â |  |  | 0.694
47 | SO 01.2 | 283754601 | Polystyren extrudovaný XPS-spádový |  | m3 | 0.938 | 0
|  |  | (12,12+3,8+0,5)*0,25*(0,1+0,08)/2Â Â Â spodní střecha det.A |  |  | 0.369
|  |  | (6,99+4,66)*2*0,25*(0,1+0,08)/2Â Â Â horní střecha |  |  | 0.524
|  |  | ;ztratné 5%; 0,04465Â Â Â |  |  | 0.045
48 | SO 01.2 | 998713101R00 | Přesun hmot pro izolace tepelné, výšky do 6 m |  | t | 1.217 | 0
|  |  | 1,1592Â Â Â |  |  | 1.159
|  |  | ;ztratné 5%; 0,05795Â Â Â |  |  | 0.058
|  | 721 | Vnitřní kanalizace
49 | SO 01.1 | 721210823R00 | Demontáž střešní vpusti DN 110+160 |  | kus | 2 | 0
|  |  | 2Â Â Â i prostupů |  |  | 2
50 | SO 01.2 | 721231114RT4 | Vtok střešní v povlak.krytině, zatepl. v.300 mm,průměr 125 mm |  | kus | 1 | 0
|  |  | 1Â Â Â |  |  | 1
51 | SO 01.2 | 721231144RT5 | Vtok zateplení 300 mm,průměr 160 mm,Vpust ve střeše s tepelnou izolací tl. do 300 mm. |  | kus | 1 | 0
|  |  | 1Â Â Â |  |  | 1
52 | SO 01.2 | 28348324 | Odvodňovací kroužek pro koš |  | kus | 2 | 0
|  |  | 2Â Â Â |  |  | 2
53 | SO 01.2 | 28348329 | Ochranný koš perforovaný v200 |  | kus | 2 | 0
|  |  | 2Â Â Â |  |  | 2
54 | SO 01.2 | 28348323 | Nástavec prodlužovací |  | kus | 2 | 0
|  |  | 2Â Â Â |  |  | 2
55 | SO 01.2 | 721231331R00 | Vyhřívací sada pro střešní vtoky |  | kus | 2 | 0
|  |  | 2Â Â Â |  |  | 2
56 | SO 01.2 | 721231335R00 | Elektronický termostat vnitřní-systémový včetně propoje |  | kus | 2 | 0
|  |  | 2Â Â Â |  |  | 2
57 | SO 01.2 | 909 R00 | Hzs-nezmeritelne stavebni prace-propoj kabelem,jistič,skříňka a pod pro napojení vyhřívání vpustí |  | h | 35 | 0
|  |  | 35Â Â Â |  |  | 35
58 | SO 01.2 | 721170965R00 | Oprava - propojení dosavadního potrubí PVC D 110 |  | kus | 1 | 0
|  |  | 1Â Â Â |  |  | 1
59 | SO 01.2 | 721176115R00 | Potrubí HT odpadní svislé D 110 x 2,7 mm |  | m | 3 | 0
|  |  | 3Â Â Â |  |  | 3
60 | SO 01.2 | 998721101R00 | Přesun hmot pro vnitřní kanalizaci, výšky do 6 m |  | t | 0.018 | 0
|  |  | 0,0184Â Â Â |  |  | 0.018
61 | SO 01.1 | 721171808R00 | Demontáž potrubí z PVC do D 114 mm- části větr.komínku |  | m | 8 | 0
|  |  | 8Â Â Â |  |  | 8
|  | 762 | Konstrukce tesařské
62 | SO 01.2 | 762343101R00 | Montáž roštu pro tepelnou izolaci |  | m | 19.86 | 0
|  |  | (12,12+3,8+0,5)*0,25*2Â Â Â spodní střecha det.A |  |  | 8.21
|  |  | (6,99+4,66)*2*0,25*2Â Â Â horní střecha |  |  | 11.65
63 | SO 01.2 | 60596002 | Řezivo - fošny, hranoly-kónycký špalíky 100/70/80mm dl.cca250mm dle atiky a pod. |  | m3 | 0.114 | 0
|  |  | 19,86*(0,12*0,08)/2Â Â Â |  |  | 0.095
|  |  | ;ztratné 20%; 0,019Â Â Â |  |  | 0.019
64 | SO 01.2 | 762441113R00 | Montáž obložení atiky,dřevoštěpkové desky,1vrst.,hmoždinkami |  | m2 | 32.98 | 0
|  |  | (12,12+3,8)*0,38Â Â Â spodní střecha |  |  | 6.05
|  |  | (7,45+5,54)*2*0,51Â Â Â horní střecha |  |  | 13.25
|  |  | (12,98+12,12+9,1)*0,4Â Â Â B |  |  | 13.68
65 | SO 01.2 | 607250361 | Deska dřevoštěpková N tl. 25 mm, konstrukční deska pro použití ve vlhkém prostředí N - nebroušená strana |  | m2 | 35.618 | 0
|  |  | 32,98Â Â Â |  |  | 32.98
|  |  | ;ztratné 8%; 2,6384Â Â Â |  |  | 2.638
66 | SO 01.2 | 762911121R00 | Impregnace řeziva tlakovakuová,vodou ředitelný fungicidní a insekticidní přípravek na dřevo i zdivo. |  | m3 | 0.114 | 0
|  |  | 0,114Â Â Â |  |  | 0.114
67 | SO 01.2 | 762395000R00 | Spojovací a ochranné prostředky pro střechy |  | m3 | 0.939 | 0
|  |  | 0,114+32,98*0,025Â Â Â |  |  | 0.939
68 | SO 01.2 | 998762102R00 | Přesun hmot pro tesařské konstrukce, výšky do 12 m |  | t | 0.613 | 0
|  |  | 0,6127Â Â Â |  |  | 0.613
69 | SOZS | 762088116R00 | Zakrývání provizorní plachtou 15x20m,vč.odstranění(ochrana materiálů sypkých,stavby při výstavbě zdivo-krov a pod) |  | kus | 1 | 0
|  |  | 1Â Â Â |  |  | 1
|  | 764 | Konstrukce klempířské
70 | SO 01.1 | 764900020RA0 | Demontáž oplechování zdí-atika |  | m | 88.616 | 0
|  |  | 3,8+12,12Â Â Â |  |  | 15.92
|  |  | 6,99*5,2*2Â Â Â horní |  |  | 72.696
71 | SO 01.1 | 764900060RA0 | Demontáž oplechování zdí |  | m | 61.3 | 0
|  |  | 6,99*2+5,2*2Â Â Â |  |  | 24.38
|  |  | 12,12+12,4*2Â Â Â |  |  | 36.92
72 | SO 01.2 | 764817163RT2 | Oplechování zdí (atik) z lak.Pz plechu, rš 630 mm |  | m | 34.9 | 0
|  |  | 13,1+12,6+9,2Â Â Â det.B |  |  | 34.9
73 | SO 01.2 | 909 R00 | Hzs-nezmeritelne stavebni prace-demontáž,krácení cca 350mm a zpětná montáž podokapního žlabu, včetně kotvícího a spojovacího mat. |  | h | 6 | 0
|  |  | 6Â Â Â |  |  | 6
74 | SO 01.2 | 764900020RA0 | Demontáž oplechování zdí-atika-jen úprava stávajícího plechu(sklepání falců,zastřižení a pod.) |  | m | 34.32 | 0
|  |  | 13+9,2+12,12Â Â Â B |  |  | 34.32
75 | SO 01.2 | 998764101R00 | Přesun hmot pro klempířské konstr., výšky do 6 m |  | t | 0.221 | 0
|  |  | 0,2213Â Â Â |  |  | 0.221
|  | 767 | Konstrukce doplňkové stavební (zámečnické)
76 | SO 01.1 | 767900090RAD | Demontáž atypických ocelových konstrukcí |  | kg | 100 | 0
|  |  | 100Â Â Â žebříky a pod |  |  | 100
77 | SO 01.2 | 767995102R00 | Z1 Výroba a montáž kov. atypických konstr. do 10 kg-prvky žebříků viz.PD |  | kg | 52.81 | 0
|  |  | (9,1)*3,77Â Â Â L50/50/5 |  |  | 34.307
|  |  | (7*0,5+0,7*2)*2,47Â Â Â šprušle,madlo,zábradlí D20 |  |  | 12.103
|  |  | 0,2*0,2*(4)*80/2Â Â Â pásovina 200*200*5 |  |  | 6.4
78 | SO 01.2 | 55399994.A | ,Kotvy, úhelníky apod.atypické výrobky-žárově pozinkované pro žebřák-viz. PD |  | kg | 57.035 | 0
|  |  | 52,81Â Â Â |  |  | 52.81
|  |  | ;ztratné 8%; 4,2248Â Â Â |  |  | 4.225
79 | SO 01.2 | 953981204R00 | Chemické kotvy, beton, hl.125 mm, M16, malta 2slož viz.PD |  | kus | 16 | 0
|  |  | 4*4Â Â Â |  |  | 16
80 | SO 01.2 | 767995102R00 | Z2 - 2ks Výroba a montáž kov. atypických konstr. do 10 kg-nosný rámpro VZT jednotku viz.PD |  | kg | 42.224 | 0
|  |  | 5,42*(0,8*2+0,6*2+0,2*4)*2Â Â Â L60/60/6 |  |  | 39.024
|  |  | 0,1*0,1*(4)*2*40Â Â Â pásovina 200*200*5 |  |  | 3.2
81 | SO 01.2 | 55399994.A | Kotvy, úhelníky apod.atypické výrobky-žárově pozinkované pro výrobu rámu pro VZT jednotku-viz PD |  | kg | 45.602 | 0
|  |  | 42,224Â Â Â |  |  | 42.224
|  |  | ;ztratné 8%; 3,37792Â Â Â |  |  | 3.378
82 | SO 01.2 | 909 R00 | Hzs-nezmeritelne stavebni prace-demontáž a opětovná montáž 2ks VZT jednotek, včetně kotvícího a spojovacího mat. |  | h | 16 | 0
|  |  | 8*2Â Â Â |  |  | 16
83 | SO 01.2 | 998767101R00 | Přesun hmot pro zámečnické konstr., výšky do 6 m |  | t | 0.109 | 0
|  |  | 0,1088Â Â Â |  |  | 0.109
|  | 784 | Malby
84 | SO 01.2 | 784161401R00 | Penetrace podkladu nátěrem akrylát 1 x |  | m2 | 33.132 | 0
|  |  | 6,46*4,2Â Â Â jen po opravách |  |  | 27.132
|  |  | 3*2Â Â Â |  |  | 6
85 | SO 01.2 | 784165512R00 | Malba akrylát bílá, bez penetrace, 2 x |  | m2 | 33.132 | 0
|  |  | 33,132Â Â Â |  |  | 33.132
86 | SO 01.2 | 784165511R00 | Malba akrylát bílá, bez penetrace, 1 x |  | m2 | 33.132 | 0
|  |  | 33,132Â Â Â |  |  | 33.132
|  | 90 | Hodinové zúčtovací sazby (HZS)
87 | SO 01.1 | 909 R00 | Hzs-nezmeritelne stavebni prace -demontáž vedení hromosvodů na střeše, včetně podložek |  | h | 16 | 0
|  |  | 8*2Â Â Â |  |  | 16
|  | 94 | Lešení a stavební výtahy
88 | SO 01.2 | 941955001R00 | Lešení lehké pomocné, výška podlahy do 1,2 m |  | m2 | 51.96 | 0
|  |  | (7,45*2+5,54*2)*2Â Â Â fasáda a zateplení stěny |  |  | 51.96
89 | SO 01.2 | 941955003R00 | Lešení lehké pomocné, výška podlahy do 2,5 m |  | m2 | 6 | 0
|  |  | 3*2Â Â Â oprava potrubí |  |  | 6
90 | SO 01.2 | 941955004R00 | Lešení lehké pomocné, výška podlahy do 3,5 m |  | m2 | 27.36 | 0
|  |  | 4,56*6Â Â Â pro okna |  |  | 27.36
91 | SO 01.2 | 941941031R00 | Montáž lešení leh.řad.s podlahami,š.do 1 m, H 10 m |  | m2 | 63.6 | 0
|  |  | 12,1*4+4*3,8Â Â Â venek |  |  | 63.6
92 | SO 01.2 | 941941191R00 | Příplatek za každý měsíc použití lešení k pol.1031 |  | m2 | 127.2 | 0
|  |  | (12,1*4+4*3,8)*2Â Â Â |  |  | 127.2
93 | SO 01.2 | 941941831R00 | Demontáž lešení leh.řad.s podlahami,š.1 m, H 10 m |  | m2 | 63.6 | 0
|  |  | 63,6Â Â Â |  |  | 63.6
94 | SO 01.2 | 941941502R00 | Doprava lešení pronaj-dovoz a odvoz sady do 250m2 |  | km | 25 | 0
|  |  | 25Â Â Â |  |  | 25
|  | 95 | Různé dokončovací konstrukce a práce na pozemních stavbách
95 | SO 01.2 | 952901411R00 | Vyčištění ostatních objektů-střecha a vnitřek po opravě kanalizace a zazdívce oken |  | m2 | 191.56 | 0
|  |  | 13*12,12Â Â Â střecha |  |  | 157.56
|  |  | 5*2+4*6Â Â Â vnitřní opravy |  |  | 34
|  | 96 | Bourání konstrukcí
96 | SO 01.1 | 965200021RAB | Odstranění násypů pod podlahami a na střechách - škvára |  | m3 | 30.83 | 0
|  |  | 6,43*4,5*(0,16+0,31)/2*1,1Â Â Â |  |  | 7.48
|  |  | (12,4*12,12-7,13*5,2)*(0,03+0,345)/2*1,1Â Â Â |  |  | 23.35
97 | SO 01.1 | 968096001R00 | Bourání parapetů š. do 20 cm |  | m | 4.95 | 0
|  |  | 1,65*3Â Â Â |  |  | 4.95
98 | SO 01.1 | 968072244R00 | Vybourání kovových rámů oken jednod. pl. 1 m2 |  | m2 | 2.97 | 0
|  |  | 1,65*0,6*3Â Â Â |  |  | 2.97
99 | SO 01.1 | 968071112R00 | Vyvěšení, zavěšení kovových křídel oken pl. 1,5 m2 |  | kus | 3 | 0
|  |  | 3Â Â Â |  |  | 3
|  | 97 | Prorážení otvorů a ostatní bourací práce
100 | SO 01.1 | 978300020RA0 | Otlučení vnějších omítek stěn vápenocem.100 % nebo břizolitových i ostění |  | m2 | 110.372 | 0
|  |  | (6,99+5,14)*2*2,2+(6,59+4,66)*2*0,45Â Â Â horní objekt |  |  | 63.497
|  |  | (12,12*2+12,23*2-3,38)*1+3,38*0,46Â Â Â |  |  | 46.875
|  | H01 | Budovy občanské výstavby
101 | SOZS | 998014205R00 | Přesun hmot, mobilní buňky, příplatek do 5 km |  | t | 1.5 | 0
|  |  | 1,5Â Â Â |  |  | 1.5
102 | SOZS | 998014206R00 | Přesun hmot, mobilní buňky, přípl. za dalších 5 km |  | t | 7.5 | 0
|  |  | 1,5*5Â Â Â |  |  | 7.5
|  | H99 | Ostatní přesuny hmot
103 | SO 01.2 | 999281105R00 | Přesun hmot pro opravy a údržbu do výšky 6 m |  | t | 11.401 | 0
|  |  | 15,59-2,011-1,217-0,018-0,6127-0,221-0,109Â Â Â |  |  | 11.401
|  | M | Montážní přirážky
104 | SOVORN | 220890084R00 | Účast technika na stavbě-vypracování výrobní dílenské dokumentace |  | h | 5 | 0
|  |  | 5Â Â Â |  |  | 5
105 | SOVORN | 220890084R00 | Účast technika na stavbě-inženýrská činnost dodavatele – práce spojené s realizací kolaudace (vyjádření, revize, zkoušky atd.) |  | h | 5 | 0
|  |  | 5Â Â Â |  |  | 5
106 | SOVORN | 110 R00 | Mimostaveništní doprava mimostaveništní doprava (vč. DIO -zpracování a projednání, řízení dopravy apod.) |  | % |  | 0
107 | SOVORN | 201 R00 | Kompletační a koordinační činnost hlavního dodavatele stavby |  | % |  | 0
|  | M21 | Elektromontáže
108 | SO 01.2 | 210810045RT1 | Kabel CYKY-m 750 V 3 x 1,5 mm2 pevně uložený,včetně dodávky kabelu Kabel CYKY-J 3x1,5 |  | m | 55 | 0
|  |  | 55Â Â Â |  |  | 55
109 | SO 01.2 | 210220221R00 | Tyč jímací s upev. na stř. do 4 m, na konstr |  | kus | 4 | 0
|  |  | 4Â Â Â |  |  | 4
110 | SO 01.2 | 35444172A | Tyč jímací 3 m FeZn, 18 mm viz.PD EL |  | kus | 4 | 0
|  |  | 4Â Â Â |  |  | 4
111 | SO 01.2 | 35441233A | Stojan jímací tyče 4 m na ploché střeše |  | kus | 4 | 0
|  |  | 4Â Â Â |  |  | 4
112 | SO 01.2 | 210220301RT2 | Svorka hromosvodová do 2 šroubů /SS, SZ, SO/,včetně dodávky svorky SS |  | kus | 40 | 0
|  |  | 40Â Â Â |  |  | 40
113 | SO 01.2 | 210220302RT3 | Svorka hromosvodová nad 2 šrouby /ST, SJ, SR, atd/,včetně dodávky svorky SK pro vodič d 6-10 mm |  | kus | 6 | 0
|  |  | 6Â Â Â |  |  | 6
114 | SO 01.2 | 210220302RT6 | Svorka hromosvodová nad 2 šrouby /ST, SJ, SR, atd/,včetně dodávky svorky SP kovových částí d 3-12 mm |  | kus | 35 | 0
|  |  | 35Â Â Â |  |  | 35
115 | SO 01.2 | 210220302R00 | Svorka hromosvodová nad 2 šrouby /ST, SJ, SR, atd/ |  | kus | 8 | 0
|  |  | 8Â Â Â |  |  | 8
116 | SO 01.2 | 35441850 | Svorka univerzální SU |  | kus | 8 | 0
|  |  | 8Â Â Â |  |  | 8
117 | SO 01.2 | 210220302RT5 | Svorka k tyči, FeZn, pro průměr 8-10/16mm,včetně dodávky svorky k jímací tyči |  | kus | 4 | 0
|  |  | 4Â Â Â |  |  | 4
118 | SO 01.2 | 35441542 | Podpěra vedení na ploché stř. plast. štěrk PV 21-c |  | kus | 90 | 0
|  |  | 90Â Â Â |  |  | 90
119 | SO 01.2 | 35441213A | Držák T oddáleného hromosvodu |  | kus | 6 | 0
|  |  | 6Â Â Â |  |  | 6
120 | SO 01.2 | 34195 | Materiál pro elektroinstalaci-doplňkový-Betonový podstavec PB9 9kg 4ks+pryž.podložka,Betonový podstavec PB19 +podložka, |  | sada | 4 | 0
|  |  | 4Â Â Â |  |  | 4
121 | SO 01.2 | 34195 | Pomocný instalační materiál |  | ks | 15 | 0
|  |  | 15Â Â Â |  |  | 15
|  | M22 | Montáže sdělovací a zabezpečovací techniky
122 | SO 01.2 | 220890202R00 | Revize dotčeného bleskovodu vč. revizní zprávy |  | h | 15 | 0
|  |  | 15Â Â Â |  |  | 15
123 | SO 01.2 | 220890202R00 | Revize elektro-připojení vyhřiv.cpustí |  | h | 8 | 0
|  |  | 8Â Â Â |  |  | 8
124 | SOZS | 220110583R00 | Montáž celoplech.rozvaděče - provizorní zapojení |  | kus | 1 | 0
|  |  | 1Â Â Â |  |  | 1
125 | SOZS | 37501303 | Nástěnná rozvaděčová skříň systému, BM103(staveništní rozvaděč hlavní s měření a vedlejší stavebni) |  | kus | 1 | 0
|  |  | 1Â Â Â |  |  | 1
|  | M43 | Montáže ocelových konstrukcí
126 | SOZS | 381181002R00 | Montáž a demontáž mobilních buněk v jednopodlažní sestavě |  | kus | 1 | 0
|  |  | 1Â Â Â |  |  | 1
127 | SOZS | 430-pronájem | Pronájem buněk pro soc.zařízení a sklady |  | měsíc | 3 | 0
|  |  | 1*3Â Â Â |  |  | 3
128 | SOZS | 430-pronájem WC | Pronájem WC zařízení |  | měsíc | 3 | 0
|  |  | 1*3Â Â Â |  |  | 3
|  | S | Přesuny sutí
129 | SO 01.1 | 979011111R00 | Svislá doprava suti a vybour. hmot za 2.NP a 1.PP(nebo schozem) |  | t | 59.287 | 0
|  |  | 59,2865Â Â Â |  |  | 59.287
130 | SO 01.1 | 979082111R00 | Vnitrostaveništní doprava suti do 10 m |  | t | 59.287 | 0
|  |  | 59,2865Â Â Â |  |  | 59.287
131 | SO 01.1 | 979082121R00 | Příplatek k vnitrost. dopravě suti za dalších 5 m |  | t | 296.433 | 0
|  |  | 59,2865*5Â Â Â |  |  | 296.433
132 | SO 01.1 | 979094211R00 | Nakládání nebo překládání vybourané suti |  | t | 59.287 | 0
|  |  | 59,2865Â Â Â |  |  | 59.287
133 | SO 01.1 | 979081111R00 | Odvoz suti a vybour. hmot na skládku do 1 km |  | t | 59.287 | 0
|  |  | 59,287Â Â Â |  |  | 59.287
134 | SO 01.1 | 979081121R00 | Příplatek k odvozu za každý další 1 km |  | t | 592.87 | 0
|  |  | 59,287*10Â Â Â |  |  | 592.87
135 | SO 01.1 | 979990121R00 | Poplatek za skládku suti - asfaltové pásy |  | t | 3.607 | 0
|  |  | 3,6069Â Â Â |  |  | 3.607
136 | SO 01.1 | 979990191R00 | Poplatek za skládku suti - plastové výrobky |  | t | 0.056 | 0
|  |  | 0,0561Â Â Â |  |  | 0.056
137 | SO 01.1 | 979990141R00 | Poplatek za skládku suti - polsid |  | t | 1.588 | 0
|  |  | 1,5877Â Â Â |  |  | 1.588
138 | SO 01.1 | 979990163R00 | Poplatek za skládku suti - ocel+sklo |  | t | 0.202 | 0
|  |  | 0,2021Â Â Â |  |  | 0.202
139 | SO 01.1 | 979990001R00 | Poplatek za skládku stavební suti |  | t | 53.834 | 0
|  |  | 59,2865-0,202-1,588-0,056-3,607Â Â Â |  |  | 53.834

## Popisy - Komentáře RTS
Č | Kód | Zkrácený popis | Varianta | MJ | Množství | RTS komentář
Přípravné a bourací práce pro zateplení střechy
| 712 | Izolace střech (živičné krytiny)
1 | 712300832RT3 | Odstranění povlakové krytiny střech do 10° 2vrstvé | z ploch jednotlivě nad 20 m2 | m2 | 360.691 |  | 0 | 23
| 713 | Izolace tepelné
2 | 713100827R00 | Odstr. tepelné izolace, kombidesky 2str. tl. 5 cm |  | m2 | 141.755 |  | 0 | 96
| 721 | Vnitřní kanalizace
3 | 721210823R00 | Demontáž střešní vpusti DN 110+160 |  | kus | 2 |  | 0 | 179.99
4 | 721171808R00 | Demontáž potrubí z PVC do D 114 mm- části větr.komínku |  | m | 8 |  | 0 | 32.2
| 764 | Konstrukce klempířské
5 | 764900020RA0 | Demontáž oplechování zdí-atika |  | m | 88.616 | V položce není kalkulován poplatek za skládku pro vybouranou suť. Tyto náklady se oceňují individuálně podle místních podmínek. Orientační hmotnost vybouraných konstrukcí je 0,002 t/m konstrukce. | 0 | 57.99
6 | 764900060RA0 | Demontáž oplechování zdí |  | m | 61.3 | V položce není kalkulován poplatek za skládku pro vybouranou suť. Tyto náklady se oceňují individuálně podle místních podmínek. Orientační hmotnost vybouraných konstrukcí je 0,002 t/m konstrukce. | 0 | 58.79
| 767 | Konstrukce doplňkové stavební (zámečnické)
7 | 767900090RAD | Demontáž atypických ocelových konstrukcí | 250 - 500 kg/kus | kg | 100 | V položce není kalkulován poplatek za skládku pro vybouranou suť. Tyto náklady se oceňují individuálně podle místních podmínek. | 8.09 | 21.61
| 90 | Hodinové zúčtovací sazby (HZS)
8 | 909 R00 | Hzs-nezmeritelne stavebni prace -demontáž vedení hromosvodů na střeše, včetně podložek |  | h | 16 | Platnost hodinových zúčtovacích sazeb Hodinovými zúčtovacími sazbami (HZS) se oceňují: a) předběžné obhlídky pracoviště vyžádané objednatelem, b) průzkumné práce na kulturních památkách, sloužící pro získání podkladů k rekonstrukci kulturní památky, c) revize stavebních objektů nebo jejich části, jejichž oprava se oceňuje podle stavebních ceníků, d) práce při havarijních a živelních pohromách prováděné bez projektové dokumentace nebo na základě zjednodušené projektové dokumentace bez rozpočtu, e) práce v rozsahu vymezeném v jednotlivých cenících f) práce prováděné výškovými specialisty a potápěči, g) práce zařazované do hlavy IV souhrnného rozpočtu staveb, prováděné jako součást stavebních objektů, pokud je nelze ocenit položkami stavebních ceníků. Na základě písemné dohody mezi zhotovitele a objednatelem je možno ocenit stavební práce pomocí HZS jde-li o: a) stavební práce prováděné bez projektové dokumentace, b) práce, pro které není ve stavebních cenících položka. Pří použití hodinových zúčtovacích sazeb se oceňuje: a) počet skutečně odpracovaných hodin všech pracovníků včetně času vynaloženého na předběžnou obhlídku pracoviště za účelem zjištění rozsahu prací, objednatelem potvrzených ve stavebním deníku, nebo samostatném dokladu, pokud se stavební deník nevede, b) přímý materiál, c) náklady na provoz stavebních strojů, d) ostatní přímé náklady. Počet odpracovaných hodin jednotlivých pracovníků se zaokrouhlí: a) na půlhodinu, trvá-li práce 30 minut nebo méně, b) na celou hodinu, trvá-li práce více než 30 minut. | 0 | 420.5
| 96 | Bourání konstrukcí
9 | 965200021RAB | Odstranění násypů pod podlahami a na střechách - škvára |  | m3 | 30.83 | V položce není kalkulován poplatek za skládku pro vybouranou suť. Tyto náklady se oceňují individuálně podle místních podmínek. Orientační hmotnost vybouraných konstrukcí je 1,400 t/m3 konstrukce. | 0 | 2005.01
10 | 968096001R00 | Bourání parapetů š. do 20 cm |  | m | 4.95 | V položce není kalkulována manipulace se sutí, která se oceňuje samostatně položkami souboru 979. | 0 | 38.39
11 | 968072244R00 | Vybourání kovových rámů oken jednod. pl. 1 m2 |  | m2 | 2.97 | V položce není kalkulována manipulace se sutí, která se oceňuje samostatně položkami souboru 979. V položce není zakalkulováno vyvěšení křídel. Tyto práce se oceňují samostatně položkami souboru 968 07 -11 Vyvěšení kovových křídel. Položka se používá pro okna pevná nebo s křídly otevíratelnými. | 69.73 | 350.27
12 | 968071112R00 | Vyvěšení, zavěšení kovových křídel oken pl. 1,5 m2 |  | kus | 3 | Položka obsahuje náklady na vyvěšení křídel, jejich uložení a zpětné zavěšení po provedených stavebních úpravách. Položka se používá i pro vyvěšení křídel určených k likvidaci. | 0 | 22.3
| 97 | Prorážení otvorů a ostatní bourací práce
13 | 978300020RA0 | Otlučení vnějších omítek stěn vápenocem.100 % nebo břizolitových i ostění |  | m2 | 110.372 | V položce není kalkulován poplatek za skládku pro vybouranou suť. Tyto náklady se oceňují individuálně podle místních podmínek. Orientační hmotnost vybouraných konstrukcí je 0,092 t/m2 konstrukce. | 0 | 195.99
| S | Přesuny sutí
14 | 979011111R00 | Svislá doprava suti a vybour. hmot za 2.NP a 1.PP(nebo schozem) |  | t | 59.287 | Položka je určena pro dopravu suti a vybouraných hmot za prvé podlaží nad nebo pod základním podlažím. Svislá doprava suti ze základního podlaží se neoceňuje. Základním podlažím je zpravidla přízemí. | 0 | 350.5
15 | 979082111R00 | Vnitrostaveništní doprava suti do 10 m |  | t | 59.287 | Včetně případného složení na staveništní deponii. | 0 | 317.51
16 | 979082121R00 | Příplatek k vnitrost. dopravě suti za dalších 5 m |  | t | 296.433 |  | 0 | 35.4
17 | 979094211R00 | Nakládání nebo překládání vybourané suti |  | t | 59.287 |  | 0 | 300.5
18 | 979081111R00 | Odvoz suti a vybour. hmot na skládku do 1 km |  | t | 59.287 |  | 0 | 227
19 | 979081121R00 | Příplatek k odvozu za každý další 1 km |  | t | 592.87 |  | 0 | 15.9
20 | 979990121R00 | Poplatek za skládku suti - asfaltové pásy |  | t | 3.607 |  | 0 | 1447
21 | 979990191R00 | Poplatek za skládku suti - plastové výrobky |  | t | 0.056 |  | 0 | 1244.99
22 | 979990141R00 | Poplatek za skládku suti - polsid |  | t | 1.588 | Zateplovací systémy. | 0 | 1244.99
23 | 979990163R00 | Poplatek za skládku suti - ocel+sklo |  | t | 0.202 | Okna, dveře atd. | 0 | 1244.99
24 | 979990001R00 | Poplatek za skládku stavební suti |  | t | 53.834 |  | 0 | 300
Zateplení střechy
| 31 | Zdi podpěrné a volné
25 | 319211332RT1 | Fabion z CM v koutu podlahy r 50 mm | maltou webertec 933 | m | 71.02 |  | 54.27 | 91.22
26 | 311270042RA0 | Zdivo z tvárnic porobetonových hladkých, tloušťka 25 cm |  | m3 | 0.743 |  | 5892.67 | 1572.29
| 60 | Omítky ze suchých směsí
27 | 602011193R00 | Kontaktní nátěr pod omítky bílý |  | m2 | 72.78 | Položka je kalkulována jako jedna z vrstev omítkové skladby. Položky za jednotlivé požadované vrstvy se sčítají. V položce nejsou zakalkulovány náklady na pomocné lešení a náklady na použití rohových lišt a armovací skelné tkaniny. | 26.26 | 32.44
28 | 602011188RT8 | Stěrka na stěnách silikonová barevná, zatíraná, zrnitost 3,0 mm | NZC, zatíraná, zrnitost 3,0 mm | m2 | 36.39 | Omítka z pastovité směsi , vhodná pro vnější použití. Položka je kalkulována jako jedna z vrstev omítkové skladby. Položky za jednotlivé požadované vrstvy se sčítají. V položce nejsou zakalkulovány náklady na pomocné lešení a náklady na penetrační nátěr ( oceňuje se položkami č. 602 01-1191 až -1193 ). | 313.2 | 116.29
| 61 | Úprava povrchů vnitřní
29 | 612481211RT2 | Montáž výztužné sítě(perlinky)do stěrky-vnit.stěny,včetně výztužné sítě a stěrkového tmelu | včetně výztužné sítě a stěrkového tmelu | m2 | 3.564 | Položka obsahuje natažení stěrkového tmelu, vtlačení výztužné sítě a rozetření tmelu. | 61.6 | 182.91
30 | 612425931RT2 | Omítka vápenná vnitřního ostění - štuková | s použitím suché maltové směsi | m2 | 5.064 | V položce jsou zakalkulovány náklady na pomocné pracovní lešení o výšce podlahy do 1900 mm a pro zatížení do 1,5 kPa. | 160.21 | 586.79
| 62 | Úprava povrchů vnější
31 | 622481115R00 | Potažení vnějších stěn rabic. pletivem, přichycení |  | m2 | 110.372 | Položka je určena pro potažení pletivem včetně provizorního přichycení, bez nástřelů. | 29.61 | 78.39
32 | 622421121RT2 | Omítka vnější stěn, MVC, hrubá zatřená | s použitím suché maltové směsi | m2 | 110.372 |  | 129.82 | 178.18
33 | 620452105R00 | Vnější omítka cem. rovná příplatek za další 1 cm |  | m2 | 110.372 |  | 24.04 | 163.96
34 | 622904112R00 | Očištění fasád tlakovou vodou složitost 1 - 2 |  | m2 | 110.372 |  | 3.88 | 55.32
35 | 622315521RV1 | Zateplovací systém atiky, XPS tl. 80 mm,zakončený stěrkou s výztužnou tkaninou,Součinitel tepelné vodivosti izolantu 0,035 W/m K. | zakončený stěrkou s výztužnou tkaninou | m2 | 55.483 | Položka obsahuje: nanesení lepicího tmelu na izolační desky, nalepení desek, zajištění talířovými hmoždinkami (6 ks/m2), přebroušení desek, natažení stěrky, vtlačení výztužné tkaniny (1,15 m2/m2) a přehlazení stěrky. V položce je obsaženo 0,14 m rohových lišt na m2. Součinitel tepelné vodivosti izolantu 0,035 W/m K. | 345.89 | 417.12
36 | 622315137RV1 | Zateplovací systém fasáda, EPS F tl. 200 mm,zakončený stěrkou s výztužnou tkaninou | zakončený stěrkou s výztužnou tkaninou | m2 | 53.372 | Položka obsahuje: nanesení lepicího tmelu na izolační desky, nalepení desek, zajištění talířovými hmoždinkami STR U (6 ks/m2), přebroušení desek, natažení stěrky, vtlačení výztužné tkaniny (1,15 m2/m2), přehlazení stěrky. V položce je obsaženo 0,14 m rohových lišt na m2. Součinitel tepelné vodivosti izolantu 0,039 W/m K. | 465.89 | 417.12
37 | 713131531RT1 | Izolace stěn,bitumenové.lep.celoplošně(příplatek k lepení bitumeny- atiková a stěnová část) | bez dodávky desek | m2 | 41.018 | V položce je zakalkulována dodávka a aplikace penetrace a asfaltového lepidla pro celoplošné lepení desek. V položce není zakalkulována dodávka desek z pěnového skla. Tato dodávka se oceňuje ve specifikaci. Při stanovení množství tepelné izolace se z celkového množství neodečítají otvory nebo neizolované plochy menší než 1 m2. Položka je určena pro montáž izolace z desek z pěnového skla na betonovou nebo zděnou vnitřní stěnu. | 440.8 | 163.21
38 | 622481211RT2 | Montáž výztužné sítě (perlinky) do stěrky-stěny,včetně výztužné sítě a stěrkového tmelu-rohy | včetně výztužné sítě a stěrkového tmelu | m2 | 0.3 | Položka obsahuje natažení stěrkového tmelu, vtlačení výztužné sítě a rozetření tmelu. | 61.6 | 182.91
39 | 622421491R00 | Doplňky zatepl. systémů, rohová lišta s okapničkou |  | m | 3 | V položce jsou zakalkulovány náklady na dodávku a montáž rohové lišty s okapničkou - plast + tkanina | 29.65 | 79.84
40 | 622110010RA0 | Omítka stěn vnější břizolitová, složitost 3-jen oprava dotčení části pod atikou |  | m2 | 3.384 | V položce není kalkulován poplatek za skládku pro vybouranou suť. Tyto náklady se oceňují individuálně podle místních podmínek. Orientační hmotnost vybouraných konstrukcí je 0,05 t/m2 konstrukce. | 204.74 | 1333.25
| 63 | Podlahy a podlahové konstrukce
41 | 632922912R00 | Kladení dlaždic 40 x 40 cm na střeše pod VZT |  | m2 | 1.28 |  | 53.5 | 186
42 | 592468030 | Dlažba betonová 400x400x40 mm hladká vhodná pro dlažbu na terče(bude dle výběru) |  | kus | 8 | velkoplošná dlažba 6,25 ks/m2 | 61.95 | 0
| 712 | Izolace střech (živičné krytiny)
43 | 712372111RV1 | Krytina střech do 10° fólie, 4 kotvy/m2, na beton,tl. izolace cca 300 mm, fólie ve specifikaci | tl. izolace do 300 mm, fólie ve specifikaci | m2 | 133.389 | Položka je určena pro montáž krytiny střech objektů výšky do 8 m, fólií připevněnou kotvením dobetonu (4 ks/m2) včetně překrytí kotev fólií. Položka neobsahuje dodávku fólie (oceňuje se ve specifikaci) a dodávku a montáž tepelné izolace, ta se oceňuje ceníkem 800-713 Tepelné izolace. Položka neobsahuje uchycení fólie na svislých konstrukcích pomocí ukončovacích profilů, vnitřní a vnější rohy, střešní vpustě, manžety pro antény a kanalizaci atd.. Tyto práce se oceňují položkami v kapitole 712 37-8 Doplňkové konstrukce k povlakovým krytinám. | 177.96 | 421.04
44 | 712371801RT1 | Povlaková krytina střech do 10°, fólií PVC,1 vrstva - fólie ve specifikaci-atika | 1 vrstva - fólie ve specifikaci | m2 | 19.278 | Povlaková krytina je provedena folií PVC položenou volně. Při stanovení množství izolace se z celkového množství neodečítají otvory nebo neizolované plochy menší než 2 m2. Plochy povlakové krytiny střech jednotlivě menší než 10 m2 se oceňují s příplatkem položka číslo 712 39-9097. | 8.4 | 158.59
45 | 712372111RS1 | Krytina střech do 10° fólie, 4 kotvy/m2, na XPS svislá,tl. izolace do 160 mm, fólie ve specifikaci | tl. izolace do 160 mm, fólie ve specifikaci | m2 | 45.702 | Položka je určena pro montáž krytiny střech objektů výšky do 8 m, fólií připevněnou kotvením do betonu (4 ks/m2) včetně překrytí kotev fólií. Položka neobsahuje dodávku fólie (oceňuje se ve specifikaci) a dodávku a montáž tepelné izolace, ta se oceňuje ceníkem 800-713 Tepelné izolace. Položka neobsahuje uchycení fólie na svislých konstrukcích pomocí ukončovacích profilů, vnitřní a vnější rohy, střešní vpustě, manžety pro antény a kanalizaci atd.. Tyto práce se oceňují položkami v kapitole 712 37-8 Doplňkové konstrukce k povlakovým krytinám. | 64.32 | 421.18
46 | 283220012 | Fólie izolační tl. 1,5 mm š. 1600 mm, z PVC-P (měkčený polyvinylchlorid) a obsahují výztužnou PES (polyesterovou) vložku(B roof (t3))viz.PD |  | m2 | 228.124 | Fólie jsou vyráběny z PVC-P (měkčený polyvinylchlorid) a obsahují výztužnou PES (polyesterovou) vložku. Barevné provedení těchto fólií je šedé. Používají se pro vytvoření jednovrstvé, mechanicky kotvené hydroizolace plochých střech. Je možné ji použít i k izolaci šikmých a strmých střech. Fólie se kotví k podkladu zpravidla ve spojích, v případě potřeby vysokého počtu kotev i v ploše fólie. Fólie DEKPLAN 76 má nejširší rozsah použití střešních skladeb do požárně nebezpečného prostoru. Tloušťka 1,5 mm Šířka 1600 mm Délka 15 m | 228.36 | 0
47 | 712391171RZ5 | Povlaková krytina střech do 10°, podklad. textilie,1 vrstva - včetně dodávky textilie min.300g/m2 | 1 vrstva - včetně dodávky textilie geo | m2 | 198.369 |  | 27.15 | 49.46
48 | 712311101RZ1 | Povlaková krytina střech do 10°, za studena ALP,1 x nátěr - včetně dodávky ALP | 1 x nátěr - včetně dodávky ALP | m2 | 194.619 | Plochy povlakové krytiny střech jednotlivě menší než 10 m2 se oceňují s příplatkem položka číslo 712 39-9095. | 15.69 | 12.41
49 | 712499096RT3 | Povlaková krytina přípl.za pl.do 10 m2, pro AIP,plochy jednotlivě od 5 do 10 m2 | plochy jednotlivě od 5 do 10 m2 | m2 | 47.64 | Položka není určena pro oceňování oprav a údržby. | 0 | 5.69
50 | 712341559RT1 | Povlaková krytina střech do 10°, NAIP přitavením,1 vrstva - materiál ve specifikaci | 1 vrstva - materiál ve specifikaci | m2 | 194.619 | Povlaková krytina je provedena pásy přitavenými v plné ploše. Plochy povlakové krytiny střech jednotlivě menší než 10 m2 se oceňují s příplatkem položka číslo 712 39-9097. | 9.57 | 98.93
51 | 712499097RT3 | Povlaková krytina přípl.za pl.do 10 m2, pro NAIP,plochy jednotlivě od 5 do 10 m2 | plochy jednotlivě od 5 do 10 m2 | m2 | 47.64 | Položka není určena pro oceňování oprav a údržby. | 0 | 35.61
52 | 628522691 | Pás modifikovaný asfalt AL 40 mineral, tloušťka pásu - 4,0 mm viz.PD |  | m2 | 233.543 | AL 40 MINERAL je hydroizolační pás z SBS modifikovaného asfaltu s nosnou vložkou z AL fólie (8 µm) kašírovanou skleněnými vlákny (60 g/m2). Na horním povrchu je pás opatřen jemným separačním posypem. Na spodním povrchu je opatřen separační PE fólií. Je určený pro použití do povlakových hydroizolací spodní stavby plnících zároveň funkci izolace proti pronikání radonu do staveb. Ve střechách jej lze použít jako parotěsnicí vrstvu. pás hydroizolační z modifikovaného asfaltu vložka nosná - AL fólie kašírovaná skleněnými vlákny povrchová úprava - vrchní - minerální jemnozrný posyp - spodní - PE fólie tloušťka pásu - 4,0 mm rozměr pásu - 7,5 x 1 m | 169.34 | 0
53 | 712378102RT1 | Komínek odvětrání střechy s manžetou z PVC,DN 50 mm | DN 50 mm | kus | 8 | Osazení a ukotvení komínku, přitavení těsnicí manžety. Včetně dodávky. | 820.54 | 308.45
54 | 712378008R00 | Pásek systémový pro lepení střešní krytiny z poplastováného plechu RŠ 50 mm |  | m | 55.938 | Položka obsahuje dodávku a montáž pásku RŠ 50 mm osazené do podkladu spojovacím materiálem v jedné řadě 6 ks/m. | 28.64 | 93.37
55 | 712378006R00 | Rohová lišta vnější ze systémové popl.plechu RŠ 100 mm, pro lepení střešních folií |  | m | 70.68 | Položka obsahuje dodávku a montáž rohové vnější lišty RŠ 100 mm osazené do podkladu spojovacím materiálem v jedné řadě 6 ks/m. | 49.54 | 93.47
56 | 712378007R00 | Rohová lišta vnitřní ze systémové popl.plechu RŠ 100 mm, pro lepení střešních folií |  | m | 96.66 | Položka obsahuje dodávku a montáž rohové vnitřní lišty RŠ 100 mm osazené do podkladu spojovacím materiálem v jedné řadě 6 ks/m. | 49.54 | 93.47
57 | 712378001R00 | Lemování ke stěně z polplastovaného plechu systémové ke střešní krytine tl.0,6mm Pz jádro do RŠ150MM |  | m | 29.98 | Položka obsahuje dodávku a montáž atikové okapnice RŠ 150 mm osazené do podkladu spojovacím materiálem ve dvou řadách, celkem 12 ks/m. | 77.38 | 124.62
58 | 712378003R00 | D+M Systémové lemování atiky,říms pro lepení střešní folie z poplastovaného plechu tl.0,6mm RŠ do 250 mm |  | m | 42.62 | Položka obsahuje dodávku a montáž atikové okapnice do RŠ 300 mm osazené do podkladu spojovacím materiálem ve dvou řadách celkem 12 ks/m. | 121.88 | 124.62
59 | 712378101RT3 | Komínek odvětrání kanalizace s manžetou z PVC,pro DN 110 mm | pro DN 110 mm | kus | 8 | Osazení a ukotvení komínku, přitavení těsnicí manžety. Včetně dodávky. | 1205.54 | 308.45
60 | 712348105RT3 | Prostup parozábranou s manžetou z afaltového pásu,průměr prostupu 110 mm | průměr prostupu 110 mm | kus | 1 | Položka obsahuje ukotvení kotevní desky šrouby, utěsnění kolem prostupu PU pěnou a natavení manžety prostupu k parozábraně (k první vrstvě) z asfaltového pásu. | 1042.82 | 346.18
61 | 711757288R00 | Opracování prostupů, samolep.pásy, D do 200 mm -parozábranou |  | kus | 7 |  | 43.57 | 619.43
62 | 712371801RT1 | Povlaková krytina střech do 10°, fólií PVC,1 vrstva - fólie ve specifikaci | 1 vrstva - fólie ve specifikaci | m2 | 17 | Povlaková krytina je provedena folií PVC položenou volně. Při stanovení množství izolace se z celkového množství neodečítají otvory nebo neizolované plochy menší než 2 m2. Plochy povlakové krytiny střech jednotlivě menší než 10 m2 se oceňují s příplatkem položka číslo 712 39-9097. | 8.4 | 158.59
63 | 28322342 | Fólie speciální systémová střešní mPVC+tl. 2,4mm pro vytvoření chodníčků na střechách a pod podkladní dlažby a pod. |  | m2 | 18.7 | výrobce doporučuje jako materiál pro většinu teras a balkonů jako konečnou pochozí vrstvu všude tam, kde je v tomto smyslu vyžadována trvanlivost a bezpečnost. Tato fólie může být instalována na téměř všechny pevné podklady. Tloušťka 2,4 mm Rozměry 2 x 10 m | 503.43 | 0
64 | 998712101R00 | Přesun hmot pro povlakové krytiny, výšky do 6 m |  | t | 2.011 |  | 0 | 1197
| 713 | Izolace tepelné
65 | 713141125R00 | Izolace tepelná střech, desky, na lepidlo PUK-po vrstvách 3x |  | m2 | 400.166 | Položka je určena pro montáž tepelné izolace typu polystyren, polyuretan, nebo desky z fenolových pryskyřic, na plný podklad přilepením na lepidlo nanesené v pásech. V položce není zakalkulována dodávka izolačního materiálu. Dodávka izolantu se oceňuje ve specifikaci. Při stanovení množství tepelné izolace se z celkového množství neodečítají otvory nebo neizolované plochy menší než 2 m2. | 45.37 | 79.12
66 | 28375971 | Deska spádová EPS 100 |  | m3 | 14.343 | Souč. tepelné vodivosti 0,037 W/m K Tepelná izolace pro dodatečné vyspádování plochých střech. Spádové desky jsou vyráběny na zakázku v libovolném spádu dle požadavků zákazníka. Formát: 1000 x 1000 mm 1000 x 500 mm | 2824.2 | 0
67 | 28375704 | Deska izolační stabilizov. EPS 100 1000 x 500 mm |  | m3 | 35.375 | jsou tepelněizolační desky ze stabilizovaného pěnového polystyrenu pro všeobecné použití v konstrukcích s běžnými požadavky na zatížení tlakem. Typické použití pro podlahové, stěnové a střešní aplikace se zatížením maximálně 2000 kg/m2 při stlačení max 2%. Dodávají se v základních rozměrech 1000 x 500 mm a v tloušťkách 20-300 mm, pro střešní aplikace pak v rozměrech 2500 x 1000 mm. Veškeré izolace jsou zdravotně nezávadné, trvale odolávají vlhkosti, lehce se zpracovávají a dodávají se výhradně v samozhášivém provedení se zvýšenou požární bezpečností. Deklarovaný součinitel tepelné vodivosti: 0,037 W/mK Pevnost (napětí) v tlaku při 10% lin. def. CS(10): 100 kPa | 2552.24 | 0
68 | 283754601 | Polystyren extrudovaný XPS-spádový |  | m3 | 0.938 | Rozměry 1250 x 600 mm. strukturovaný povrch | 3625.44 | 0
69 | 998713101R00 | Přesun hmot pro izolace tepelné, výšky do 6 m |  | t | 1.217 |  | 0 | 927
| 721 | Vnitřní kanalizace
70 | 721231114RT4 | Vtok střešní v povlak.krytině, zatepl. v.300 mm,průměr 125 mm | průměr 75-125 mm | kus | 1 | Vtok ve střeše s povlakovou krytinou a tepelnou izolací tl. do 300 mm. Položka obsahuje: osazení vpusti, vyplnění prostoru mezi vpustí a stropní konstrukcí tepelně izolačním materiálem, ukotvení vpusti šrouby, //, vytvoření otvoru v tepelné izolaci a zahloubení mělké mísy, osazení těsnicího kroužku do potrubí, osazení nástavce vpusti a jeho případná délková úprava, ukotvení do podkladu, přitavení hydroizolace k manžetě, doplnění manžety pojistnou zálivkovou hmotou, osazení koše. Včetně dodávky materiálu. Bez zřízení otvoru ve stropní konstrukci. | 3284.71 | 595.3
71 | 721231144RT5 | Vtok zateplení 300 mm,průměr 160 mm,Vpust ve střeše s tepelnou izolací tl. do 300 mm. | průměr 160 mm | kus | 1 | Vpust ve střeše s tepelnou izolací tl. do 300 mm. Položka obsahuje: osazení těsnicího kroužku do potrubí, osazení vpusti, vyplnění prostoru mezi vpustí a stropní konstrukcí tepelně izolačním materiálem, //, vytvoření otvoru v tepelné izolaci a zahloubení mělké mísy, osazení nástavce vpusti a jeho případná délková úprava, přitavení hydroizolace k manžetě, doplnění manžety pojistnou zálivkovou hmotou, osazení vtokového koše. Včetně dodávky materiálu. Bez zřízení otvoru ve stropní konstrukci. | 3912.31 | 377.7
72 | 28348324 | Odvodňovací kroužek pro koš |  | kus | 2 | Odvodňovací kroužek pro prodloužení perforovaného košenebo terasového nástavce vždy o 33 mm. Provedení ze silnostěnného polyamidu PA6 UV Stabil. Velikost otvoru odvodňovacího kroužku 15×15 mm. | 166.08 | 0
73 | 28348329 | Ochranný koš perforovaný v200 |  | kus | 2 | Perforovaný ochranný koš nové generace pro střechy s kačírkem nebo s jiným přitěžujícím souvrstvím. Koš lze prodloužit odvodňovacím kroužkem vždy o 33 mm. Provedení ze silnostěnného polyamidu PA6 UV Stabil. Velikost otvoru 15×15 mm. určení: ochrana střešní vpusti, sanační vpusti, nástavce proti propadnutí kameniva na střechách s přitěžující vrstvou kačírku materiál: polyamid PA6 třída zatížení: K3 – 300kg Univerzální koš pro střešní vpusti DN 70, 100 a 125, nástavce do střešních vpustí, sanační vpusti a prodloužené vpusti. Koš pro střešní vpusti DN 150 a nástavce do vpustí XL. | 809.64 | 0
74 | 28348323 | Nástavec prodlužovací |  | kus | 2 | Prodlužovací nástavec pro prodloužení terasového nástavce o max. 120 mm. Přesnou výšku nástavce lze vždy upravit přímo na stavbě. Provedení ze silnostěnného polyamidu PA6 UV Stabil. | 591.66 | 0
75 | 721231331R00 | Vyhřívací sada pro střešní vtoky |  | kus | 2 | - samoregulační topný kabel pro střídavé napětí 230 V, 50 Hz (délka topné části 0,4 m, délka přívodního kabelu 1,5 m) - 2 ks plastových montážních pásek pro fixaci kabelu ke vpusti - hliníková lepicí páska pro finální fixaci topného kabelu | 1179.82 | 74.18
76 | 721231335R00 | Elektronický termostat vnitřní-systémový včetně propoje |  | kus | 2 | Včetně nastavení. | 3999.5 | 530.5
77 | 909 R00 | Hzs-nezmeritelne stavebni prace-propoj kabelem,jistič,skříňka a pod pro napojení vyhřívání vpustí |  | h | 35 | Platnost hodinových zúčtovacích sazeb Hodinovými zúčtovacími sazbami (HZS) se oceňují: a) předběžné obhlídky pracoviště vyžádané objednatelem, b) průzkumné práce na kulturních památkách, sloužící pro získání podkladů k rekonstrukci kulturní památky, c) revize stavebních objektů nebo jejich části, jejichž oprava se oceňuje podle stavebních ceníků, d) práce při havarijních a živelních pohromách prováděné bez projektové dokumentace nebo na základě zjednodušené projektové dokumentace bez rozpočtu, e) práce v rozsahu vymezeném v jednotlivých cenících f) práce prováděné výškovými specialisty a potápěči, g) práce zařazované do hlavy IV souhrnného rozpočtu staveb, prováděné jako součást stavebních objektů, pokud je nelze ocenit položkami stavebních ceníků. Na základě písemné dohody mezi zhotovitele a objednatelem je možno ocenit stavební práce pomocí HZS jde-li o: a) stavební práce prováděné bez projektové dokumentace, b) práce, pro které není ve stavebních cenících položka. Pří použití hodinových zúčtovacích sazeb se oceňuje: a) počet skutečně odpracovaných hodin všech pracovníků včetně času vynaloženého na předběžnou obhlídku pracoviště za účelem zjištění rozsahu prací, objednatelem potvrzených ve stavebním deníku, nebo samostatném dokladu, pokud se stavební deník nevede, b) přímý materiál, c) náklady na provoz stavebních strojů, d) ostatní přímé náklady. Počet odpracovaných hodin jednotlivých pracovníků se zaokrouhlí: a) na půlhodinu, trvá-li práce 30 minut nebo méně, b) na celou hodinu, trvá-li práce více než 30 minut. | 0 | 420.5
78 | 721170965R00 | Oprava - propojení dosavadního potrubí PVC D 110 |  | kus | 1 |  | 88.78 | 330.72
79 | 721176115R00 | Potrubí HT odpadní svislé D 110 x 2,7 mm |  | m | 3 |  | 273.44 | 393.56
80 | 998721101R00 | Přesun hmot pro vnitřní kanalizaci, výšky do 6 m |  | t | 0.018 |  | 0 | 687
| 762 | Konstrukce tesařské
81 | 762343101R00 | Montáž roštu pro tepelnou izolaci |  | m | 19.86 |  | 0 | 58.7
82 | 60596002 | Řezivo - fošny, hranoly-kónycký špalíky 100/70/80mm dl.cca250mm dle atiky a pod. |  | m3 | 0.114 | JMDZ | 6574 | 0
83 | 762441113R00 | Montáž obložení atiky,dřevoštěpkové desky,1vrst.,hmoždinkami |  | m2 | 32.98 | Montáž z desek dřevoštěpkových připevněných hmoždinkami a šrouby. V položce nejsou zakalkulovány náklady náklady na dodávku desek. Tato dodávka se oceňuje ve specifikaci, ztratné se doporučuje ve výši 8 %. V položce nejsou náklady na dodávku spojovacích prostředků tyto se oceňuji položkou 762 59-5000. | 15.94 | 257.56
84 | 607250361 | Deska dřevoštěpková N tl. 25 mm, konstrukční deska pro použití ve vlhkém prostředí N - nebroušená strana |  | m2 | 35.618 | - konstrukční deska pro použití ve vlhkém prostředí N - nebroušená strana jsou víceúčelové desky vyráběné unikátní technologií lepení definovaných dřevěných třísek ve třech na sebe navzájem kolmých vrstvách. Rozměry, tvar a směrová orientace třísek v jednotlivých vrstvách maximálně využívají přirozené vlastnosti dřeva k dosažení těch nejlepších stavebně-fyzikálních parametrů desek. Desky neobsahují přirozené vady rostlého dřeva (suky, praskliny apod.). Oproti výrobě klasických desek se používá výhradně pojivo na bázi polyuretanových pryskyřic, které neobsahuje žádný formaldehyd. rozměr 2500 x 1250 mm | 406.86 | 0
85 | 762911121R00 | Impregnace řeziva tlakovakuová,vodou ředitelný fungicidní a insekticidní přípravek na dřevo i zdivo. |  | m3 | 0.114 | Koncentrovaný vodou ředitelný fungicidní a insekticidní přípravek na dřevo i zdivo. Přípravek poskytuje dlouhodobou ochranu proti dřevokaznému hmyzu, dřevokazným houbám a plísním. | 1861.47 | 20.53
86 | 762395000R00 | Spojovací a ochranné prostředky pro střechy |  | m3 | 0.939 | Položka je určena pouze pro soubory: 762 33 Montáž vázaných konstrukcí krovů 762 34 Montáž bednění a laťování, 762 35 Montáž nadstřešních konstrukcí, 762 36 Montáž spádových klínů. | 1343 | 0
87 | 998762102R00 | Přesun hmot pro tesařské konstrukce, výšky do 12 m |  | t | 0.613 |  | 0 | 1440
| 764 | Konstrukce klempířské
88 | 764817163RT2 | Oplechování zdí (atik) z lak.Pz plechu, rš 630 mm | nalepení Enkolitem | m | 34.9 | Dodávka a montáž oplechování zdí a nadezdívek lepené k podkladu lepidlem. | 442.37 | 261.62
89 | 909 R00 | Hzs-nezmeritelne stavebni prace-demontáž,krácení cca 350mm a zpětná montáž podokapního žlabu, včetně kotvícího a spojovacího mat. |  | h | 6 | Platnost hodinových zúčtovacích sazeb Hodinovými zúčtovacími sazbami (HZS) se oceňují: a) předběžné obhlídky pracoviště vyžádané objednatelem, b) průzkumné práce na kulturních památkách, sloužící pro získání podkladů k rekonstrukci kulturní památky, c) revize stavebních objektů nebo jejich části, jejichž oprava se oceňuje podle stavebních ceníků, d) práce při havarijních a živelních pohromách prováděné bez projektové dokumentace nebo na základě zjednodušené projektové dokumentace bez rozpočtu, e) práce v rozsahu vymezeném v jednotlivých cenících f) práce prováděné výškovými specialisty a potápěči, g) práce zařazované do hlavy IV souhrnného rozpočtu staveb, prováděné jako součást stavebních objektů, pokud je nelze ocenit položkami stavebních ceníků. Na základě písemné dohody mezi zhotovitele a objednatelem je možno ocenit stavební práce pomocí HZS jde-li o: a) stavební práce prováděné bez projektové dokumentace, b) práce, pro které není ve stavebních cenících položka. Pří použití hodinových zúčtovacích sazeb se oceňuje: a) počet skutečně odpracovaných hodin všech pracovníků včetně času vynaloženého na předběžnou obhlídku pracoviště za účelem zjištění rozsahu prací, objednatelem potvrzených ve stavebním deníku, nebo samostatném dokladu, pokud se stavební deník nevede, b) přímý materiál, c) náklady na provoz stavebních strojů, d) ostatní přímé náklady. Počet odpracovaných hodin jednotlivých pracovníků se zaokrouhlí: a) na půlhodinu, trvá-li práce 30 minut nebo méně, b) na celou hodinu, trvá-li práce více než 30 minut. | 0 | 420.5
90 | 764900020RA0 | Demontáž oplechování zdí-atika-jen úprava stávajícího plechu(sklepání falců,zastřižení a pod.) |  | m | 34.32 | V položce není kalkulován poplatek za skládku pro vybouranou suť. Tyto náklady se oceňují individuálně podle místních podmínek. Orientační hmotnost vybouraných konstrukcí je 0,002 t/m konstrukce. | 0 | 57.99
91 | 998764101R00 | Přesun hmot pro klempířské konstr., výšky do 6 m |  | t | 0.221 |  | 0 | 1957
| 767 | Konstrukce doplňkové stavební (zámečnické)
92 | 767995102R00 | Z1 Výroba a montáž kov. atypických konstr. do 10 kg-prvky žebříků viz.PD |  | kg | 52.81 |  | 11.46 | 142.05
93 | 55399994.A | ,Kotvy, úhelníky apod.atypické výrobky-žárově pozinkované pro žebřák-viz. PD |  | kg | 57.035 |  | 58.86 | 0
94 | 953981204R00 | Chemické kotvy, beton, hl.125 mm, M16, malta 2slož viz.PD |  | kus | 16 | V položce je zakalkulováno vyvrtání a vyčištění otvoru požadovaného průměru a hloubky, vyplnění otvoru chemickou maltou POXY pomocí aplikační pistole z patrony o obsahu 380 ml a zasunutí svorníku pro chemické kotvení s hrotem, maticí a podložkou pozink. CH - M16 x 260/108 GV. | 108.16 | 62.35
95 | 767995102R00 | Z2 - 2ks Výroba a montáž kov. atypických konstr. do 10 kg-nosný rámpro VZT jednotku viz.PD |  | kg | 42.224 |  | 11.46 | 142.05
96 | 55399994.A | Kotvy, úhelníky apod.atypické výrobky-žárově pozinkované pro výrobu rámu pro VZT jednotku-viz PD |  | kg | 45.602 |  | 58.86 | 0
97 | 909 R00 | Hzs-nezmeritelne stavebni prace-demontáž a opětovná montáž 2ks VZT jednotek, včetně kotvícího a spojovacího mat. |  | h | 16 | Platnost hodinových zúčtovacích sazeb Hodinovými zúčtovacími sazbami (HZS) se oceňují: a) předběžné obhlídky pracoviště vyžádané objednatelem, b) průzkumné práce na kulturních památkách, sloužící pro získání podkladů k rekonstrukci kulturní památky, c) revize stavebních objektů nebo jejich části, jejichž oprava se oceňuje podle stavebních ceníků, d) práce při havarijních a živelních pohromách prováděné bez projektové dokumentace nebo na základě zjednodušené projektové dokumentace bez rozpočtu, e) práce v rozsahu vymezeném v jednotlivých cenících f) práce prováděné výškovými specialisty a potápěči, g) práce zařazované do hlavy IV souhrnného rozpočtu staveb, prováděné jako součást stavebních objektů, pokud je nelze ocenit položkami stavebních ceníků. Na základě písemné dohody mezi zhotovitele a objednatelem je možno ocenit stavební práce pomocí HZS jde-li o: a) stavební práce prováděné bez projektové dokumentace, b) práce, pro které není ve stavebních cenících položka. Pří použití hodinových zúčtovacích sazeb se oceňuje: a) počet skutečně odpracovaných hodin všech pracovníků včetně času vynaloženého na předběžnou obhlídku pracoviště za účelem zjištění rozsahu prací, objednatelem potvrzených ve stavebním deníku, nebo samostatném dokladu, pokud se stavební deník nevede, b) přímý materiál, c) náklady na provoz stavebních strojů, d) ostatní přímé náklady. Počet odpracovaných hodin jednotlivých pracovníků se zaokrouhlí: a) na půlhodinu, trvá-li práce 30 minut nebo méně, b) na celou hodinu, trvá-li práce více než 30 minut. | 0 | 420.5
98 | 998767101R00 | Přesun hmot pro zámečnické konstr., výšky do 6 m |  | t | 0.109 |  | 0 | 1324
| 784 | Malby
99 | 784161401R00 | Penetrace podkladu nátěrem akrylát 1 x |  | m2 | 33.132 |  | 5.75 | 16.05
100 | 784165512R00 | Malba akrylát bílá, bez penetrace, 2 x |  | m2 | 33.132 | Univerzální sněhově bílá matná disperzní barva k okamžitému použití do vnitřních prostor, odolná vůči otěru za sucha, vodouředitelná, vysoce paropropustná, rychleschnoucí, vhodná na sanační systém Bez vyspravení sádrou. | 15.47 | 50.42
101 | 784165511R00 | Malba akrylát bílá, bez penetrace, 1 x |  | m2 | 33.132 | Univerzální sněhově bílá matná disperzní barva k okamžitému použití do vnitřních prostor, odolná vůči otěru za sucha, vodouředitelná, vysoce paropropustná, rychleschnoucí, vhodná na sanační systém . Bez vyspravení sádrou. | 7.77 | 32.83
| 94 | Lešení a stavební výtahy
102 | 941955001R00 | Lešení lehké pomocné, výška podlahy do 1,2 m |  | m2 | 51.96 |  | 35.76 | 73.24
103 | 941955003R00 | Lešení lehké pomocné, výška podlahy do 2,5 m |  | m2 | 6 |  | 76.08 | 107.43
104 | 941955004R00 | Lešení lehké pomocné, výška podlahy do 3,5 m |  | m2 | 27.36 |  | 81.58 | 107.43
105 | 941941031R00 | Montáž lešení leh.řad.s podlahami,š.do 1 m, H 10 m |  | m2 | 63.6 | V položce jsou zakalkulovány i náklady na kotvení lešení. | 0.02 | 63.28
106 | 941941191R00 | Příplatek za každý měsíc použití lešení k pol.1031 |  | m2 | 127.2 |  | 25.02 | 2.49
107 | 941941831R00 | Demontáž lešení leh.řad.s podlahami,š.1 m, H 10 m |  | m2 | 63.6 |  | 0 | 51.69
108 | 941941502R00 | Doprava lešení pronaj-dovoz a odvoz sady do 250m2 |  | km | 25 | Dovoz lešení na stavbu, cesta vozidla tam i zpět a odvoz lešení ze stavby, cesta tam i zpět. Plocha lešení uložitelná na jedno vozidlo je 250- 300 m2. Položka je určena pro lešení rámová pronajatá. Položky pro lešení ve vlastnictví stavební organizace (var. R00) mají dopravu započtenu v ceně montáže. | 0 | 161.5
| 95 | Různé dokončovací konstrukce a práce na pozemních stavbách
109 | 952901411R00 | Vyčištění ostatních objektů-střecha a vnitřek po opravě kanalizace a zazdívce oken |  | m2 | 191.56 | Položka je určena pro vyčištění ostatních objektů (např. kanálů, zásobníků, kůlen apod.) - vynesení zbytků stavebního rumu, kropení a 2 x zametení podlah, oprášení stěn a výplní otvorů. Množství měrných jednotek se určuje v m2 půdorysné plochy každého podlaží, dané vnějším obrysem budovy. Výška podlaží nerozhoduje. Položka je určena za předkolaudační úklid. | 0.08 | 53.72
| H99 | Ostatní přesuny hmot
110 | 999281105R00 | Přesun hmot pro opravy a údržbu do výšky 6 m |  | t | 11.401 |  | 0 | 381
| M21 | Elektromontáže
111 | 210810045RT1 | Kabel CYKY-m 750 V 3 x 1,5 mm2 pevně uložený,včetně dodávky kabelu Kabel CYKY-J 3x1,5 | včetně dodávky kabelu | m | 55 |  | 14.07 | 47.63
112 | 210220221R00 | Tyč jímací s upev. na stř. do 4 m, na konstr |  | kus | 4 |  | 0 | 639
113 | 35444172A | Tyč jímací 3 m FeZn, 18 mm viz.PD EL |  | kus | 4 | Tyč jímací 3 m FeZn, 18 mm | 1286.4 | 0
114 | 35441233A | Stojan jímací tyče 4 m na ploché střeše |  | kus | 4 |  | 1100 | 0
115 | 210220301RT2 | Svorka hromosvodová do 2 šroubů /SS, SZ, SO/,včetně dodávky svorky SS | včetně dodávky svorky SS | kus | 40 |  | 9.95 | 116.56
116 | 210220302RT3 | Svorka hromosvodová nad 2 šrouby /ST, SJ, SR, atd/,včetně dodávky svorky SK pro vodič d 6-10 mm | včetně dodávky svorky SK pro vodič d 6-10 mm | kus | 6 |  | 22.11 | 168.38
117 | 210220302RT6 | Svorka hromosvodová nad 2 šrouby /ST, SJ, SR, atd/,včetně dodávky svorky SP kovových částí d 3-12 mm | včetně dodávky svorky SP kovových částí d 3-12 mm | kus | 35 |  | 12.86 | 168.63
118 | 210220302R00 | Svorka hromosvodová nad 2 šrouby /ST, SJ, SR, atd/ |  | kus | 8 |  | 0 | 168.49
119 | 35441850 | Svorka univerzální SU |  | kus | 8 | nahrazuje několik doposud vyráběných svorek použití pouze jednoho šroubu se čtyřhranem pod hlabou značně zrychluje a zjednodušuje montáž způsoby použití: souběžné spojení křížové spojení spojení ve tvaru T souosé spojení spojení s plochým materiálem | 13.67 | 0
120 | 210220302RT5 | Svorka k tyči, FeZn, pro průměr 8-10/16mm,včetně dodávky svorky k jímací tyči | včetně dodávky svorky SJ 1 k jímací tyči | kus | 4 |  | 34.67 | 168.32
121 | 35441542 | Podpěra vedení na ploché stř. plast. štěrk PV 21-c |  | kus | 90 | podpěra vedení na ploché střechy použití: upevnění vodiče na plochých střechách materiál: plast PE se štěrkovou výplní | 18.09 | 0
122 | 35441213A | Držák T oddáleného hromosvodu |  | kus | 6 |  | 70 | 0
123 | 34195 | Materiál pro elektroinstalaci-doplňkový-Betonový podstavec PB9 9kg 4ks+pryž.podložka,Betonový podstavec PB19 +podložka, |  | sada | 4 |  | 1154.72 | 0
124 | 34195 | Pomocný instalační materiál |  | ks | 15 |  | 1154.72 | 0
| M22 | Montáže sdělovací a zabezpečovací techniky
125 | 220890202R00 | Revize dotčeného bleskovodu vč. revizní zprávy |  | h | 15 |  | 0 | 558.01
126 | 220890202R00 | Revize elektro-připojení vyhřiv.cpustí |  | h | 8 |  | 0 | 558.01
Vedlejší a rozpočtové náklady
| M | Montážní přirážky
127 | 220890084R00 | Účast technika na stavbě-vypracování výrobní dílenské dokumentace |  | h | 5 |  | 0 | 558.01
128 | 220890084R00 | Účast technika na stavbě-inženýrská činnost dodavatele – práce spojené s realizací kolaudace (vyjádření, revize, zkoušky atd.) |  | h | 5 |  | 0 | 558.01
129 | 110 R00 | Mimostaveništní doprava mimostaveništní doprava (vč. DIO -zpracování a projednání, řízení dopravy apod.) |  | % |  |  | 0 | 0.3
130 | 201 R00 | Kompletační a koordinační činnost hlavního dodavatele stavby |  | % |  | Přirážka je určena ke krytí nákladů na přidružené výkony, které jsou nezbytné k provedení montážních prací a které nelze vztáhnout na kalkulační jednici (a nejsou proto součástí jednotkových cen montáží). Jsou to: a) osvětlení pracoviště, skladových prostorů a přístupů k nim v souladu s předpisy o bezpečnosti práce, včetně elektrické energie. Osvětlení ostatních veřejných přístupových ploch užívaných účastníky výstavby, není touto přirážkou kryto. b) zapůjčení (opotřebení) materiálu pro pomocná lešení do výšky 1900 mm, přičemž materiál na lešení musí být uložen nejvýše 100 m od místa postavení lešení. Přirážkou jsou kryty i náklady na uložení materiálu po dokončení prací na místo, odkud byl odebrán, nebo na jiné určené místo, nejvýše však v okruhu 100 m od místa postavení lešení a záruka za poškození materiálu na lešení nad mez normálního opotřebení. c) strážní a požární služba pracoviště s výjimkou služby vyvolané provozem investora. Do základny pro určení nákladů nepatří: a) tyto práce určené podle ceníku M 21 - venkovní vedení včetně svodů - veřejná i neveřejná venkovní osvětlení provedená venkovním nebo závěsným vedením - závěsná vedení - elektrizace železnic - uzemnění výše uvedených souborů prací - práce na stávajících výše uvedených objektech b) práce určené podle ceníku M 22 (kromě oddílů 01 až 04 a 80 až 90) c) práce za HZS d) rozpočtové náklady dodávek rozpočtovaných ve specifikacích, rozpočtové náklady stavebních prací a vedlejší rozpočtové náklady e) náklady na mimostaveništní dopravu specifikací f) rozpočtové náklady na výrobu ocelových konstrukcí na staveništi. Přirážku nelze použít pokud náklady, které kryje, vůbec nevznikají. | 0 | 1.05
Zařízení staveniště
| 18 | Povrchové úpravy terénu
131 | 181050010RA0 | Terénní modelace-nebo úklid staveniště po ukončení stavby |  | m2 | 50 |  | 0 | 149.52
| 762 | Konstrukce tesařské
132 | 762088116R00 | Zakrývání provizorní plachtou 15x20m,vč.odstranění(ochrana materiálů sypkých,stavby při výstavbě zdivo-krov a pod) |  | kus | 1 |  | 1572.86 | 14447.13
| H01 | Budovy občanské výstavby
133 | 998014205R00 | Přesun hmot, mobilní buňky, příplatek do 5 km |  | t | 1.5 |  | 0 | 803.01
134 | 998014206R00 | Přesun hmot, mobilní buňky, přípl. za dalších 5 km |  | t | 7.5 |  | 0 | 94.01
| M22 | Montáže sdělovací a zabezpečovací techniky
135 | 220110583R00 | Montáž celoplech.rozvaděče - provizorní zapojení |  | kus | 1 |  | 4.66 | 1635.34
136 | 37501303 | Nástěnná rozvaděčová skříň systému, BM103(staveništní rozvaděč hlavní s měření a vedlejší stavebni) |  | kus | 1 |  | 5603.95 | 0
| M43 | Montáže ocelových konstrukcí
137 | 381181002R00 | Montáž a demontáž mobilních buněk v jednopodlažní sestavě |  | kus | 1 |  | 150.95 | 4959.05
138 | 430-pronájem | Pronájem buněk pro soc.zařízení a sklady |  | měsíc | 3 |  | 0 | 4500
139 | 430-pronájem WC | Pronájem WC zařízení |  | měsíc | 3 |  | 0 | 3500

## Krycí list rozpočtu (SO 01.1)
Krycí list rozpočtu (SO 01.1 - Přípravné a bourací práce pro zateplení střechy)
Název stavby: |  | Oprava části střechy MŠ Ugartova Přímětice |  | Objednatel: | Město Znojmo, Obrokova 1/12, 669 02 Znojmo |  | IČ/DIČ: | 00293881/CZ00293881
Druh stavby: |  | Stavební úpravy |  | Projektant: | Ing. Roman Zvěřina |  | IČ/DIČ: | 02531496/
Lokalita: |  | k.ú. Přímětice - parc.č. st. 371/1, 371/2 (Ugartova 279/11) |  | Zhotovitel: |  |  | IČ/DIČ:
Začátek výstavby: |  |  |  | Konec výstavby: |  |  | Položek: | 24
JKSO: |  | 8013119 |  | Zpracoval: | Bohuslav Hemala |  | Datum: | 12.05.2020
Rozpočtové náklady v Kč
A | Základní rozpočtové náklady |  | B | Doplňkové náklady |  | C | Náklady na umístění stavby (NUS)
HSV | Dodávky | 0 | Práce přesčas |  | 0 | Zařízení staveniště |  | 0
| Montáž | 0 | Bez pevné podl. |  | 0 | Mimostav. doprava |  | 0
PSV | Dodávky | 0 | Kulturní památka |  | 0 | Územní vlivy |  | 0
| Montáž | 0 |  |  |  | Provozní vlivy |  | 0
"M" | Dodávky | 0 |  |  |  | Ostatní |  | 0
| Montáž | 0 |  |  |  | NUS z rozpočtu |  | 0
Ostatní materiál |  | 0
Přesun hmot a sutí |  | 0
ZRN celkem |  | 0 | DN celkem |  | 0 | NUS celkem |  | 0
[6 empty] | ORN celkem |  | 0
Základ 0% |  | 0
Základ 15% |  | 0 | DPH 15% |  | 0 | Celkem bez DPH |  | 0
Základ 21% |  | 0 | DPH 21% |  | 0 | Celkem včetně DPH |  | 0
Projektant |  |  | Objednatel |  |  | Zhotovitel
Datum, razítko a podpis |  |  | Datum, razítko a podpis |  |  | Datum, razítko a podpis

## Stavební rozpočet (SO 01.1)
Stavební rozpočet (SO 01.1 - Přípravné a bourací práce pro zateplení střechy)
Název stavby: |  |  |  | Doba výstavby: |  |  | Objednatel: | Město Znojmo, Obrokova 1/12, 669 02 Znojmo
Druh stavby: |  |  |  | Začátek výstavby: |  |  | Projektant: | Ing. Roman Zvěřina
Lokalita: |  |  |  | Konec výstavby: |  |  | Zhotovitel:
JKSO: |  |  |  | Zpracováno dne: |  | 12.05.2020 | Zpracoval: | Bohuslav Hemala
Č | Objekt | Kód | Zkrácený popis | MJ | Množství | Cena/MJ | Náklady (Kč) |  |  | Hmotnost (t) |  | Cenová
|  |  | Rozměry |  |  | (Kč) | Dodávka | Montáž | Celkem | Jednot. | Celkem | soustava | Přesuny | Typ skupiny | HSV mat | HSV prac | PSV mat | PSV prac | Mont mat | Mont prac | Ostatní mat. | [21 empty] | MAT | WORK | CELK
| SO 01.1 |  | Přípravné a bourací práce pro zateplení střechy |  |  |  | 0 | 0 | 0 |  | 59.2865
| SO 01.1 | 712 | Izolace střech (živičné krytiny) |  |  |  | 0 | 0 | 0 |  | 3.6069 | [10 empty] | SO 01.1 | [7 empty] | 0 | 0 | 0
1 | SO 01.1 | 712300832RT3 | Odstranění povlakové krytiny střech do 10° 2vrstvé | m2 | 360.691 | 0 | 0 | 0 | 0 | 0.01 | 3.6069 | RTS I / 2020 | 0 |  | 0 | 0 | 0 | 0 | 0 | 0 | 0 | SO 01.1 | 0 | 0 | 0 | 21 | 0 | 0 | 7 |  |  |  | 0 | 0 | 0 | 712_ | SO 01.1_71_ | SO 01.1_ | 0 | 0 | 0 | 3.6069 | 0 | 0 | 0
| SO 01.1 | 713 | Izolace tepelné |  |  |  | 0 | 0 | 0 |  | 1.5877 | [10 empty] | SO 01.1 | [7 empty] | 0 | 0 | 0
2 | SO 01.1 | 713100827R00 | Odstr. tepelné izolace, kombidesky 2str. tl. 5 cm | m2 | 141.755 | 0 | 0 | 0 | 0 | 0.0112 | 1.5877 | RTS I / 2020 | 0 |  | 0 | 0 | 0 | 0 | 0 | 0 | 0 | SO 01.1 | 0 | 0 | 0 | 21 | 0 | 0 | 7 |  |  |  | 0 | 0 | 0 | 713_ | SO 01.1_71_ | SO 01.1_ | 0 | 0 | 0 | 1.5877 | 0 | 0 | 0
| SO 01.1 | 721 | Vnitřní kanalizace |  |  |  | 0 | 0 | 0 |  | 0.05606 | [10 empty] | SO 01.1 | [7 empty] | 0 | 0 | 0
3 | SO 01.1 | 721210823R00 | Demontáž střešní vpusti DN 110+160 | kus | 2 | 0 | 0 | 0 | 0 | 0.02011 | 0.04022 | RTS I / 2020 | 0 |  | 0 | 0 | 0 | 0 | 0 | 0 | 0 | SO 01.1 | 0 | 0 | 0 | 21 | 0 | 0 | 7 |  |  |  | 0 | 0 | 0 | 721_ | SO 01.1_72_ | SO 01.1_ | 0 | 0 | 0 | 0.04022 | 0 | 0 | 0
4 | SO 01.1 | 721171808R00 | Demontáž potrubí z PVC do D 114 mm- části větr.komínku | m | 8 | 0 | 0 | 0 | 0 | 0.00198 | 0.01584 | RTS I / 2020 | 0 |  | 0 | 0 | 0 | 0 | 0 | 0 | 0 | SO 01.1 | 0 | 0 | 0 | 21 | 0 | 0 | 7 |  |  |  | 0 | 0 | 0 | 721_ | SO 01.1_72_ | SO 01.1_ | 0 | 0 | 0 | 0.01584 | 0 | 0 | 0
| SO 01.1 | 764 | Konstrukce klempířské |  |  |  | 0 | 0 | 0 |  | 0.35278 | [10 empty] | SO 01.1 | [7 empty] | 0 | 0 | 0
5 | SO 01.1 | 764900020RA0 | Demontáž oplechování zdí-atika | m | 88.616 | 0 | 0 | 0 | 0 | 0.0023 | 0.20382 | RTS I / 2020 | 0 |  | 0 | 0 | 0 | 0 | 0 | 0 | 0 | SO 01.1 | 0 | 0 | 0 | 21 | 0 | 0 | 7 |  |  |  | 0 | 0 | 0 | 764_ | SO 01.1_76_ | SO 01.1_ | 0 | 0 | 0 | 0.20382 | 0 | 0 | 0
6 | SO 01.1 | 764900060RA0 | Demontáž oplechování zdí | m | 61.3 | 0 | 0 | 0 | 0 | 0.00243 | 0.14896 | RTS I / 2020 | 0 |  | 0 | 0 | 0 | 0 | 0 | 0 | 0 | SO 01.1 | 0 | 0 | 0 | 21 | 0 | 0 | 7 |  |  |  | 0 | 0 | 0 | 764_ | SO 01.1_76_ | SO 01.1_ | 0 | 0 | 0 | 0.14896 | 0 | 0 | 0
| SO 01.1 | 767 | Konstrukce doplňkové stavební (zámečnické) |  |  |  | 0 | 0 | 0 |  | 0.106 | [10 empty] | SO 01.1 | [7 empty] | 0 | 0 | 0
7 | SO 01.1 | 767900090RAD | Demontáž atypických ocelových konstrukcí | kg | 100 | 0 | 0 | 0 | 0 | 0.00106 | 0.106 | RTS I / 2020 | 0 |  | 0 | 0 | 0 | 0 | 0 | 0 | 0 | SO 01.1 | 0 | 0 | 0 | 21 | 0 | 0 | 7 |  |  |  | 0 | 0 | 0 | 767_ | SO 01.1_76_ | SO 01.1_ | 0 | 0 | 0 | 0.106 | 0 | 0 | 0
| SO 01.1 | 90 | Hodinové zúčtovací sazby (HZS) |  |  |  | 0 | 0 | 0 |  | 0 | [10 empty] | SO 01.1 | [7 empty] | 0 | 0 | 0
8 | SO 01.1 | 909 R00 | Hzs-nezmeritelne stavebni prace -demontáž vedení hromosvodů na střeše, včetně podložek | h | 16 | 0 | 0 | 0 | 0 | 0 | 0 | RTS I / 2020 | 0 |  | 0 | 0 | 0 | 0 | 0 | 0 | 0 | SO 01.1 | 0 | 0 | 0 | 21 | 0 | 0 | 1 |  |  |  | 0 | 0 | 0 | 90_ | SO 01.1_9_ | SO 01.1_ | 0 | 0 | 0 | 0 | 0 | 0 | 0
| SO 01.1 | 96 | Bourání konstrukcí |  |  |  | 0 | 0 | 0 |  | 43.4229 | [10 empty] | SO 01.1 | [7 empty] | 0 | 0 | 0
9 | SO 01.1 | 965200021RAB | Odstranění násypů pod podlahami a na střechách - škvára | m3 | 30.83 | 0 | 0 | 0 | 0 | 1.4 | 43.162 | RTS I / 2020 | 0 |  | 0 | 0 | 0 | 0 | 0 | 0 | 0 | SO 01.1 | 0 | 0 | 0 | 21 | 0 | 0 | 1 |  |  |  | 0 | 0 | 0 | 96_ | SO 01.1_9_ | SO 01.1_ | 0 | 0 | 0 | 43.162 | 0 | 0 | 0
10 | SO 01.1 | 968096001R00 | Bourání parapetů š. do 20 cm | m | 4.95 | 0 | 0 | 0 | 0 | 0.01188 | 0.058806 | RTS I / 2020 | 0 |  | 0 | 0 | 0 | 0 | 0 | 0 | 0 | SO 01.1 | 0 | 0 | 0 | 21 | 0 | 0 | 1 |  |  |  | 0 | 0 | 0 | 96_ | SO 01.1_9_ | SO 01.1_ | 0 | 0 | 0 | 0.058806 | 0 | 0 | 0
11 | SO 01.1 | 968072244R00 | Vybourání kovových rámů oken jednod. pl. 1 m2 | m2 | 2.97 | 0 | 0 | 0 | 0 | 0.06804 | 0.20208 | RTS I / 2020 | 0 |  | 0 | 0 | 0 | 0 | 0 | 0 | 0 | SO 01.1 | 0 | 0 | 0 | 21 | 0 | 0 | 1 |  |  |  | 0 | 0 | 0 | 96_ | SO 01.1_9_ | SO 01.1_ | 0 | 0 | 0 | 0.20208 | 0 | 0 | 0
12 | SO 01.1 | 968071112R00 | Vyvěšení, zavěšení kovových křídel oken pl. 1,5 m2 | kus | 3 | 0 | 0 | 0 | 0 | 0 | 0 | RTS I / 2020 | 0 |  | 0 | 0 | 0 | 0 | 0 | 0 | 0 | SO 01.1 | 0 | 0 | 0 | 21 | 0 | 0 | 1 |  |  |  | 0 | 0 | 0 | 96_ | SO 01.1_9_ | SO 01.1_ | 0 | 0 | 0 | 0 | 0 | 0 | 0
| SO 01.1 | 97 | Prorážení otvorů a ostatní bourací práce |  |  |  | 0 | 0 | 0 |  | 10.1542 | [10 empty] | SO 01.1 | [7 empty] | 0 | 0 | 0
13 | SO 01.1 | 978300020RA0 | Otlučení vnějších omítek stěn vápenocem.100 % nebo břizolitových i ostění | m2 | 110.372 | 0 | 0 | 0 | 0 | 0.092 | 10.1542 | RTS I / 2020 | 0 |  | 0 | 0 | 0 | 0 | 0 | 0 | 0 | SO 01.1 | 0 | 0 | 0 | 21 | 0 | 0 | 1 |  |  |  | 0 | 0 | 0 | 97_ | SO 01.1_9_ | SO 01.1_ | 0 | 0 | 0 | 10.1542 | 0 | 0 | 0
| SO 01.1 | S | Přesuny sutí |  |  |  | 0 | 0 | 0 |  | 0 | [10 empty] | SO 01.1 | [7 empty] | 0 | 0 | 0
14 | SO 01.1 | 979011111R00 | Svislá doprava suti a vybour. hmot za 2.NP a 1.PP(nebo schozem) | t | 59.287 | 0 | 0 | 0 | 0 | 0 | 0 | RTS I / 2020 | 0 |  | 0 | 0 | 0 | 0 | 0 | 0 | 0 | SO 01.1 | 0 | 0 | 0 | 21 | 0 | 0 | 5 |  |  |  | 0 | 0 | 0 | S_ | SO 01.1_9_ | SO 01.1_ | 0 | 0 | 0 | 0 | 0 | 0 | 0
15 | SO 01.1 | 979082111R00 | Vnitrostaveništní doprava suti do 10 m | t | 59.287 | 0 | 0 | 0 | 0 | 0 | 0 | RTS I / 2020 | 0 |  | 0 | 0 | 0 | 0 | 0 | 0 | 0 | SO 01.1 | 0 | 0 | 0 | 21 | 0 | 0 | 5 |  |  |  | 0 | 0 | 0 | S_ | SO 01.1_9_ | SO 01.1_ | 0 | 0 | 0 | 0 | 0 | 0 | 0
16 | SO 01.1 | 979082121R00 | Příplatek k vnitrost. dopravě suti za dalších 5 m | t | 296.433 | 0 | 0 | 0 | 0 | 0 | 0 | RTS I / 2020 | 0 |  | 0 | 0 | 0 | 0 | 0 | 0 | 0 | SO 01.1 | 0 | 0 | 0 | 21 | 0 | 0 | 5 |  |  |  | 0 | 0 | 0 | S_ | SO 01.1_9_ | SO 01.1_ | 0 | 0 | 0 | 0 | 0 | 0 | 0
17 | SO 01.1 | 979094211R00 | Nakládání nebo překládání vybourané suti | t | 59.287 | 0 | 0 | 0 | 0 | 0 | 0 | RTS I / 2020 | 0 |  | 0 | 0 | 0 | 0 | 0 | 0 | 0 | SO 01.1 | 0 | 0 | 0 | 21 | 0 | 0 | 5 |  |  |  | 0 | 0 | 0 | S_ | SO 01.1_9_ | SO 01.1_ | 0 | 0 | 0 | 0 | 0 | 0 | 0
18 | SO 01.1 | 979081111R00 | Odvoz suti a vybour. hmot na skládku do 1 km | t | 59.287 | 0 | 0 | 0 | 0 | 0 | 0 | RTS I / 2020 | 0 |  | 0 | 0 | 0 | 0 | 0 | 0 | 0 | SO 01.1 | 0 | 0 | 0 | 21 | 0 | 0 | 5 |  |  |  | 0 | 0 | 0 | S_ | SO 01.1_9_ | SO 01.1_ | 0 | 0 | 0 | 0 | 0 | 0 | 0
19 | SO 01.1 | 979081121R00 | Příplatek k odvozu za každý další 1 km | t | 592.87 | 0 | 0 | 0 | 0 | 0 | 0 | RTS I / 2020 | 0 |  | 0 | 0 | 0 | 0 | 0 | 0 | 0 | SO 01.1 | 0 | 0 | 0 | 21 | 0 | 0 | 5 |  |  |  | 0 | 0 | 0 | S_ | SO 01.1_9_ | SO 01.1_ | 0 | 0 | 0 | 0 | 0 | 0 | 0
20 | SO 01.1 | 979990121R00 | Poplatek za skládku suti - asfaltové pásy | t | 3.607 | 0 | 0 | 0 | 0 | 0 | 0 | RTS I / 2020 | 0 |  | 0 | 0 | 0 | 0 | 0 | 0 | 0 | SO 01.1 | 0 | 0 | 0 | 21 | 0 | 0 | 5 |  |  |  | 0 | 0 | 0 | S_ | SO 01.1_9_ | SO 01.1_ | 0 | 0 | 0 | 0 | 0 | 0 | 0
21 | SO 01.1 | 979990191R00 | Poplatek za skládku suti - plastové výrobky | t | 0.056 | 0 | 0 | 0 | 0 | 0 | 0 | RTS I / 2020 | 0 |  | 0 | 0 | 0 | 0 | 0 | 0 | 0 | SO 01.1 | 0 | 0 | 0 | 21 | 0 | 0 | 5 |  |  |  | 0 | 0 | 0 | S_ | SO 01.1_9_ | SO 01.1_ | 0 | 0 | 0 | 0 | 0 | 0 | 0
22 | SO 01.1 | 979990141R00 | Poplatek za skládku suti - polsid | t | 1.588 | 0 | 0 | 0 | 0 | 0 | 0 | RTS I / 2020 | 0 |  | 0 | 0 | 0 | 0 | 0 | 0 | 0 | SO 01.1 | 0 | 0 | 0 | 21 | 0 | 0 | 5 |  |  |  | 0 | 0 | 0 | S_ | SO 01.1_9_ | SO 01.1_ | 0 | 0 | 0 | 0 | 0 | 0 | 0
23 | SO 01.1 | 979990163R00 | Poplatek za skládku suti - ocel+sklo | t | 0.202 | 0 | 0 | 0 | 0 | 0 | 0 | RTS I / 2020 | 0 |  | 0 | 0 | 0 | 0 | 0 | 0 | 0 | SO 01.1 | 0 | 0 | 0 | 21 | 0 | 0 | 5 |  |  |  | 0 | 0 | 0 | S_ | SO 01.1_9_ | SO 01.1_ | 0 | 0 | 0 | 0 | 0 | 0 | 0
24 | SO 01.1 | 979990001R00 | Poplatek za skládku stavební suti | t | 53.834 | 0 | 0 | 0 | 0 | 0 | 0 | RTS I / 2020 | 0 |  | 0 | 0 | 0 | 0 | 0 | 0 | 0 | SO 01.1 | 0 | 0 | 0 | 21 | 0 | 0 | 5 |  |  |  | 0 | 0 | 0 | S_ | SO 01.1_9_ | SO 01.1_ | 0 | 0 | 0 | 0 | 0 | 0 | 0
[7 empty] | Celkem: |  | 0

## Výkaz výměr (SO 01.1)
Výkaz výměr (SO 01.1 - Přípravné a bourací práce pro zateplení střechy)
Název stavby: |  | Oprava části střechy MŠ Ugartova Přímětice |  | Objednatel: | Město Znojmo, Obrokova 1/12, 669 02 Znojmo
Druh stavby: |  | Stavební úpravy |  | Projektant: | Ing. Roman Zvěřina
Lokalita: |  | k.ú. Přímětice - parc.č. st. 371/1, 371/2 (Ugartova 279/11) |  | Zhotovitel:
Zpracoval: |  | Bohuslav Hemala |  | Zpracováno dne: | 12.05.2020
Č | Objekt | Kód | Zkrácený popis |  | MJ | Množství | Potřebné množství
|  | 712 | Izolace střech (živičné krytiny)
1 | SO 01.1 | 712300832RT3 | Odstranění povlakové krytiny střech do 10° 2vrstvé |  | m2 | 360.691 | 0
|  |  | 12,12*12,4*1,2*2Â Â Â |  |  | 360.691
|  | 713 | Izolace tepelné
2 | SO 01.1 | 713100827R00 | Odstr. tepelné izolace, kombidesky 2str. tl. 5 cm |  | m2 | 141.755 | 0
|  |  | 12,12*12,4-(6,99*2+5,2*2)*0,35Â Â Â |  |  | 141.755
|  | 721 | Vnitřní kanalizace
3 | SO 01.1 | 721210823R00 | Demontáž střešní vpusti DN 110+160 |  | kus | 2 | 0
|  |  | 2Â Â Â i prostupů |  |  | 2
4 | SO 01.1 | 721171808R00 | Demontáž potrubí z PVC do D 114 mm- části větr.komínku |  | m | 8 | 0
|  |  | 8Â Â Â |  |  | 8
|  | 764 | Konstrukce klempířské
5 | SO 01.1 | 764900020RA0 | Demontáž oplechování zdí-atika |  | m | 88.616 | 0
|  |  | 3,8+12,12Â Â Â |  |  | 15.92
|  |  | 6,99*5,2*2Â Â Â horní |  |  | 72.696
6 | SO 01.1 | 764900060RA0 | Demontáž oplechování zdí |  | m | 61.3 | 0
|  |  | 6,99*2+5,2*2Â Â Â |  |  | 24.38
|  |  | 12,12+12,4*2Â Â Â |  |  | 36.92
|  | 767 | Konstrukce doplňkové stavební (zámečnické)
7 | SO 01.1 | 767900090RAD | Demontáž atypických ocelových konstrukcí |  | kg | 100 | 0
|  |  | 100Â Â Â žebříky a pod |  |  | 100
|  | 90 | Hodinové zúčtovací sazby (HZS)
8 | SO 01.1 | 909 R00 | Hzs-nezmeritelne stavebni prace -demontáž vedení hromosvodů na střeše, včetně podložek |  | h | 16 | 0
|  |  | 8*2Â Â Â |  |  | 16
|  | 96 | Bourání konstrukcí
9 | SO 01.1 | 965200021RAB | Odstranění násypů pod podlahami a na střechách - škvára |  | m3 | 30.83 | 0
|  |  | 6,43*4,5*(0,16+0,31)/2*1,1Â Â Â |  |  | 7.48
|  |  | (12,4*12,12-7,13*5,2)*(0,03+0,345)/2*1,1Â Â Â |  |  | 23.35
10 | SO 01.1 | 968096001R00 | Bourání parapetů š. do 20 cm |  | m | 4.95 | 0
|  |  | 1,65*3Â Â Â |  |  | 4.95
11 | SO 01.1 | 968072244R00 | Vybourání kovových rámů oken jednod. pl. 1 m2 |  | m2 | 2.97 | 0
|  |  | 1,65*0,6*3Â Â Â |  |  | 2.97
12 | SO 01.1 | 968071112R00 | Vyvěšení, zavěšení kovových křídel oken pl. 1,5 m2 |  | kus | 3 | 0
|  |  | 3Â Â Â |  |  | 3
|  | 97 | Prorážení otvorů a ostatní bourací práce
13 | SO 01.1 | 978300020RA0 | Otlučení vnějších omítek stěn vápenocem.100 % nebo břizolitových i ostění |  | m2 | 110.372 | 0
|  |  | (6,99+5,14)*2*2,2+(6,59+4,66)*2*0,45Â Â Â horní objekt |  |  | 63.497
|  |  | (12,12*2+12,23*2-3,38)*1+3,38*0,46Â Â Â |  |  | 46.875
|  | S | Přesuny sutí
14 | SO 01.1 | 979011111R00 | Svislá doprava suti a vybour. hmot za 2.NP a 1.PP(nebo schozem) |  | t | 59.287 | 0
|  |  | 59,2865Â Â Â |  |  | 59.287
15 | SO 01.1 | 979082111R00 | Vnitrostaveništní doprava suti do 10 m |  | t | 59.287 | 0
|  |  | 59,2865Â Â Â |  |  | 59.287
16 | SO 01.1 | 979082121R00 | Příplatek k vnitrost. dopravě suti za dalších 5 m |  | t | 296.433 | 0
|  |  | 59,2865*5Â Â Â |  |  | 296.433
17 | SO 01.1 | 979094211R00 | Nakládání nebo překládání vybourané suti |  | t | 59.287 | 0
|  |  | 59,2865Â Â Â |  |  | 59.287
18 | SO 01.1 | 979081111R00 | Odvoz suti a vybour. hmot na skládku do 1 km |  | t | 59.287 | 0
|  |  | 59,287Â Â Â |  |  | 59.287
19 | SO 01.1 | 979081121R00 | Příplatek k odvozu za každý další 1 km |  | t | 592.87 | 0
|  |  | 59,287*10Â Â Â |  |  | 592.87
20 | SO 01.1 | 979990121R00 | Poplatek za skládku suti - asfaltové pásy |  | t | 3.607 | 0
|  |  | 3,6069Â Â Â |  |  | 3.607
21 | SO 01.1 | 979990191R00 | Poplatek za skládku suti - plastové výrobky |  | t | 0.056 | 0
|  |  | 0,0561Â Â Â |  |  | 0.056
22 | SO 01.1 | 979990141R00 | Poplatek za skládku suti - polsid |  | t | 1.588 | 0
|  |  | 1,5877Â Â Â |  |  | 1.588
23 | SO 01.1 | 979990163R00 | Poplatek za skládku suti - ocel+sklo |  | t | 0.202 | 0
|  |  | 0,2021Â Â Â |  |  | 0.202
24 | SO 01.1 | 979990001R00 | Poplatek za skládku stavební suti |  | t | 53.834 | 0
|  |  | 59,2865-0,202-1,588-0,056-3,607Â Â Â |  |  | 53.834

## Krycí list rozpočtu (SO 01.2)
Krycí list rozpočtu (SO 01.2 - Zateplení střechy)
Název stavby: |  | Oprava části střechy MŠ Ugartova Přímětice |  | Objednatel: | Město Znojmo, Obrokova 1/12, 669 02 Znojmo |  | IČ/DIČ: | 00293881/CZ00293881
Druh stavby: |  | Stavební úpravy |  | Projektant: | Ing. Roman Zvěřina |  | IČ/DIČ: | 02531496/
Lokalita: |  | k.ú. Přímětice - parc.č. st. 371/1, 371/2 (Ugartova 279/11) |  | Zhotovitel: |  |  | IČ/DIČ:
Začátek výstavby: |  |  |  | Konec výstavby: |  |  | Položek: | 102
JKSO: |  | 8013119 |  | Zpracoval: | Bohuslav Hemala |  | Datum: | 12.05.2020
Rozpočtové náklady v Kč
A | Základní rozpočtové náklady |  | B | Doplňkové náklady |  | C | Náklady na umístění stavby (NUS)
HSV | Dodávky | 0 | Práce přesčas |  | 0 | Zařízení staveniště |  | 0
| Montáž | 0 | Bez pevné podl. |  | 0 | Mimostav. doprava |  | 0
PSV | Dodávky | 0 | Kulturní památka |  | 0 | Územní vlivy |  | 0
| Montáž | 0 |  |  |  | Provozní vlivy |  | 0
"M" | Dodávky | 0 |  |  |  | Ostatní |  | 0
| Montáž | 0 |  |  |  | NUS z rozpočtu |  | 0
Ostatní materiál |  | 0
Přesun hmot a sutí |  | 0
ZRN celkem |  | 0 | DN celkem |  | 0 | NUS celkem |  | 0
[6 empty] | ORN celkem |  | 0
Základ 0% |  | 0
Základ 15% |  | 0 | DPH 15% |  | 0 | Celkem bez DPH |  | 0
Základ 21% |  | 0 | DPH 21% |  | 0 | Celkem včetně DPH |  | 0
Projektant |  |  | Objednatel |  |  | Zhotovitel
Datum, razítko a podpis |  |  | Datum, razítko a podpis |  |  | Datum, razítko a podpis

## Stavební rozpočet (SO 01.2)
Stavební rozpočet (SO 01.2 - Zateplení střechy)
Název stavby: |  |  |  | Doba výstavby: |  |  | Objednatel: | Město Znojmo, Obrokova 1/12, 669 02 Znojmo
Druh stavby: |  |  |  | Začátek výstavby: |  |  | Projektant: | Ing. Roman Zvěřina
Lokalita: |  |  |  | Konec výstavby: |  |  | Zhotovitel:
JKSO: |  |  |  | Zpracováno dne: |  | 12.05.2020 | Zpracoval: | Bohuslav Hemala
Č | Objekt | Kód | Zkrácený popis | MJ | Množství | Cena/MJ | Náklady (Kč) |  |  | Hmotnost (t) |  | Cenová
|  |  | Rozměry |  |  | (Kč) | Dodávka | Montáž | Celkem | Jednot. | Celkem | soustava | Přesuny | Typ skupiny | HSV mat | HSV prac | PSV mat | PSV prac | Mont mat | Mont prac | Ostatní mat. | [21 empty] | MAT | WORK | CELK
| SO 01.2 |  | Zateplení střechy |  |  |  | 0 | 0 | 0 |  | 15.59
| SO 01.2 | 31 | Zdi podpěrné a volné |  |  |  | 0 | 0 | 0 |  | 0.7932 | [10 empty] | SO 01.2 | [7 empty] | 0 | 0 | 0
1 | SO 01.2 | 319211332RT1 | Fabion z CM v koutu podlahy r 50 mm | m | 71.02 | 0 | 0 | 0 | 0 | 0.00145 | 0.10298 | RTS I / 2020 | 0 |  | 0 | 0 | 0 | 0 | 0 | 0 | 0 | SO 01.2 | 0 | 0 | 0 | 21 | 0 | 0 | 1 |  |  |  | 0 | 0 | 0 | 31_ | SO 01.2_3_ | SO 01.2_ | 0 | 0 | 0 | 0.10298 | 0 | 0 | 0
2 | SO 01.2 | 311270042RA0 | Zdivo z tvárnic porobetonových hladkých, tloušťka 25 cm | m3 | 0.743 | 0 | 0 | 0 | 0 | 0.92896 | 0.69022 | RTS I / 2020 | 0 |  | 0 | 0 | 0 | 0 | 0 | 0 | 0 | SO 01.2 | 0 | 0 | 0 | 21 | 0 | 0 | 1 |  |  |  | 0 | 0 | 0 | 31_ | SO 01.2_3_ | SO 01.2_ | 0 | 0 | 0 | 0.69022 | 0 | 0 | 0
| SO 01.2 | 60 | Omítky ze suchých směsí |  |  |  | 0 | 0 | 0 |  | 0.18777 | [10 empty] | SO 01.2 | [7 empty] | 0 | 0 | 0
3 | SO 01.2 | 602011193R00 | Kontaktní nátěr pod omítky bílý | m2 | 72.78 | 0 | 0 | 0 | 0 | 0.00032 | 0.02329 | RTS I / 2020 | 0 |  | 0 | 0 | 0 | 0 | 0 | 0 | 0 | SO 01.2 | 0 | 0 | 0 | 21 | 0 | 0 | 1 |  |  |  | 0 | 0 | 0 | 60_ | SO 01.2_6_ | SO 01.2_ | 0 | 0 | 0 | 0.02329 | 0 | 0 | 0
4 | SO 01.2 | 602011188RT8 | Stěrka na stěnách silikonová barevná, zatíraná, zrnitost 3,0 mm | m2 | 36.39 | 0 | 0 | 0 | 0 | 0.00452 | 0.16448 | RTS I / 2020 | 0 |  | 0 | 0 | 0 | 0 | 0 | 0 | 0 | SO 01.2 | 0 | 0 | 0 | 21 | 0 | 0 | 1 |  |  |  | 0 | 0 | 0 | 60_ | SO 01.2_6_ | SO 01.2_ | 0 | 0 | 0 | 0.16448 | 0 | 0 | 0
| SO 01.2 | 61 | Úprava povrchů vnitřní |  |  |  | 0 | 0 | 0 |  | 0.18986 | [10 empty] | SO 01.2 | [7 empty] | 0 | 0 | 0
5 | SO 01.2 | 612481211RT2 | Montáž výztužné sítě(perlinky)do stěrky-vnit.stěny,včetně výztužné sítě a stěrkového tmelu | m2 | 3.564 | 0 | 0 | 0 | 0 | 0.00367 | 0.01308 | RTS I / 2020 | 0 |  | 0 | 0 | 0 | 0 | 0 | 0 | 0 | SO 01.2 | 0 | 0 | 0 | 21 | 0 | 0 | 1 |  |  |  | 0 | 0 | 0 | 61_ | SO 01.2_6_ | SO 01.2_ | 0 | 0 | 0 | 0.01308 | 0 | 0 | 0
6 | SO 01.2 | 612425931RT2 | Omítka vápenná vnitřního ostění - štuková | m2 | 5.064 | 0 | 0 | 0 | 0 | 0.03491 | 0.17678 | RTS I / 2020 | 0 |  | 0 | 0 | 0 | 0 | 0 | 0 | 0 | SO 01.2 | 0 | 0 | 0 | 21 | 0 | 0 | 1 |  |  |  | 0 | 0 | 0 | 61_ | SO 01.2_6_ | SO 01.2_ | 0 | 0 | 0 | 0.17678 | 0 | 0 | 0
| SO 01.2 | 62 | Úprava povrchů vnější |  |  |  | 0 | 0 | 0 |  | 8.4461 | [10 empty] | SO 01.2 | [7 empty] | 0 | 0 | 0
7 | SO 01.2 | 622481115R00 | Potažení vnějších stěn rabic. pletivem, přichycení | m2 | 110.372 | 0 | 0 | 0 | 0 | 0.00066 | 0.072846 | RTS I / 2020 | 0 |  | 0 | 0 | 0 | 0 | 0 | 0 | 0 | SO 01.2 | 0 | 0 | 0 | 21 | 0 | 0 | 1 |  |  |  | 0 | 0 | 0 | 62_ | SO 01.2_6_ | SO 01.2_ | 0 | 0 | 0 | 0.072846 | 0 | 0 | 0
8 | SO 01.2 | 622421121RT2 | Omítka vnější stěn, MVC, hrubá zatřená | m2 | 110.372 | 0 | 0 | 0 | 0 | 0.03615 | 3.9899 | RTS I / 2020 | 0 |  | 0 | 0 | 0 | 0 | 0 | 0 | 0 | SO 01.2 | 0 | 0 | 0 | 21 | 0 | 0 | 1 |  |  |  | 0 | 0 | 0 | 62_ | SO 01.2_6_ | SO 01.2_ | 0 | 0 | 0 | 3.9899 | 0 | 0 | 0
9 | SO 01.2 | 620452105R00 | Vnější omítka cem. rovná příplatek za další 1 cm | m2 | 110.372 | 0 | 0 | 0 | 0 | 0.0212 | 2.3399 | RTS I / 2020 | 0 |  | 0 | 0 | 0 | 0 | 0 | 0 | 0 | SO 01.2 | 0 | 0 | 0 | 21 | 0 | 0 | 1 |  |  |  | 0 | 0 | 0 | 62_ | SO 01.2_6_ | SO 01.2_ | 0 | 0 | 0 | 2.3399 | 0 | 0 | 0
10 | SO 01.2 | 622904112R00 | Očištění fasád tlakovou vodou složitost 1 - 2 | m2 | 110.372 | 0 | 0 | 0 | 0 | 2e-05 | 0.0022074 | RTS I / 2020 | 0 |  | 0 | 0 | 0 | 0 | 0 | 0 | 0 | SO 01.2 | 0 | 0 | 0 | 21 | 0 | 0 | 1 |  |  |  | 0 | 0 | 0 | 62_ | SO 01.2_6_ | SO 01.2_ | 0 | 0 | 0 | 0.0022074 | 0 | 0 | 0
11 | SO 01.2 | 622315521RV1 | Zateplovací systém atiky, XPS tl. 80 mm,zakončený stěrkou s výztužnou tkaninou,Součinitel tepelné vodivosti izolantu 0,035 W/m K. | m2 | 55.483 | 0 | 0 | 0 | 0 | 0.01207 | 0.66968 | RTS I / 2020 | 0 |  | 0 | 0 | 0 | 0 | 0 | 0 | 0 | SO 01.2 | 0 | 0 | 0 | 21 | 0 | 0 | 1 |  |  |  | 0 | 0 | 0 | 62_ | SO 01.2_6_ | SO 01.2_ | 0 | 0 | 0 | 0.66968 | 0 | 0 | 0
12 | SO 01.2 | 622315137RV1 | Zateplovací systém fasáda, EPS F tl. 200 mm,zakončený stěrkou s výztužnou tkaninou | m2 | 53.372 | 0 | 0 | 0 | 0 | 0.01226 | 0.65434 | RTS I / 2020 | 0 |  | 0 | 0 | 0 | 0 | 0 | 0 | 0 | SO 01.2 | 0 | 0 | 0 | 21 | 0 | 0 | 1 |  |  |  | 0 | 0 | 0 | 62_ | SO 01.2_6_ | SO 01.2_ | 0 | 0 | 0 | 0.65434 | 0 | 0 | 0
13 | SO 01.2 | 713131531RT1 | Izolace stěn,bitumenové.lep.celoplošně(příplatek k lepení bitumeny- atiková a stěnová část) | m2 | 41.018 | 0 | 0 | 0 | 0 | 0.00476 | 0.19525 | RTS I / 2020 | 0 |  | 0 | 0 | 0 | 0 | 0 | 0 | 0 | SO 01.2 | 0 | 0 | 0 | 21 | 0 | 0 | 1 |  |  |  | 0 | 0 | 0 | 62_ | SO 01.2_6_ | SO 01.2_ | 0 | 0 | 0 | 0.19525 | 0 | 0 | 0
14 | SO 01.2 | 622481211RT2 | Montáž výztužné sítě (perlinky) do stěrky-stěny,včetně výztužné sítě a stěrkového tmelu-rohy | m2 | 0.3 | 0 | 0 | 0 | 0 | 0.00367 | 0.001101 | RTS I / 2020 | 0 |  | 0 | 0 | 0 | 0 | 0 | 0 | 0 | SO 01.2 | 0 | 0 | 0 | 21 | 0 | 0 | 1 |  |  |  | 0 | 0 | 0 | 62_ | SO 01.2_6_ | SO 01.2_ | 0 | 0 | 0 | 0.001101 | 0 | 0 | 0
15 | SO 01.2 | 622421491R00 | Doplňky zatepl. systémů, rohová lišta s okapničkou | m | 3 | 0 | 0 | 0 | 0 | 2e-05 | 6e-05 | RTS I / 2020 | 0 |  | 0 | 0 | 0 | 0 | 0 | 0 | 0 | SO 01.2 | 0 | 0 | 0 | 21 | 0 | 0 | 1 |  |  |  | 0 | 0 | 0 | 62_ | SO 01.2_6_ | SO 01.2_ | 0 | 0 | 0 | 6e-05 | 0 | 0 | 0
16 | SO 01.2 | 622110010RA0 | Omítka stěn vnější břizolitová, složitost 3-jen oprava dotčení části pod atikou | m2 | 3.384 | 0 | 0 | 0 | 0 | 0.15389 | 0.52076 | RTS I / 2020 | 0 |  | 0 | 0 | 0 | 0 | 0 | 0 | 0 | SO 01.2 | 0 | 0 | 0 | 21 | 0 | 0 | 1 |  |  |  | 0 | 0 | 0 | 62_ | SO 01.2_6_ | SO 01.2_ | 0 | 0 | 0 | 0.52076 | 0 | 0 | 0
| SO 01.2 | 63 | Podlahy a podlahové konstrukce |  |  |  | 0 | 0 | 0 |  | 0.1204 | [10 empty] | SO 01.2 | [7 empty] | 0 | 0 | 0
17 | SO 01.2 | 632922912R00 | Kladení dlaždic 40 x 40 cm na střeše pod VZT | m2 | 1.28 | 0 | 0 | 0 | 0 | 0.00031 | 0.0003968 | RTS I / 2020 | 0 |  | 0 | 0 | 0 | 0 | 0 | 0 | 0 | SO 01.2 | 0 | 0 | 0 | 21 | 0 | 0 | 1 |  |  |  | 0 | 0 | 0 | 63_ | SO 01.2_6_ | SO 01.2_ | 0 | 0 | 0 | 0.0003968 | 0 | 0 | 0
18 | SO 01.2 | 592468030 | Dlažba betonová 400x400x40 mm hladká vhodná pro dlažbu na terče(bude dle výběru) | kus | 8 | 0 | 0 | 0 | 0 | 0.015 | 0.12 | RTS I / 2020 | 0 |  | 0 | 0 | 0 | 0 | 0 | 0 | 0 | SO 01.2 | 0 | 0 | 0 | 21 | 0 | 0 | 1 |  |  |  | 0 | 0 | 0 | 63_ | SO 01.2_6_ | SO 01.2_ | 0 | 0 | 0 | 0.12 | 0 | 0 | 0
| SO 01.2 | 712 | Izolace střech (živičné krytiny) |  |  |  | 0 | 0 | 0 |  | 2.011 | [10 empty] | SO 01.2 | [7 empty] | 0 | 0 | 0
19 | SO 01.2 | 712372111RV1 | Krytina střech do 10° fólie, 4 kotvy/m2, na beton,tl. izolace cca 300 mm, fólie ve specifikaci | m2 | 133.389 | 0 | 0 | 0 | 0 | 0 | 0 | RTS I / 2020 | 0 |  | 0 | 0 | 0 | 0 | 0 | 0 | 0 | SO 01.2 | 0 | 0 | 0 | 21 | 0 | 0 | 7 |  |  |  | 0 | 0 | 0 | 712_ | SO 01.2_71_ | SO 01.2_ | 0 | 0 | 0 | 0 | 0 | 0 | 0
20 | SO 01.2 | 712371801RT1 | Povlaková krytina střech do 10°, fólií PVC,1 vrstva - fólie ve specifikaci-atika | m2 | 19.278 | 0 | 0 | 0 | 0 | 3e-05 | 0.00057834 | RTS I / 2020 | 0 |  | 0 | 0 | 0 | 0 | 0 | 0 | 0 | SO 01.2 | 0 | 0 | 0 | 21 | 0 | 0 | 7 |  |  |  | 0 | 0 | 0 | 712_ | SO 01.2_71_ | SO 01.2_ | 0 | 0 | 0 | 0.00057834 | 0 | 0 | 0
21 | SO 01.2 | 712372111RS1 | Krytina střech do 10° fólie, 4 kotvy/m2, na XPS svislá,tl. izolace do 160 mm, fólie ve specifikaci | m2 | 45.702 | 0 | 0 | 0 | 0 | 0 | 0 | RTS I / 2020 | 0 |  | 0 | 0 | 0 | 0 | 0 | 0 | 0 | SO 01.2 | 0 | 0 | 0 | 21 | 0 | 0 | 7 |  |  |  | 0 | 0 | 0 | 712_ | SO 01.2_71_ | SO 01.2_ | 0 | 0 | 0 | 0 | 0 | 0 | 0
22 | SO 01.2 | 283220012 | Fólie izolační tl. 1,5 mm š. 1600 mm, z PVC-P (měkčený polyvinylchlorid) a obsahují výztužnou PES (polyesterovou) vložku(B roof (t3))viz.PD | m2 | 228.124 | 0 | 0 | 0 | 0 | 0.00185 | 0.42203 | RTS I / 2020 | 0 |  | 0 | 0 | 0 | 0 | 0 | 0 | 0 | SO 01.2 | 0 | 0 | 0 | 21 | 0 | 0 | 7 |  |  |  | 0 | 0 | 0 | 712_ | SO 01.2_71_ | SO 01.2_ | 0 | 0 | 0 | 0.42203 | 0 | 0 | 0
23 | SO 01.2 | 712391171RZ5 | Povlaková krytina střech do 10°, podklad. textilie,1 vrstva - včetně dodávky textilie min.300g/m2 | m2 | 198.369 | 0 | 0 | 0 | 0 | 0.00032 | 0.063478 | RTS I / 2020 | 0 |  | 0 | 0 | 0 | 0 | 0 | 0 | 0 | SO 01.2 | 0 | 0 | 0 | 21 | 0 | 0 | 7 |  |  |  | 0 | 0 | 0 | 712_ | SO 01.2_71_ | SO 01.2_ | 0 | 0 | 0 | 0.063478 | 0 | 0 | 0
24 | SO 01.2 | 712311101RZ1 | Povlaková krytina střech do 10°, za studena ALP,1 x nátěr - včetně dodávky ALP | m2 | 194.619 | 0 | 0 | 0 | 0 | 0.00033 | 0.064224 | RTS I / 2020 | 0 |  | 0 | 0 | 0 | 0 | 0 | 0 | 0 | SO 01.2 | 0 | 0 | 0 | 21 | 0 | 0 | 7 |  |  |  | 0 | 0 | 0 | 712_ | SO 01.2_71_ | SO 01.2_ | 0 | 0 | 0 | 0.064224 | 0 | 0 | 0
25 | SO 01.2 | 712499096RT3 | Povlaková krytina přípl.za pl.do 10 m2, pro AIP,plochy jednotlivě od 5 do 10 m2 | m2 | 47.64 | 0 | 0 | 0 | 0 | 0 | 0 | RTS I / 2020 | 0 |  | 0 | 0 | 0 | 0 | 0 | 0 | 0 | SO 01.2 | 0 | 0 | 0 | 21 | 0 | 0 | 7 |  |  |  | 0 | 0 | 0 | 712_ | SO 01.2_71_ | SO 01.2_ | 0 | 0 | 0 | 0 | 0 | 0 | 0
26 | SO 01.2 | 712341559RT1 | Povlaková krytina střech do 10°, NAIP přitavením,1 vrstva - materiál ve specifikaci | m2 | 194.619 | 0 | 0 | 0 | 0 | 0.00035 | 0.068117 | RTS I / 2020 | 0 |  | 0 | 0 | 0 | 0 | 0 | 0 | 0 | SO 01.2 | 0 | 0 | 0 | 21 | 0 | 0 | 7 |  |  |  | 0 | 0 | 0 | 712_ | SO 01.2_71_ | SO 01.2_ | 0 | 0 | 0 | 0.068117 | 0 | 0 | 0
27 | SO 01.2 | 712499097RT3 | Povlaková krytina přípl.za pl.do 10 m2, pro NAIP,plochy jednotlivě od 5 do 10 m2 | m2 | 47.64 | 0 | 0 | 0 | 0 | 0 | 0 | RTS I / 2020 | 0 |  | 0 | 0 | 0 | 0 | 0 | 0 | 0 | SO 01.2 | 0 | 0 | 0 | 21 | 0 | 0 | 7 |  |  |  | 0 | 0 | 0 | 712_ | SO 01.2_71_ | SO 01.2_ | 0 | 0 | 0 | 0 | 0 | 0 | 0
28 | SO 01.2 | 628522691 | Pás modifikovaný asfalt AL 40 mineral, tloušťka pásu - 4,0 mm viz.PD | m2 | 233.543 | 0 | 0 | 0 | 0 | 0.0045 | 1.0509 | RTS I / 2020 | 0 |  | 0 | 0 | 0 | 0 | 0 | 0 | 0 | SO 01.2 | 0 | 0 | 0 | 21 | 0 | 0 | 7 |  |  |  | 0 | 0 | 0 | 712_ | SO 01.2_71_ | SO 01.2_ | 0 | 0 | 0 | 1.0509 | 0 | 0 | 0
29 | SO 01.2 | 712378102RT1 | Komínek odvětrání střechy s manžetou z PVC,DN 50 mm | kus | 8 | 0 | 0 | 0 | 0 | 0.001 | 0.008 | RTS I / 2020 | 0 |  | 0 | 0 | 0 | 0 | 0 | 0 | 0 | SO 01.2 | 0 | 0 | 0 | 21 | 0 | 0 | 7 |  |  |  | 0 | 0 | 0 | 712_ | SO 01.2_71_ | SO 01.2_ | 0 | 0 | 0 | 0.008 | 0 | 0 | 0
30 | SO 01.2 | 712378008R00 | Pásek systémový pro lepení střešní krytiny z poplastováného plechu RŠ 50 mm | m | 55.938 | 0 | 0 | 0 | 0 | 0.00043 | 0.024053 | RTS I / 2020 | 0 |  | 0 | 0 | 0 | 0 | 0 | 0 | 0 | SO 01.2 | 0 | 0 | 0 | 21 | 0 | 0 | 7 |  |  |  | 0 | 0 | 0 | 712_ | SO 01.2_71_ | SO 01.2_ | 0 | 0 | 0 | 0.024053 | 0 | 0 | 0
31 | SO 01.2 | 712378006R00 | Rohová lišta vnější ze systémové popl.plechu RŠ 100 mm, pro lepení střešních folií | m | 70.68 | 0 | 0 | 0 | 0 | 0.00076 | 0.053717 | RTS I / 2020 | 0 |  | 0 | 0 | 0 | 0 | 0 | 0 | 0 | SO 01.2 | 0 | 0 | 0 | 21 | 0 | 0 | 7 |  |  |  | 0 | 0 | 0 | 712_ | SO 01.2_71_ | SO 01.2_ | 0 | 0 | 0 | 0.053717 | 0 | 0 | 0
32 | SO 01.2 | 712378007R00 | Rohová lišta vnitřní ze systémové popl.plechu RŠ 100 mm, pro lepení střešních folií | m | 96.66 | 0 | 0 | 0 | 0 | 0.00076 | 0.073462 | RTS I / 2020 | 0 |  | 0 | 0 | 0 | 0 | 0 | 0 | 0 | SO 01.2 | 0 | 0 | 0 | 21 | 0 | 0 | 7 |  |  |  | 0 | 0 | 0 | 712_ | SO 01.2_71_ | SO 01.2_ | 0 | 0 | 0 | 0.073462 | 0 | 0 | 0
33 | SO 01.2 | 712378001R00 | Lemování ke stěně z polplastovaného plechu systémové ke střešní krytine tl.0,6mm Pz jádro do RŠ150MM | m | 29.98 | 0 | 0 | 0 | 0 | 0.00121 | 0.036276 | RTS I / 2020 | 0 |  | 0 | 0 | 0 | 0 | 0 | 0 | 0 | SO 01.2 | 0 | 0 | 0 | 21 | 0 | 0 | 7 |  |  |  | 0 | 0 | 0 | 712_ | SO 01.2_71_ | SO 01.2_ | 0 | 0 | 0 | 0.036276 | 0 | 0 | 0
34 | SO 01.2 | 712378003R00 | D+M Systémové lemování atiky,říms pro lepení střešní folie z poplastovaného plechu tl.0,6mm RŠ do 250 mm | m | 42.62 | 0 | 0 | 0 | 0 | 0.00184 | 0.078421 | RTS I / 2020 | 0 |  | 0 | 0 | 0 | 0 | 0 | 0 | 0 | SO 01.2 | 0 | 0 | 0 | 21 | 0 | 0 | 7 |  |  |  | 0 | 0 | 0 | 712_ | SO 01.2_71_ | SO 01.2_ | 0 | 0 | 0 | 0.078421 | 0 | 0 | 0
35 | SO 01.2 | 712378101RT3 | Komínek odvětrání kanalizace s manžetou z PVC,pro DN 110 mm | kus | 8 | 0 | 0 | 0 | 0 | 0.0012 | 0.0096 | RTS I / 2020 | 0 |  | 0 | 0 | 0 | 0 | 0 | 0 | 0 | SO 01.2 | 0 | 0 | 0 | 21 | 0 | 0 | 7 |  |  |  | 0 | 0 | 0 | 712_ | SO 01.2_71_ | SO 01.2_ | 0 | 0 | 0 | 0.0096 | 0 | 0 | 0
36 | SO 01.2 | 712348105RT3 | Prostup parozábranou s manžetou z afaltového pásu,průměr prostupu 110 mm | kus | 1 | 0 | 0 | 0 | 0 | 0.00385 | 0.00385 | RTS I / 2020 | 0 |  | 0 | 0 | 0 | 0 | 0 | 0 | 0 | SO 01.2 | 0 | 0 | 0 | 21 | 0 | 0 | 7 |  |  |  | 0 | 0 | 0 | 712_ | SO 01.2_71_ | SO 01.2_ | 0 | 0 | 0 | 0.00385 | 0 | 0 | 0
37 | SO 01.2 | 711757288R00 | Opracování prostupů, samolep.pásy, D do 200 mm -parozábranou | kus | 7 | 0 | 0 | 0 | 0 | 0.001 | 0.007 | RTS I / 2020 | 0 |  | 0 | 0 | 0 | 0 | 0 | 0 | 0 | SO 01.2 | 0 | 0 | 0 | 21 | 0 | 0 | 7 |  |  |  | 0 | 0 | 0 | 712_ | SO 01.2_71_ | SO 01.2_ | 0 | 0 | 0 | 0.007 | 0 | 0 | 0
38 | SO 01.2 | 712371801RT1 | Povlaková krytina střech do 10°, fólií PVC,1 vrstva - fólie ve specifikaci | m2 | 17 | 0 | 0 | 0 | 0 | 3e-05 | 0.00051 | RTS I / 2020 | 0 |  | 0 | 0 | 0 | 0 | 0 | 0 | 0 | SO 01.2 | 0 | 0 | 0 | 21 | 0 | 0 | 7 |  |  |  | 0 | 0 | 0 | 712_ | SO 01.2_71_ | SO 01.2_ | 0 | 0 | 0 | 0.00051 | 0 | 0 | 0
39 | SO 01.2 | 28322342 | Fólie speciální systémová střešní mPVC+tl. 2,4mm pro vytvoření chodníčků na střechách a pod podkladní dlažby a pod. | m2 | 18.7 | 0 | 0 | 0 | 0 | 0.0025 | 0.04675 | RTS I / 2020 | 0 |  | 0 | 0 | 0 | 0 | 0 | 0 | 0 | SO 01.2 | 0 | 0 | 0 | 21 | 0 | 0 | 7 |  |  |  | 0 | 0 | 0 | 712_ | SO 01.2_71_ | SO 01.2_ | 0 | 0 | 0 | 0.04675 | 0 | 0 | 0
40 | SO 01.2 | 998712101R00 | Přesun hmot pro povlakové krytiny, výšky do 6 m | t | 2.011 | 0 | 0 | 0 | 0 | 0 | 0 | RTS I / 2020 | 0 |  | 0 | 0 | 0 | 0 | 0 | 0 | 0 | SO 01.2 | 0 | 0 | 0 | 21 | 0 | 0 | 5 |  |  |  | 0 | 0 | 0 | 712_ | SO 01.2_71_ | SO 01.2_ | 0 | 0 | 0 | 0 | 0 | 0 | 0
| SO 01.2 | 713 | Izolace tepelné |  |  |  | 0 | 0 | 0 |  | 1.1592 | [10 empty] | SO 01.2 | [7 empty] | 0 | 0 | 0
41 | SO 01.2 | 713141125R00 | Izolace tepelná střech, desky, na lepidlo PUK-po vrstvách 3x | m2 | 400.166 | 0 | 0 | 0 | 0 | 0.00033 | 0.13205 | RTS I / 2020 | 0 |  | 0 | 0 | 0 | 0 | 0 | 0 | 0 | SO 01.2 | 0 | 0 | 0 | 21 | 0 | 0 | 7 |  |  |  | 0 | 0 | 0 | 713_ | SO 01.2_71_ | SO 01.2_ | 0 | 0 | 0 | 0.13205 | 0 | 0 | 0
42 | SO 01.2 | 28375971 | Deska spádová EPS 100 | m3 | 14.343 | 0 | 0 | 0 | 0 | 0.02 | 0.28686 | RTS I / 2020 | 0 |  | 0 | 0 | 0 | 0 | 0 | 0 | 0 | SO 01.2 | 0 | 0 | 0 | 21 | 0 | 0 | 7 |  |  |  | 0 | 0 | 0 | 713_ | SO 01.2_71_ | SO 01.2_ | 0 | 0 | 0 | 0.28686 | 0 | 0 | 0
43 | SO 01.2 | 28375704 | Deska izolační stabilizov. EPS 100 1000 x 500 mm | m3 | 35.375 | 0 | 0 | 0 | 0 | 0.02 | 0.7075 | RTS I / 2020 | 0 |  | 0 | 0 | 0 | 0 | 0 | 0 | 0 | SO 01.2 | 0 | 0 | 0 | 21 | 0 | 0 | 7 |  |  |  | 0 | 0 | 0 | 713_ | SO 01.2_71_ | SO 01.2_ | 0 | 0 | 0 | 0.7075 | 0 | 0 | 0
44 | SO 01.2 | 283754601 | Polystyren extrudovaný XPS-spádový | m3 | 0.938 | 0 | 0 | 0 | 0 | 0.035 | 0.03283 | RTS I / 2020 | 0 |  | 0 | 0 | 0 | 0 | 0 | 0 | 0 | SO 01.2 | 0 | 0 | 0 | 21 | 0 | 0 | 7 |  |  |  | 0 | 0 | 0 | 713_ | SO 01.2_71_ | SO 01.2_ | 0 | 0 | 0 | 0.03283 | 0 | 0 | 0
45 | SO 01.2 | 998713101R00 | Přesun hmot pro izolace tepelné, výšky do 6 m | t | 1.217 | 0 | 0 | 0 | 0 | 0 | 0 | RTS I / 2020 | 0 |  | 0 | 0 | 0 | 0 | 0 | 0 | 0 | SO 01.2 | 0 | 0 | 0 | 21 | 0 | 0 | 5 |  |  |  | 0 | 0 | 0 | 713_ | SO 01.2_71_ | SO 01.2_ | 0 | 0 | 0 | 0 | 0 | 0 | 0
| SO 01.2 | 721 | Vnitřní kanalizace |  |  |  | 0 | 0 | 0 |  | 0.01836 | [10 empty] | SO 01.2 | [7 empty] | 0 | 0 | 0
46 | SO 01.2 | 721231114RT4 | Vtok střešní v povlak.krytině, zatepl. v.300 mm,průměr 125 mm | kus | 1 | 0 | 0 | 0 | 0 | 0.00222 | 0.00222 | RTS I / 2020 | 0 |  | 0 | 0 | 0 | 0 | 0 | 0 | 0 | SO 01.2 | 0 | 0 | 0 | 21 | 0 | 0 | 7 |  |  |  | 0 | 0 | 0 | 721_ | SO 01.2_72_ | SO 01.2_ | 0 | 0 | 0 | 0.00222 | 0 | 0 | 0
47 | SO 01.2 | 721231144RT5 | Vtok zateplení 300 mm,průměr 160 mm,Vpust ve střeše s tepelnou izolací tl. do 300 mm. | kus | 1 | 0 | 0 | 0 | 0 | 0.00266 | 0.00266 | RTS I / 2020 | 0 |  | 0 | 0 | 0 | 0 | 0 | 0 | 0 | SO 01.2 | 0 | 0 | 0 | 21 | 0 | 0 | 7 |  |  |  | 0 | 0 | 0 | 721_ | SO 01.2_72_ | SO 01.2_ | 0 | 0 | 0 | 0.00266 | 0 | 0 | 0
48 | SO 01.2 | 28348324 | Odvodňovací kroužek pro koš | kus | 2 | 0 | 0 | 0 | 0 | 0.0001 | 0.0002 | RTS I / 2020 | 0 |  | 0 | 0 | 0 | 0 | 0 | 0 | 0 | SO 01.2 | 0 | 0 | 0 | 21 | 0 | 0 | 7 |  |  |  | 0 | 0 | 0 | 721_ | SO 01.2_72_ | SO 01.2_ | 0 | 0 | 0 | 0.0002 | 0 | 0 | 0
49 | SO 01.2 | 28348329 | Ochranný koš perforovaný v200 | kus | 2 | 0 | 0 | 0 | 0 | 0.0008 | 0.0016 | RTS I / 2020 | 0 |  | 0 | 0 | 0 | 0 | 0 | 0 | 0 | SO 01.2 | 0 | 0 | 0 | 21 | 0 | 0 | 7 |  |  |  | 0 | 0 | 0 | 721_ | SO 01.2_72_ | SO 01.2_ | 0 | 0 | 0 | 0.0016 | 0 | 0 | 0
50 | SO 01.2 | 28348323 | Nástavec prodlužovací | kus | 2 | 0 | 0 | 0 | 0 | 0.0001 | 0.0002 | RTS I / 2020 | 0 |  | 0 | 0 | 0 | 0 | 0 | 0 | 0 | SO 01.2 | 0 | 0 | 0 | 21 | 0 | 0 | 7 |  |  |  | 0 | 0 | 0 | 721_ | SO 01.2_72_ | SO 01.2_ | 0 | 0 | 0 | 0.0002 | 0 | 0 | 0
51 | SO 01.2 | 721231331R00 | Vyhřívací sada pro střešní vtoky | kus | 2 | 0 | 0 | 0 | 0 | 0.0004 | 0.0008 | RTS I / 2020 | 0 |  | 0 | 0 | 0 | 0 | 0 | 0 | 0 | SO 01.2 | 0 | 0 | 0 | 21 | 0 | 0 | 7 |  |  |  | 0 | 0 | 0 | 721_ | SO 01.2_72_ | SO 01.2_ | 0 | 0 | 0 | 0.0008 | 0 | 0 | 0
52 | SO 01.2 | 721231335R00 | Elektronický termostat vnitřní-systémový včetně propoje | kus | 2 | 0 | 0 | 0 | 0 | 0 | 0 | RTS I / 2020 | 0 |  | 0 | 0 | 0 | 0 | 0 | 0 | 0 | SO 01.2 | 0 | 0 | 0 | 21 | 0 | 0 | 7 |  |  |  | 0 | 0 | 0 | 721_ | SO 01.2_72_ | SO 01.2_ | 0 | 0 | 0 | 0 | 0 | 0 | 0
53 | SO 01.2 | 909 R00 | Hzs-nezmeritelne stavebni prace-propoj kabelem,jistič,skříňka a pod pro napojení vyhřívání vpustí | h | 35 | 0 | 0 | 0 | 0 | 0 | 0 | RTS I / 2020 | 0 |  | 0 | 0 | 0 | 0 | 0 | 0 | 0 | SO 01.2 | 0 | 0 | 0 | 21 | 0 | 0 | 7 |  |  |  | 0 | 0 | 0 | 721_ | SO 01.2_72_ | SO 01.2_ | 0 | 0 | 0 | 0 | 0 | 0 | 0
54 | SO 01.2 | 721170965R00 | Oprava - propojení dosavadního potrubí PVC D 110 | kus | 1 | 0 | 0 | 0 | 0 | 0.00675 | 0.00675 | RTS I / 2020 | 0 |  | 0 | 0 | 0 | 0 | 0 | 0 | 0 | SO 01.2 | 0 | 0 | 0 | 21 | 0 | 0 | 7 |  |  |  | 0 | 0 | 0 | 721_ | SO 01.2_72_ | SO 01.2_ | 0 | 0 | 0 | 0.00675 | 0 | 0 | 0
55 | SO 01.2 | 721176115R00 | Potrubí HT odpadní svislé D 110 x 2,7 mm | m | 3 | 0 | 0 | 0 | 0 | 0.00131 | 0.00393 | RTS I / 2020 | 0 |  | 0 | 0 | 0 | 0 | 0 | 0 | 0 | SO 01.2 | 0 | 0 | 0 | 21 | 0 | 0 | 7 |  |  |  | 0 | 0 | 0 | 721_ | SO 01.2_72_ | SO 01.2_ | 0 | 0 | 0 | 0.00393 | 0 | 0 | 0
56 | SO 01.2 | 998721101R00 | Přesun hmot pro vnitřní kanalizaci, výšky do 6 m | t | 0.018 | 0 | 0 | 0 | 0 | 0 | 0 | RTS I / 2020 | 0 |  | 0 | 0 | 0 | 0 | 0 | 0 | 0 | SO 01.2 | 0 | 0 | 0 | 21 | 0 | 0 | 5 |  |  |  | 0 | 0 | 0 | 721_ | SO 01.2_72_ | SO 01.2_ | 0 | 0 | 0 | 0 | 0 | 0 | 0
| SO 01.2 | 762 | Konstrukce tesařské |  |  |  | 0 | 0 | 0 |  | 0.61274 | [10 empty] | SO 01.2 | [7 empty] | 0 | 0 | 0
57 | SO 01.2 | 762343101R00 | Montáž roštu pro tepelnou izolaci | m | 19.86 | 0 | 0 | 0 | 0 | 0 | 0 | RTS I / 2020 | 0 |  | 0 | 0 | 0 | 0 | 0 | 0 | 0 | SO 01.2 | 0 | 0 | 0 | 21 | 0 | 0 | 7 |  |  |  | 0 | 0 | 0 | 762_ | SO 01.2_76_ | SO 01.2_ | 0 | 0 | 0 | 0 | 0 | 0 | 0
58 | SO 01.2 | 60596002 | Řezivo - fošny, hranoly-kónycký špalíky 100/70/80mm dl.cca250mm dle atiky a pod. | m3 | 0.114 | 0 | 0 | 0 | 0 | 0.55 | 0.0627 | RTS I / 2020 | 0 |  | 0 | 0 | 0 | 0 | 0 | 0 | 0 | SO 01.2 | 0 | 0 | 0 | 21 | 0 | 0 | 7 |  |  |  | 0 | 0 | 0 | 762_ | SO 01.2_76_ | SO 01.2_ | 0 | 0 | 0 | 0.0627 | 0 | 0 | 0
59 | SO 01.2 | 762441113R00 | Montáž obložení atiky,dřevoštěpkové desky,1vrst.,hmoždinkami | m2 | 32.98 | 0 | 0 | 0 | 0 | 2e-05 | 0.0006596 | RTS I / 2020 | 0 |  | 0 | 0 | 0 | 0 | 0 | 0 | 0 | SO 01.2 | 0 | 0 | 0 | 21 | 0 | 0 | 7 |  |  |  | 0 | 0 | 0 | 762_ | SO 01.2_76_ | SO 01.2_ | 0 | 0 | 0 | 0.0006596 | 0 | 0 | 0
60 | SO 01.2 | 607250361 | Deska dřevoštěpková N tl. 25 mm, konstrukční deska pro použití ve vlhkém prostředí N - nebroušená strana | m2 | 35.618 | 0 | 0 | 0 | 0 | 0.01475 | 0.52537 | RTS I / 2020 | 0 |  | 0 | 0 | 0 | 0 | 0 | 0 | 0 | SO 01.2 | 0 | 0 | 0 | 21 | 0 | 0 | 7 |  |  |  | 0 | 0 | 0 | 762_ | SO 01.2_76_ | SO 01.2_ | 0 | 0 | 0 | 0.52537 | 0 | 0 | 0
61 | SO 01.2 | 762911121R00 | Impregnace řeziva tlakovakuová,vodou ředitelný fungicidní a insekticidní přípravek na dřevo i zdivo. | m3 | 0.114 | 0 | 0 | 0 | 0 | 0.0165 | 0.001881 | RTS I / 2020 | 0 |  | 0 | 0 | 0 | 0 | 0 | 0 | 0 | SO 01.2 | 0 | 0 | 0 | 21 | 0 | 0 | 7 |  |  |  | 0 | 0 | 0 | 762_ | SO 01.2_76_ | SO 01.2_ | 0 | 0 | 0 | 0.001881 | 0 | 0 | 0
62 | SO 01.2 | 762395000R00 | Spojovací a ochranné prostředky pro střechy | m3 | 0.939 | 0 | 0 | 0 | 0 | 0.02357 | 0.022132 | RTS I / 2020 | 0 |  | 0 | 0 | 0 | 0 | 0 | 0 | 0 | SO 01.2 | 0 | 0 | 0 | 21 | 0 | 0 | 7 |  |  |  | 0 | 0 | 0 | 762_ | SO 01.2_76_ | SO 01.2_ | 0 | 0 | 0 | 0.022132 | 0 | 0 | 0
63 | SO 01.2 | 998762102R00 | Přesun hmot pro tesařské konstrukce, výšky do 12 m | t | 0.613 | 0 | 0 | 0 | 0 | 0 | 0 | RTS I / 2020 | 0 |  | 0 | 0 | 0 | 0 | 0 | 0 | 0 | SO 01.2 | 0 | 0 | 0 | 21 | 0 | 0 | 5 |  |  |  | 0 | 0 | 0 | 762_ | SO 01.2_76_ | SO 01.2_ | 0 | 0 | 0 | 0 | 0 | 0 | 0
| SO 01.2 | 764 | Konstrukce klempířské |  |  |  | 0 | 0 | 0 |  | 0.22133 | [10 empty] | SO 01.2 | [7 empty] | 0 | 0 | 0
64 | SO 01.2 | 764817163RT2 | Oplechování zdí (atik) z lak.Pz plechu, rš 630 mm | m | 34.9 | 0 | 0 | 0 | 0 | 0.00408 | 0.14239 | RTS I / 2020 | 0 |  | 0 | 0 | 0 | 0 | 0 | 0 | 0 | SO 01.2 | 0 | 0 | 0 | 21 | 0 | 0 | 7 |  |  |  | 0 | 0 | 0 | 764_ | SO 01.2_76_ | SO 01.2_ | 0 | 0 | 0 | 0.14239 | 0 | 0 | 0
65 | SO 01.2 | 909 R00 | Hzs-nezmeritelne stavebni prace-demontáž,krácení cca 350mm a zpětná montáž podokapního žlabu, včetně kotvícího a spojovacího mat. | h | 6 | 0 | 0 | 0 | 0 | 0 | 0 | RTS I / 2020 | 0 |  | 0 | 0 | 0 | 0 | 0 | 0 | 0 | SO 01.2 | 0 | 0 | 0 | 21 | 0 | 0 | 7 |  |  |  | 0 | 0 | 0 | 764_ | SO 01.2_76_ | SO 01.2_ | 0 | 0 | 0 | 0 | 0 | 0 | 0
66 | SO 01.2 | 764900020RA0 | Demontáž oplechování zdí-atika-jen úprava stávajícího plechu(sklepání falců,zastřižení a pod.) | m | 34.32 | 0 | 0 | 0 | 0 | 0.0023 | 0.078936 | RTS I / 2020 | 0 |  | 0 | 0 | 0 | 0 | 0 | 0 | 0 | SO 01.2 | 0 | 0 | 0 | 21 | 0 | 0 | 7 |  |  |  | 0 | 0 | 0 | 764_ | SO 01.2_76_ | SO 01.2_ | 0 | 0 | 0 | 0.078936 | 0 | 0 | 0
67 | SO 01.2 | 998764101R00 | Přesun hmot pro klempířské konstr., výšky do 6 m | t | 0.221 | 0 | 0 | 0 | 0 | 0 | 0 | RTS I / 2020 | 0 |  | 0 | 0 | 0 | 0 | 0 | 0 | 0 | SO 01.2 | 0 | 0 | 0 | 21 | 0 | 0 | 5 |  |  |  | 0 | 0 | 0 | 764_ | SO 01.2_76_ | SO 01.2_ | 0 | 0 | 0 | 0 | 0 | 0 | 0
| SO 01.2 | 767 | Konstrukce doplňkové stavební (zámečnické) |  |  |  | 0 | 0 | 0 |  | 0.10882 | [10 empty] | SO 01.2 | [7 empty] | 0 | 0 | 0
68 | SO 01.2 | 767995102R00 | Z1 Výroba a montáž kov. atypických konstr. do 10 kg-prvky žebříků viz.PD | kg | 52.81 | 0 | 0 | 0 | 0 | 6e-05 | 0.0031686 | RTS I / 2020 | 0 |  | 0 | 0 | 0 | 0 | 0 | 0 | 0 | SO 01.2 | 0 | 0 | 0 | 21 | 0 | 0 | 7 |  |  |  | 0 | 0 | 0 | 767_ | SO 01.2_76_ | SO 01.2_ | 0 | 0 | 0 | 0.0031686 | 0 | 0 | 0
69 | SO 01.2 | 55399994.A | ,Kotvy, úhelníky apod.atypické výrobky-žárově pozinkované pro žebřák-viz. PD | kg | 57.035 | 0 | 0 | 0 | 0 | 0.001 | 0.057035 | RTS I / 2020 | 0 |  | 0 | 0 | 0 | 0 | 0 | 0 | 0 | SO 01.2 | 0 | 0 | 0 | 21 | 0 | 0 | 7 |  |  |  | 0 | 0 | 0 | 767_ | SO 01.2_76_ | SO 01.2_ | 0 | 0 | 0 | 0.057035 | 0 | 0 | 0
70 | SO 01.2 | 953981204R00 | Chemické kotvy, beton, hl.125 mm, M16, malta 2slož viz.PD | kus | 16 | 0 | 0 | 0 | 0 | 3e-05 | 0.00048 | RTS I / 2020 | 0 |  | 0 | 0 | 0 | 0 | 0 | 0 | 0 | SO 01.2 | 0 | 0 | 0 | 21 | 0 | 0 | 7 |  |  |  | 0 | 0 | 0 | 767_ | SO 01.2_76_ | SO 01.2_ | 0 | 0 | 0 | 0.00048 | 0 | 0 | 0
71 | SO 01.2 | 767995102R00 | Z2 - 2ks Výroba a montáž kov. atypických konstr. do 10 kg-nosný rámpro VZT jednotku viz.PD | kg | 42.224 | 0 | 0 | 0 | 0 | 6e-05 | 0.0025334 | RTS I / 2020 | 0 |  | 0 | 0 | 0 | 0 | 0 | 0 | 0 | SO 01.2 | 0 | 0 | 0 | 21 | 0 | 0 | 7 |  |  |  | 0 | 0 | 0 | 767_ | SO 01.2_76_ | SO 01.2_ | 0 | 0 | 0 | 0.0025334 | 0 | 0 | 0
72 | SO 01.2 | 55399994.A | Kotvy, úhelníky apod.atypické výrobky-žárově pozinkované pro výrobu rámu pro VZT jednotku-viz PD | kg | 45.602 | 0 | 0 | 0 | 0 | 0.001 | 0.045602 | RTS I / 2020 | 0 |  | 0 | 0 | 0 | 0 | 0 | 0 | 0 | SO 01.2 | 0 | 0 | 0 | 21 | 0 | 0 | 7 |  |  |  | 0 | 0 | 0 | 767_ | SO 01.2_76_ | SO 01.2_ | 0 | 0 | 0 | 0.045602 | 0 | 0 | 0
73 | SO 01.2 | 909 R00 | Hzs-nezmeritelne stavebni prace-demontáž a opětovná montáž 2ks VZT jednotek, včetně kotvícího a spojovacího mat. | h | 16 | 0 | 0 | 0 | 0 | 0 | 0 | RTS I / 2020 | 0 |  | 0 | 0 | 0 | 0 | 0 | 0 | 0 | SO 01.2 | 0 | 0 | 0 | 21 | 0 | 0 | 7 |  |  |  | 0 | 0 | 0 | 767_ | SO 01.2_76_ | SO 01.2_ | 0 | 0 | 0 | 0 | 0 | 0 | 0
74 | SO 01.2 | 998767101R00 | Přesun hmot pro zámečnické konstr., výšky do 6 m | t | 0.109 | 0 | 0 | 0 | 0 | 0 | 0 | RTS I / 2020 | 0 |  | 0 | 0 | 0 | 0 | 0 | 0 | 0 | SO 01.2 | 0 | 0 | 0 | 21 | 0 | 0 | 5 |  |  |  | 0 | 0 | 0 | 767_ | SO 01.2_76_ | SO 01.2_ | 0 | 0 | 0 | 0 | 0 | 0 | 0
| SO 01.2 | 784 | Malby |  |  |  | 0 | 0 | 0 |  | 0.028494 | [10 empty] | SO 01.2 | [7 empty] | 0 | 0 | 0
75 | SO 01.2 | 784161401R00 | Penetrace podkladu nátěrem akrylát 1 x | m2 | 33.132 | 0 | 0 | 0 | 0 | 0.00017 | 0.0056324 | RTS I / 2020 | 0 |  | 0 | 0 | 0 | 0 | 0 | 0 | 0 | SO 01.2 | 0 | 0 | 0 | 21 | 0 | 0 | 7 |  |  |  | 0 | 0 | 0 | 784_ | SO 01.2_78_ | SO 01.2_ | 0 | 0 | 0 | 0.0056324 | 0 | 0 | 0
76 | SO 01.2 | 784165512R00 | Malba akrylát bílá, bez penetrace, 2 x | m2 | 33.132 | 0 | 0 | 0 | 0 | 0.00046 | 0.015241 | RTS I / 2020 | 0 |  | 0 | 0 | 0 | 0 | 0 | 0 | 0 | SO 01.2 | 0 | 0 | 0 | 21 | 0 | 0 | 7 |  |  |  | 0 | 0 | 0 | 784_ | SO 01.2_78_ | SO 01.2_ | 0 | 0 | 0 | 0.015241 | 0 | 0 | 0
77 | SO 01.2 | 784165511R00 | Malba akrylát bílá, bez penetrace, 1 x | m2 | 33.132 | 0 | 0 | 0 | 0 | 0.00023 | 0.0076204 | RTS I / 2020 | 0 |  | 0 | 0 | 0 | 0 | 0 | 0 | 0 | SO 01.2 | 0 | 0 | 0 | 21 | 0 | 0 | 7 |  |  |  | 0 | 0 | 0 | 784_ | SO 01.2_78_ | SO 01.2_ | 0 | 0 | 0 | 0.0076204 | 0 | 0 | 0
| SO 01.2 | 94 | Lešení a stavební výtahy |  |  |  | 0 | 0 | 0 |  | 1.5492 | [10 empty] | SO 01.2 | [7 empty] | 0 | 0 | 0
78 | SO 01.2 | 941955001R00 | Lešení lehké pomocné, výška podlahy do 1,2 m | m2 | 51.96 | 0 | 0 | 0 | 0 | 0.00121 | 0.062872 | RTS I / 2020 | 0 |  | 0 | 0 | 0 | 0 | 0 | 0 | 0 | SO 01.2 | 0 | 0 | 0 | 21 | 0 | 0 | 1 |  |  |  | 0 | 0 | 0 | 94_ | SO 01.2_9_ | SO 01.2_ | 0 | 0 | 0 | 0.062872 | 0 | 0 | 0
79 | SO 01.2 | 941955003R00 | Lešení lehké pomocné, výška podlahy do 2,5 m | m2 | 6 | 0 | 0 | 0 | 0 | 0.00592 | 0.03552 | RTS I / 2020 | 0 |  | 0 | 0 | 0 | 0 | 0 | 0 | 0 | SO 01.2 | 0 | 0 | 0 | 21 | 0 | 0 | 1 |  |  |  | 0 | 0 | 0 | 94_ | SO 01.2_9_ | SO 01.2_ | 0 | 0 | 0 | 0.03552 | 0 | 0 | 0
80 | SO 01.2 | 941955004R00 | Lešení lehké pomocné, výška podlahy do 3,5 m | m2 | 27.36 | 0 | 0 | 0 | 0 | 0.00635 | 0.17374 | RTS I / 2020 | 0 |  | 0 | 0 | 0 | 0 | 0 | 0 | 0 | SO 01.2 | 0 | 0 | 0 | 21 | 0 | 0 | 1 |  |  |  | 0 | 0 | 0 | 94_ | SO 01.2_9_ | SO 01.2_ | 0 | 0 | 0 | 0.17374 | 0 | 0 | 0
81 | SO 01.2 | 941941031R00 | Montáž lešení leh.řad.s podlahami,š.do 1 m, H 10 m | m2 | 63.6 | 0 | 0 | 0 | 0 | 0.01838 | 1.169 | RTS I / 2020 | 0 |  | 0 | 0 | 0 | 0 | 0 | 0 | 0 | SO 01.2 | 0 | 0 | 0 | 21 | 0 | 0 | 1 |  |  |  | 0 | 0 | 0 | 94_ | SO 01.2_9_ | SO 01.2_ | 0 | 0 | 0 | 1.169 | 0 | 0 | 0
82 | SO 01.2 | 941941191R00 | Příplatek za každý měsíc použití lešení k pol.1031 | m2 | 127.2 | 0 | 0 | 0 | 0 | 0.00085 | 0.10812 | RTS I / 2020 | 0 |  | 0 | 0 | 0 | 0 | 0 | 0 | 0 | SO 01.2 | 0 | 0 | 0 | 21 | 0 | 0 | 1 |  |  |  | 0 | 0 | 0 | 94_ | SO 01.2_9_ | SO 01.2_ | 0 | 0 | 0 | 0.10812 | 0 | 0 | 0
83 | SO 01.2 | 941941831R00 | Demontáž lešení leh.řad.s podlahami,š.1 m, H 10 m | m2 | 63.6 | 0 | 0 | 0 | 0 | 0 | 0 | RTS I / 2020 | 0 |  | 0 | 0 | 0 | 0 | 0 | 0 | 0 | SO 01.2 | 0 | 0 | 0 | 21 | 0 | 0 | 1 |  |  |  | 0 | 0 | 0 | 94_ | SO 01.2_9_ | SO 01.2_ | 0 | 0 | 0 | 0 | 0 | 0 | 0
84 | SO 01.2 | 941941502R00 | Doprava lešení pronaj-dovoz a odvoz sady do 250m2 | km | 25 | 0 | 0 | 0 | 0 | 0 | 0 | RTS I / 2020 | 0 |  | 0 | 0 | 0 | 0 | 0 | 0 | 0 | SO 01.2 | 0 | 0 | 0 | 21 | 0 | 0 | 1 |  |  |  | 0 | 0 | 0 | 94_ | SO 01.2_9_ | SO 01.2_ | 0 | 0 | 0 | 0 | 0 | 0 | 0
| SO 01.2 | 95 | Různé dokončovací konstrukce a práce na pozemních stavbách |  |  |  | 0 | 0 | 0 |  | 0 | [10 empty] | SO 01.2 | [7 empty] | 0 | 0 | 0
85 | SO 01.2 | 952901411R00 | Vyčištění ostatních objektů-střecha a vnitřek po opravě kanalizace a zazdívce oken | m2 | 191.56 | 0 | 0 | 0 | 0 | 0 | 0 | RTS I / 2020 | 0 |  | 0 | 0 | 0 | 0 | 0 | 0 | 0 | SO 01.2 | 0 | 0 | 0 | 21 | 0 | 0 | 1 |  |  |  | 0 | 0 | 0 | 95_ | SO 01.2_9_ | SO 01.2_ | 0 | 0 | 0 | 0 | 0 | 0 | 0
| SO 01.2 | H99 | Ostatní přesuny hmot |  |  |  | 0 | 0 | 0 |  | 0 | [10 empty] | SO 01.2 | [7 empty] | 0 | 0 | 0
86 | SO 01.2 | 999281105R00 | Přesun hmot pro opravy a údržbu do výšky 6 m | t | 11.401 | 0 | 0 | 0 | 0 | 0 | 0 | RTS I / 2020 | 0 |  | 0 | 0 | 0 | 0 | 0 | 0 | 0 | SO 01.2 | 0 | 0 | 0 | 21 | 0 | 0 | 5 |  |  |  | 0 | 0 | 0 | H99_ | SO 01.2_9_ | SO 01.2_ | 0 | 0 | 0 | 0 | 0 | 0 | 0
| SO 01.2 | M21 | Elektromontáže |  |  |  | 0 | 0 | 0 |  | 0.14347 | [10 empty] | SO 01.2 | [7 empty] | 0 | 0 | 0
87 | SO 01.2 | 210810045RT1 | Kabel CYKY-m 750 V 3 x 1,5 mm2 pevně uložený,včetně dodávky kabelu Kabel CYKY-J 3x1,5 | m | 55 | 0 | 0 | 0 | 0 | 0.00016 | 0.0088 | RTS I / 2020 | 0 |  | 0 | 0 | 0 | 0 | 0 | 0 | 0 | SO 01.2 | 0 | 0 | 0 | 21 | 0 | 0 | 2 |  |  |  | 0 | 0 | 0 | M21_ | SO 01.2_9_ | SO 01.2_ | 0 | 0 | 0 | 0.0088 | 0 | 0 | 0
88 | SO 01.2 | 210220221R00 | Tyč jímací s upev. na stř. do 4 m, na konstr | kus | 4 | 0 | 0 | 0 | 0 | 0 | 0 | RTS I / 2020 | 0 |  | 0 | 0 | 0 | 0 | 0 | 0 | 0 | SO 01.2 | 0 | 0 | 0 | 21 | 0 | 0 | 2 |  |  |  | 0 | 0 | 0 | M21_ | SO 01.2_9_ | SO 01.2_ | 0 | 0 | 0 | 0 | 0 | 0 | 0
89 | SO 01.2 | 35444172A | Tyč jímací 3 m FeZn, 18 mm viz.PD EL | kus | 4 | 0 | 0 | 0 | 0 | 0.00451 | 0.01804 |  | 0 |  | 0 | 0 | 0 | 0 | 0 | 0 | 0 | SO 01.2 | 0 | 0 | 0 | 21 | 0 | 0 | 1 |  |  |  | 0 | 0 | 0 | M21_ | SO 01.2_9_ | SO 01.2_ | 0 | 0 | 0 | 0.01804 | 0 | 0 | 0
90 | SO 01.2 | 35441233A | Stojan jímací tyče 4 m na ploché střeše | kus | 4 | 0 | 0 | 0 | 0 | 0.0014 | 0.0056 | RTS I / 2020 | 0 |  | 0 | 0 | 0 | 0 | 0 | 0 | 0 | SO 01.2 | 0 | 0 | 0 | 21 | 0 | 0 | 1 |  |  |  | 0 | 0 | 0 | M21_ | SO 01.2_9_ | SO 01.2_ | 0 | 0 | 0 | 0.0056 | 0 | 0 | 0
91 | SO 01.2 | 210220301RT2 | Svorka hromosvodová do 2 šroubů /SS, SZ, SO/,včetně dodávky svorky SS | kus | 40 | 0 | 0 | 0 | 0 | 0.00011 | 0.0044 | RTS I / 2020 | 0 |  | 0 | 0 | 0 | 0 | 0 | 0 | 0 | SO 01.2 | 0 | 0 | 0 | 21 | 0 | 0 | 2 |  |  |  | 0 | 0 | 0 | M21_ | SO 01.2_9_ | SO 01.2_ | 0 | 0 | 0 | 0.0044 | 0 | 0 | 0
92 | SO 01.2 | 210220302RT3 | Svorka hromosvodová nad 2 šrouby /ST, SJ, SR, atd/,včetně dodávky svorky SK pro vodič d 6-10 mm | kus | 6 | 0 | 0 | 0 | 0 | 0.00022 | 0.00132 | RTS I / 2020 | 0 |  | 0 | 0 | 0 | 0 | 0 | 0 | 0 | SO 01.2 | 0 | 0 | 0 | 21 | 0 | 0 | 2 |  |  |  | 0 | 0 | 0 | M21_ | SO 01.2_9_ | SO 01.2_ | 0 | 0 | 0 | 0.00132 | 0 | 0 | 0
93 | SO 01.2 | 210220302RT6 | Svorka hromosvodová nad 2 šrouby /ST, SJ, SR, atd/,včetně dodávky svorky SP kovových částí d 3-12 mm | kus | 35 | 0 | 0 | 0 | 0 | 0.00013 | 0.00455 | RTS I / 2020 | 0 |  | 0 | 0 | 0 | 0 | 0 | 0 | 0 | SO 01.2 | 0 | 0 | 0 | 21 | 0 | 0 | 2 |  |  |  | 0 | 0 | 0 | M21_ | SO 01.2_9_ | SO 01.2_ | 0 | 0 | 0 | 0.00455 | 0 | 0 | 0
94 | SO 01.2 | 210220302R00 | Svorka hromosvodová nad 2 šrouby /ST, SJ, SR, atd/ | kus | 8 | 0 | 0 | 0 | 0 | 0 | 0 | RTS I / 2020 | 0 |  | 0 | 0 | 0 | 0 | 0 | 0 | 0 | SO 01.2 | 0 | 0 | 0 | 21 | 0 | 0 | 2 |  |  |  | 0 | 0 | 0 | M21_ | SO 01.2_9_ | SO 01.2_ | 0 | 0 | 0 | 0 | 0 | 0 | 0
95 | SO 01.2 | 35441850 | Svorka univerzální SU | kus | 8 | 0 | 0 | 0 | 0 | 0.00013 | 0.00104 | RTS I / 2020 | 0 |  | 0 | 0 | 0 | 0 | 0 | 0 | 0 | SO 01.2 | 0 | 0 | 0 | 21 | 0 | 0 | 1 |  |  |  | 0 | 0 | 0 | M21_ | SO 01.2_9_ | SO 01.2_ | 0 | 0 | 0 | 0.00104 | 0 | 0 | 0
96 | SO 01.2 | 210220302RT5 | Svorka k tyči, FeZn, pro průměr 8-10/16mm,včetně dodávky svorky k jímací tyči | kus | 4 | 0 | 0 | 0 | 0 | 0.00039 | 0.00156 | RTS I / 2020 | 0 |  | 0 | 0 | 0 | 0 | 0 | 0 | 0 | SO 01.2 | 0 | 0 | 0 | 21 | 0 | 0 | 2 |  |  |  | 0 | 0 | 0 | M21_ | SO 01.2_9_ | SO 01.2_ | 0 | 0 | 0 | 0.00156 | 0 | 0 | 0
97 | SO 01.2 | 35441542 | Podpěra vedení na ploché stř. plast. štěrk PV 21-c | kus | 90 | 0 | 0 | 0 | 0 | 0.00098 | 0.0882 | RTS I / 2020 | 0 |  | 0 | 0 | 0 | 0 | 0 | 0 | 0 | SO 01.2 | 0 | 0 | 0 | 21 | 0 | 0 | 1 |  |  |  | 0 | 0 | 0 | M21_ | SO 01.2_9_ | SO 01.2_ | 0 | 0 | 0 | 0.0882 | 0 | 0 | 0
98 | SO 01.2 | 35441213A | Držák T oddáleného hromosvodu | kus | 6 | 0 | 0 | 0 | 0 | 0.00166 | 0.00996 | RTS I / 2020 | 0 |  | 0 | 0 | 0 | 0 | 0 | 0 | 0 | SO 01.2 | 0 | 0 | 0 | 21 | 0 | 0 | 1 |  |  |  | 0 | 0 | 0 | M21_ | SO 01.2_9_ | SO 01.2_ | 0 | 0 | 0 | 0.00996 | 0 | 0 | 0
99 | SO 01.2 | 34195 | Materiál pro elektroinstalaci-doplňkový-Betonový podstavec PB9 9kg 4ks+pryž.podložka,Betonový podstavec PB19 +podložka, | sada | 4 | 0 | 0 | 0 | 0 | 0 | 0 | RTS I / 2020 | 0 |  | 0 | 0 | 0 | 0 | 0 | 0 | 0 | SO 01.2 | 0 | 0 | 0 | 21 | 0 | 0 | 1 |  |  |  | 0 | 0 | 0 | M21_ | SO 01.2_9_ | SO 01.2_ | 0 | 0 | 0 | 0 | 0 | 0 | 0
100 | SO 01.2 | 34195 | Pomocný instalační materiál | ks | 15 | 0 | 0 | 0 | 0 | 0 | 0 | RTS I / 2020 | 0 |  | 0 | 0 | 0 | 0 | 0 | 0 | 0 | SO 01.2 | 0 | 0 | 0 | 21 | 0 | 0 | 1 |  |  |  | 0 | 0 | 0 | M21_ | SO 01.2_9_ | SO 01.2_ | 0 | 0 | 0 | 0 | 0 | 0 | 0
| SO 01.2 | M22 | Montáže sdělovací a zabezpečovací techniky |  |  |  | 0 | 0 | 0 |  | 0 | [10 empty] | SO 01.2 | [7 empty] | 0 | 0 | 0
101 | SO 01.2 | 220890202R00 | Revize dotčeného bleskovodu vč. revizní zprávy | h | 15 | 0 | 0 | 0 | 0 | 0 | 0 | RTS I / 2020 | 0 |  | 0 | 0 | 0 | 0 | 0 | 0 | 0 | SO 01.2 | 0 | 0 | 0 | 21 | 0 | 0 | 2 |  |  |  | 0 | 0 | 0 | M22_ | SO 01.2_9_ | SO 01.2_ | 0 | 0 | 0 | 0 | 0 | 0 | 0
102 | SO 01.2 | 220890202R00 | Revize elektro-připojení vyhřiv.cpustí | h | 8 | 0 | 0 | 0 | 0 | 0 | 0 | RTS I / 2020 | 0 |  | 0 | 0 | 0 | 0 | 0 | 0 | 0 | SO 01.2 | 0 | 0 | 0 | 21 | 0 | 0 | 2 |  |  |  | 0 | 0 | 0 | M22_ | SO 01.2_9_ | SO 01.2_ | 0 | 0 | 0 | 0 | 0 | 0 | 0
[7 empty] | Celkem: |  | 0

## Výkaz výměr (SO 01.2)
Výkaz výměr (SO 01.2 - Zateplení střechy)
Název stavby: |  | Oprava části střechy MŠ Ugartova Přímětice |  | Objednatel: | Město Znojmo, Obrokova 1/12, 669 02 Znojmo
Druh stavby: |  | Stavební úpravy |  | Projektant: | Ing. Roman Zvěřina
Lokalita: |  | k.ú. Přímětice - parc.č. st. 371/1, 371/2 (Ugartova 279/11) |  | Zhotovitel:
Zpracoval: |  | Bohuslav Hemala |  | Zpracováno dne: | 12.05.2020
Č | Objekt | Kód | Zkrácený popis |  | MJ | Množství | Potřebné množství
|  | 31 | Zdi podpěrné a volné
1 | SO 01.2 | 319211332RT1 | Fabion z CM v koutu podlahy r 50 mm |  | m | 71.02 | 0
|  |  | 12,12*2+12,4*2+6,46*2+4,53*2Â Â Â |  |  | 71.02
2 | SO 01.2 | 311270042RA0 | Zdivo z tvárnic porobetonových hladkých, tloušťka 25 cm |  | m3 | 0.743 | 0
|  |  | 1,65*0,6*3*0,25Â Â Â |  |  | 0.743
|  | 60 | Omítky ze suchých směsí
3 | SO 01.2 | 602011193R00 | Kontaktní nátěr pod omítky bílý |  | m2 | 72.78 | 0
|  |  | 36,39*2Â Â Â i přechodový můstek |  |  | 72.78
4 | SO 01.2 | 602011188RT8 | Stěrka na stěnách silikonová barevná, zatíraná, zrnitost 3,0 mm |  | m2 | 36.39 | 0
|  |  | (6,99+5,14)*2*1,5Â Â Â horní objekt |  |  | 36.39
|  | 61 | Úprava povrchů vnitřní
5 | SO 01.2 | 612481211RT2 | Montáž výztužné sítě(perlinky)do stěrky-vnit.stěny,včetně výztužné sítě a stěrkového tmelu |  | m2 | 3.564 | 0
|  |  | (1,65*0,6)*3*1,2Â Â Â po oknech |  |  | 3.564
6 | SO 01.2 | 612425931RT2 | Omítka vápenná vnitřního ostění - štuková |  | m2 | 5.064 | 0
|  |  | 3,564Â Â Â po oknech |  |  | 3.564
|  |  | 3*0,5Â Â Â po opravě kanalizace |  |  | 1.5
|  | 62 | Úprava povrchů vnější
7 | SO 01.2 | 622481115R00 | Potažení vnějších stěn rabic. pletivem, přichycení |  | m2 | 110.372 | 0
|  |  | (6,99+5,14)*2*2,2+(6,59+4,66)*2*0,45Â Â Â horní objekt |  |  | 63.497
|  |  | (12,12*2+12,23*2-3,38)*1+3,38*0,46Â Â Â |  |  | 46.875
8 | SO 01.2 | 622421121RT2 | Omítka vnější stěn, MVC, hrubá zatřená |  | m2 | 110.372 | 0
|  |  | 110,372Â Â Â |  |  | 110.372
9 | SO 01.2 | 620452105R00 | Vnější omítka cem. rovná příplatek za další 1 cm |  | m2 | 110.372 | 0
|  |  | 110,372Â Â Â |  |  | 110.372
10 | SO 01.2 | 622904112R00 | Očištění fasád tlakovou vodou složitost 1 - 2 |  | m2 | 110.372 | 0
|  |  | 110,372Â Â Â |  |  | 110.372
11 | SO 01.2 | 622315521RV1 | Zateplovací systém atiky, XPS tl. 80 mm,zakončený stěrkou s výztužnou tkaninou,Součinitel tepelné vodivosti izolantu 0,035 W/m K. |  | m2 | 55.483 | 0
|  |  | (6,59+4,66)*2*0,51Â Â Â horní objekt C |  |  | 11.475
|  |  | (13,1+12,12+0,4+9,15)*1Â Â Â B |  |  | 34.77
|  |  | 0,4*1*2Â Â Â boky |  |  | 0.8
|  |  | (3,8+12,12)*0,53Â Â Â A |  |  | 8.438
12 | SO 01.2 | 622315137RV1 | Zateplovací systém fasáda, EPS F tl. 200 mm,zakončený stěrkou s výztužnou tkaninou |  | m2 | 53.372 | 0
|  |  | (6,99+5,14)*2*2,2Â Â Â horní objekt |  |  | 53.372
13 | SO 01.2 | 713131531RT1 | Izolace stěn,bitumenové.lep.celoplošně(příplatek k lepení bitumeny- atiková a stěnová část) |  | m2 | 41.018 | 0
|  |  | (6,99+5,14)*2*0,35+(6,59+4,66)*2*0,45Â Â Â horní objekt |  |  | 18.616
|  |  | (12,12*2+12,23*2-3,38)*0,46+3,38*0,46Â Â Â |  |  | 22.402
14 | SO 01.2 | 622481211RT2 | Montáž výztužné sítě (perlinky) do stěrky-stěny,včetně výztužné sítě a stěrkového tmelu-rohy |  | m2 | 0.3 | 0
|  |  | 1*3*0,1Â Â Â |  |  | 0.3
15 | SO 01.2 | 622421491R00 | Doplňky zatepl. systémů, rohová lišta s okapničkou |  | m | 3 | 0
|  |  | 3Â Â Â |  |  | 3
16 | SO 01.2 | 622110010RA0 | Omítka stěn vnější břizolitová, složitost 3-jen oprava dotčení části pod atikou |  | m2 | 3.384 | 0
|  |  | (11,12+0,8+3,8+0,4+0,8)*0,2Â Â Â |  |  | 3.384
|  | 63 | Podlahy a podlahové konstrukce
17 | SO 01.2 | 632922912R00 | Kladení dlaždic 40 x 40 cm na střeše pod VZT |  | m2 | 1.28 | 0
|  |  | 0,4*0,4*4*2Â Â Â |  |  | 1.28
18 | SO 01.2 | 592468030 | Dlažba betonová 400x400x40 mm hladká vhodná pro dlažbu na terče(bude dle výběru) |  | kus | 8 | 0
|  |  | 4*2Â Â Â |  |  | 8
|  | 712 | Izolace střech (živičné krytiny)
19 | SO 01.2 | 712372111RV1 | Krytina střech do 10° fólie, 4 kotvy/m2, na beton,tl. izolace cca 300 mm, fólie ve specifikaci |  | m2 | 133.389 | 0
|  |  | 11,96*12,23-7,45*5,54Â Â Â spodní střecha |  |  | 104.998
|  |  | 6,38*4,45Â Â Â horní střecha |  |  | 28.391
20 | SO 01.2 | 712371801RT1 | Povlaková krytina střech do 10°, fólií PVC,1 vrstva - fólie ve specifikaci-atika |  | m2 | 19.278 | 0
|  |  | (12,12+3,8+0,5)*0,375Â Â Â spodní střecha det.A |  |  | 6.158
|  |  | (7,45+5,54)*2*0,505Â Â Â horní střecha |  |  | 13.12
21 | SO 01.2 | 712372111RS1 | Krytina střech do 10° fólie, 4 kotvy/m2, na XPS svislá,tl. izolace do 160 mm, fólie ve specifikaci |  | m2 | 45.702 | 0
|  |  | (12,12+3,8)*0,3+(7,45*2+5,54*2)*0,4Â Â Â spodní střecha |  |  | 15.168
|  |  | (6,46+4,53)*0,3*2Â Â Â horní střecha |  |  | 6.594
|  |  | (12,98+12,12+9,1)*0,7Â Â Â B |  |  | 23.94
22 | SO 01.2 | 283220012 | Fólie izolační tl. 1,5 mm š. 1600 mm, z PVC-P (měkčený polyvinylchlorid) a obsahují výztužnou PES (polyesterovou) vložku(B roof (t3))viz.PD |  | m2 | 228.124 | 0
|  |  | 133,389+19,278+45,702Â Â Â |  |  | 198.369
|  |  | ;ztratné 15%; 29,75535Â Â Â |  |  | 29.755
23 | SO 01.2 | 712391171RZ5 | Povlaková krytina střech do 10°, podklad. textilie,1 vrstva - včetně dodávky textilie min.300g/m2 |  | m2 | 198.369 | 0
|  |  | 133,389+19,278+45,702Â Â Â |  |  | 198.369
24 | SO 01.2 | 712311101RZ1 | Povlaková krytina střech do 10°, za studena ALP,1 x nátěr - včetně dodávky ALP |  | m2 | 194.619 | 0
|  |  | 12,4*12,12-6,99*4,66Â Â Â spodní střecha |  |  | 117.715
|  |  | 6,46*4,53Â Â Â horní střecha |  |  | 29.264
|  |  | (12,4*2+12,12*2+6,99*2+5,14*2)*0,5Â Â Â svislé boky |  |  | 36.65
|  |  | (6,46*2+4,53*2)*0,5Â Â Â |  |  | 10.99
25 | SO 01.2 | 712499096RT3 | Povlaková krytina přípl.za pl.do 10 m2, pro AIP,plochy jednotlivě od 5 do 10 m2 |  | m2 | 47.64 | 0
|  |  | 47,64Â Â Â |  |  | 47.64
26 | SO 01.2 | 712341559RT1 | Povlaková krytina střech do 10°, NAIP přitavením,1 vrstva - materiál ve specifikaci |  | m2 | 194.619 | 0
|  |  | 194,619Â Â Â |  |  | 194.619
27 | SO 01.2 | 712499097RT3 | Povlaková krytina přípl.za pl.do 10 m2, pro NAIP,plochy jednotlivě od 5 do 10 m2 |  | m2 | 47.64 | 0
|  |  | (12,4*2+12,12*2+6,99*2+5,14*2)*0,5Â Â Â svislé boky |  |  | 36.65
|  |  | (6,46*2+4,53*2)*0,5Â Â Â |  |  | 10.99
28 | SO 01.2 | 628522691 | Pás modifikovaný asfalt AL 40 mineral, tloušťka pásu - 4,0 mm viz.PD |  | m2 | 233.543 | 0
|  |  | 194,619Â Â Â |  |  | 194.619
|  |  | ;ztratné 20%; 38,9238Â Â Â |  |  | 38.924
29 | SO 01.2 | 712378102RT1 | Komínek odvětrání střechy s manžetou z PVC,DN 50 mm |  | kus | 8 | 0
|  |  | 8Â Â Â |  |  | 8
30 | SO 01.2 | 712378008R00 | Pásek systémový pro lepení střešní krytiny z poplastováného plechu RŠ 50 mm |  | m | 55.938 | 0
|  |  | (13+9,1)*0,7*2Â Â Â spodní střecha det.B |  |  | 30.94
|  |  | (6,46+4,53)*2*0,35*2Â Â Â horní střecha det.C |  |  | 15.386
|  |  | (3,9+12,12)*0,3*2Â Â Â det.A |  |  | 9.612
31 | SO 01.2 | 712378006R00 | Rohová lišta vnější ze systémové popl.plechu RŠ 100 mm, pro lepení střešních folií |  | m | 70.68 | 0
|  |  | 6,46*2+4,53*2+12,12+12,12+12,23*2Â Â Â |  |  | 70.68
32 | SO 01.2 | 712378007R00 | Rohová lišta vnitřní ze systémové popl.plechu RŠ 100 mm, pro lepení střešních folií |  | m | 96.66 | 0
|  |  | 70,68+7,45*2+5,54*2Â Â Â atiky a stěny |  |  | 96.66
33 | SO 01.2 | 712378001R00 | Lemování ke stěně z polplastovaného plechu systémové ke střešní krytine tl.0,6mm Pz jádro do RŠ150MM |  | m | 29.98 | 0
|  |  | 7,45*2+5,54*2Â Â Â u zdiva |  |  | 25.98
|  |  | 1*4Â Â Â rohy boků |  |  | 4
34 | SO 01.2 | 712378003R00 | D+M Systémové lemování atiky,říms pro lepení střešní folie z poplastovaného plechu tl.0,6mm RŠ do 250 mm |  | m | 42.62 | 0
|  |  | 12,12+3,8+7,65*2+5,7*2Â Â Â |  |  | 42.62
35 | SO 01.2 | 712378101RT3 | Komínek odvětrání kanalizace s manžetou z PVC,pro DN 110 mm |  | kus | 8 | 0
|  |  | 8Â Â Â |  |  | 8
36 | SO 01.2 | 712348105RT3 | Prostup parozábranou s manžetou z afaltového pásu,průměr prostupu 110 mm |  | kus | 1 | 0
|  |  | 1Â Â Â |  |  | 1
37 | SO 01.2 | 711757288R00 | Opracování prostupů, samolep.pásy, D do 200 mm -parozábranou |  | kus | 7 | 0
|  |  | 7Â Â Â |  |  | 7
38 | SO 01.2 | 712371801RT1 | Povlaková krytina střech do 10°, fólií PVC,1 vrstva - fólie ve specifikaci |  | m2 | 17 | 0
|  |  | (9+12+9+4)*0,5Â Â Â chodníček na rovné střeše |  |  | 17
39 | SO 01.2 | 28322342 | Fólie speciální systémová střešní mPVC+tl. 2,4mm pro vytvoření chodníčků na střechách a pod podkladní dlažby a pod. |  | m2 | 18.7 | 0
|  |  | 17Â Â Â |  |  | 17
|  |  | ;ztratné 10%; 1,7Â Â Â |  |  | 1.7
40 | SO 01.2 | 998712101R00 | Přesun hmot pro povlakové krytiny, výšky do 6 m |  | t | 2.011 | 0
|  |  | 2,011Â Â Â |  |  | 2.011
|  | 713 | Izolace tepelné
41 | SO 01.2 | 713141125R00 | Izolace tepelná střech, desky, na lepidlo PUK-po vrstvách 3x |  | m2 | 400.166 | 0
|  |  | (11,96*12,23-7,45*5,54)*3Â Â Â spodní střecha |  |  | 314.993
|  |  | (6,38*4,45)*3Â Â Â horní střecha |  |  | 85.173
42 | SO 01.2 | 28375971 | Deska spádová EPS 100 |  | m3 | 14.343 | 0
|  |  | (11,96*12,23-7,45*5,54)*(0+0,23)/2Â Â Â spodní střecha |  |  | 12.075
|  |  | (6,38*4,45)*(0+0,14)/2Â Â Â horní střecha |  |  | 1.987
|  |  | ;ztratné 2%; 0,28124Â Â Â |  |  | 0.281
43 | SO 01.2 | 28375704 | Deska izolační stabilizov. EPS 100 1000 x 500 mm |  | m3 | 35.375 | 0
|  |  | (11,96*12,23-7,45*5,54)*(0,26)Â Â Â spodní střecha |  |  | 27.299
|  |  | (6,38*4,45)*(0,26)Â Â Â horní střecha |  |  | 7.382
|  |  | ;ztratné 2%; 0,69362Â Â Â |  |  | 0.694
44 | SO 01.2 | 283754601 | Polystyren extrudovaný XPS-spádový |  | m3 | 0.938 | 0
|  |  | (12,12+3,8+0,5)*0,25*(0,1+0,08)/2Â Â Â spodní střecha det.A |  |  | 0.369
|  |  | (6,99+4,66)*2*0,25*(0,1+0,08)/2Â Â Â horní střecha |  |  | 0.524
|  |  | ;ztratné 5%; 0,04465Â Â Â |  |  | 0.045
45 | SO 01.2 | 998713101R00 | Přesun hmot pro izolace tepelné, výšky do 6 m |  | t | 1.217 | 0
|  |  | 1,1592Â Â Â |  |  | 1.159
|  |  | ;ztratné 5%; 0,05795Â Â Â |  |  | 0.058
|  | 721 | Vnitřní kanalizace
46 | SO 01.2 | 721231114RT4 | Vtok střešní v povlak.krytině, zatepl. v.300 mm,průměr 125 mm |  | kus | 1 | 0
|  |  | 1Â Â Â |  |  | 1
47 | SO 01.2 | 721231144RT5 | Vtok zateplení 300 mm,průměr 160 mm,Vpust ve střeše s tepelnou izolací tl. do 300 mm. |  | kus | 1 | 0
|  |  | 1Â Â Â |  |  | 1
48 | SO 01.2 | 28348324 | Odvodňovací kroužek pro koš |  | kus | 2 | 0
|  |  | 2Â Â Â |  |  | 2
49 | SO 01.2 | 28348329 | Ochranný koš perforovaný v200 |  | kus | 2 | 0
|  |  | 2Â Â Â |  |  | 2
50 | SO 01.2 | 28348323 | Nástavec prodlužovací |  | kus | 2 | 0
|  |  | 2Â Â Â |  |  | 2
51 | SO 01.2 | 721231331R00 | Vyhřívací sada pro střešní vtoky |  | kus | 2 | 0
|  |  | 2Â Â Â |  |  | 2
52 | SO 01.2 | 721231335R00 | Elektronický termostat vnitřní-systémový včetně propoje |  | kus | 2 | 0
|  |  | 2Â Â Â |  |  | 2
53 | SO 01.2 | 909 R00 | Hzs-nezmeritelne stavebni prace-propoj kabelem,jistič,skříňka a pod pro napojení vyhřívání vpustí |  | h | 35 | 0
|  |  | 35Â Â Â |  |  | 35
54 | SO 01.2 | 721170965R00 | Oprava - propojení dosavadního potrubí PVC D 110 |  | kus | 1 | 0
|  |  | 1Â Â Â |  |  | 1
55 | SO 01.2 | 721176115R00 | Potrubí HT odpadní svislé D 110 x 2,7 mm |  | m | 3 | 0
|  |  | 3Â Â Â |  |  | 3
56 | SO 01.2 | 998721101R00 | Přesun hmot pro vnitřní kanalizaci, výšky do 6 m |  | t | 0.018 | 0
|  |  | 0,0184Â Â Â |  |  | 0.018
|  | 762 | Konstrukce tesařské
57 | SO 01.2 | 762343101R00 | Montáž roštu pro tepelnou izolaci |  | m | 19.86 | 0
|  |  | (12,12+3,8+0,5)*0,25*2Â Â Â spodní střecha det.A |  |  | 8.21
|  |  | (6,99+4,66)*2*0,25*2Â Â Â horní střecha |  |  | 11.65
58 | SO 01.2 | 60596002 | Řezivo - fošny, hranoly-kónycký špalíky 100/70/80mm dl.cca250mm dle atiky a pod. |  | m3 | 0.114 | 0
|  |  | 19,86*(0,12*0,08)/2Â Â Â |  |  | 0.095
|  |  | ;ztratné 20%; 0,019Â Â Â |  |  | 0.019
59 | SO 01.2 | 762441113R00 | Montáž obložení atiky,dřevoštěpkové desky,1vrst.,hmoždinkami |  | m2 | 32.98 | 0
|  |  | (12,12+3,8)*0,38Â Â Â spodní střecha |  |  | 6.05
|  |  | (7,45+5,54)*2*0,51Â Â Â horní střecha |  |  | 13.25
|  |  | (12,98+12,12+9,1)*0,4Â Â Â B |  |  | 13.68
60 | SO 01.2 | 607250361 | Deska dřevoštěpková N tl. 25 mm, konstrukční deska pro použití ve vlhkém prostředí N - nebroušená strana |  | m2 | 35.618 | 0
|  |  | 32,98Â Â Â |  |  | 32.98
|  |  | ;ztratné 8%; 2,6384Â Â Â |  |  | 2.638
61 | SO 01.2 | 762911121R00 | Impregnace řeziva tlakovakuová,vodou ředitelný fungicidní a insekticidní přípravek na dřevo i zdivo. |  | m3 | 0.114 | 0
|  |  | 0,114Â Â Â |  |  | 0.114
62 | SO 01.2 | 762395000R00 | Spojovací a ochranné prostředky pro střechy |  | m3 | 0.939 | 0
|  |  | 0,114+32,98*0,025Â Â Â |  |  | 0.939
63 | SO 01.2 | 998762102R00 | Přesun hmot pro tesařské konstrukce, výšky do 12 m |  | t | 0.613 | 0
|  |  | 0,6127Â Â Â |  |  | 0.613
|  | 764 | Konstrukce klempířské
64 | SO 01.2 | 764817163RT2 | Oplechování zdí (atik) z lak.Pz plechu, rš 630 mm |  | m | 34.9 | 0
|  |  | 13,1+12,6+9,2Â Â Â det.B |  |  | 34.9
65 | SO 01.2 | 909 R00 | Hzs-nezmeritelne stavebni prace-demontáž,krácení cca 350mm a zpětná montáž podokapního žlabu, včetně kotvícího a spojovacího mat. |  | h | 6 | 0
|  |  | 6Â Â Â |  |  | 6
66 | SO 01.2 | 764900020RA0 | Demontáž oplechování zdí-atika-jen úprava stávajícího plechu(sklepání falců,zastřižení a pod.) |  | m | 34.32 | 0
|  |  | 13+9,2+12,12Â Â Â B |  |  | 34.32
67 | SO 01.2 | 998764101R00 | Přesun hmot pro klempířské konstr., výšky do 6 m |  | t | 0.221 | 0
|  |  | 0,2213Â Â Â |  |  | 0.221
|  | 767 | Konstrukce doplňkové stavební (zámečnické)
68 | SO 01.2 | 767995102R00 | Z1 Výroba a montáž kov. atypických konstr. do 10 kg-prvky žebříků viz.PD |  | kg | 52.81 | 0
|  |  | (9,1)*3,77Â Â Â L50/50/5 |  |  | 34.307
|  |  | (7*0,5+0,7*2)*2,47Â Â Â šprušle,madlo,zábradlí D20 |  |  | 12.103
|  |  | 0,2*0,2*(4)*80/2Â Â Â pásovina 200*200*5 |  |  | 6.4
69 | SO 01.2 | 55399994.A | ,Kotvy, úhelníky apod.atypické výrobky-žárově pozinkované pro žebřák-viz. PD |  | kg | 57.035 | 0
|  |  | 52,81Â Â Â |  |  | 52.81
|  |  | ;ztratné 8%; 4,2248Â Â Â |  |  | 4.225
70 | SO 01.2 | 953981204R00 | Chemické kotvy, beton, hl.125 mm, M16, malta 2slož viz.PD |  | kus | 16 | 0
|  |  | 4*4Â Â Â |  |  | 16
71 | SO 01.2 | 767995102R00 | Z2 - 2ks Výroba a montáž kov. atypických konstr. do 10 kg-nosný rámpro VZT jednotku viz.PD |  | kg | 42.224 | 0
|  |  | 5,42*(0,8*2+0,6*2+0,2*4)*2Â Â Â L60/60/6 |  |  | 39.024
|  |  | 0,1*0,1*(4)*2*40Â Â Â pásovina 200*200*5 |  |  | 3.2
72 | SO 01.2 | 55399994.A | Kotvy, úhelníky apod.atypické výrobky-žárově pozinkované pro výrobu rámu pro VZT jednotku-viz PD |  | kg | 45.602 | 0
|  |  | 42,224Â Â Â |  |  | 42.224
|  |  | ;ztratné 8%; 3,37792Â Â Â |  |  | 3.378
73 | SO 01.2 | 909 R00 | Hzs-nezmeritelne stavebni prace-demontáž a opětovná montáž 2ks VZT jednotek, včetně kotvícího a spojovacího mat. |  | h | 16 | 0
|  |  | 8*2Â Â Â |  |  | 16
74 | SO 01.2 | 998767101R00 | Přesun hmot pro zámečnické konstr., výšky do 6 m |  | t | 0.109 | 0
|  |  | 0,1088Â Â Â |  |  | 0.109
|  | 784 | Malby
75 | SO 01.2 | 784161401R00 | Penetrace podkladu nátěrem akrylát 1 x |  | m2 | 33.132 | 0
|  |  | 6,46*4,2Â Â Â jen po opravách |  |  | 27.132
|  |  | 3*2Â Â Â |  |  | 6
76 | SO 01.2 | 784165512R00 | Malba akrylát bílá, bez penetrace, 2 x |  | m2 | 33.132 | 0
|  |  | 33,132Â Â Â |  |  | 33.132
77 | SO 01.2 | 784165511R00 | Malba akrylát bílá, bez penetrace, 1 x |  | m2 | 33.132 | 0
|  |  | 33,132Â Â Â |  |  | 33.132
|  | 94 | Lešení a stavební výtahy
78 | SO 01.2 | 941955001R00 | Lešení lehké pomocné, výška podlahy do 1,2 m |  | m2 | 51.96 | 0
|  |  | (7,45*2+5,54*2)*2Â Â Â fasáda a zateplení stěny |  |  | 51.96
79 | SO 01.2 | 941955003R00 | Lešení lehké pomocné, výška podlahy do 2,5 m |  | m2 | 6 | 0
|  |  | 3*2Â Â Â oprava potrubí |  |  | 6
80 | SO 01.2 | 941955004R00 | Lešení lehké pomocné, výška podlahy do 3,5 m |  | m2 | 27.36 | 0
|  |  | 4,56*6Â Â Â pro okna |  |  | 27.36
81 | SO 01.2 | 941941031R00 | Montáž lešení leh.řad.s podlahami,š.do 1 m, H 10 m |  | m2 | 63.6 | 0
|  |  | 12,1*4+4*3,8Â Â Â venek |  |  | 63.6
82 | SO 01.2 | 941941191R00 | Příplatek za každý měsíc použití lešení k pol.1031 |  | m2 | 127.2 | 0
|  |  | (12,1*4+4*3,8)*2Â Â Â |  |  | 127.2
83 | SO 01.2 | 941941831R00 | Demontáž lešení leh.řad.s podlahami,š.1 m, H 10 m |  | m2 | 63.6 | 0
|  |  | 63,6Â Â Â |  |  | 63.6
84 | SO 01.2 | 941941502R00 | Doprava lešení pronaj-dovoz a odvoz sady do 250m2 |  | km | 25 | 0
|  |  | 25Â Â Â |  |  | 25
|  | 95 | Různé dokončovací konstrukce a práce na pozemních stavbách
85 | SO 01.2 | 952901411R00 | Vyčištění ostatních objektů-střecha a vnitřek po opravě kanalizace a zazdívce oken |  | m2 | 191.56 | 0
|  |  | 13*12,12Â Â Â střecha |  |  | 157.56
|  |  | 5*2+4*6Â Â Â vnitřní opravy |  |  | 34
|  | H99 | Ostatní přesuny hmot
86 | SO 01.2 | 999281105R00 | Přesun hmot pro opravy a údržbu do výšky 6 m |  | t | 11.401 | 0
|  |  | 15,59-2,011-1,217-0,018-0,6127-0,221-0,109Â Â Â |  |  | 11.401
|  | M21 | Elektromontáže
87 | SO 01.2 | 210810045RT1 | Kabel CYKY-m 750 V 3 x 1,5 mm2 pevně uložený,včetně dodávky kabelu Kabel CYKY-J 3x1,5 |  | m | 55 | 0
|  |  | 55Â Â Â |  |  | 55
88 | SO 01.2 | 210220221R00 | Tyč jímací s upev. na stř. do 4 m, na konstr |  | kus | 4 | 0
|  |  | 4Â Â Â |  |  | 4
89 | SO 01.2 | 35444172A | Tyč jímací 3 m FeZn, 18 mm viz.PD EL |  | kus | 4 | 0
|  |  | 4Â Â Â |  |  | 4
90 | SO 01.2 | 35441233A | Stojan jímací tyče 4 m na ploché střeše |  | kus | 4 | 0
|  |  | 4Â Â Â |  |  | 4
91 | SO 01.2 | 210220301RT2 | Svorka hromosvodová do 2 šroubů /SS, SZ, SO/,včetně dodávky svorky SS |  | kus | 40 | 0
|  |  | 40Â Â Â |  |  | 40
92 | SO 01.2 | 210220302RT3 | Svorka hromosvodová nad 2 šrouby /ST, SJ, SR, atd/,včetně dodávky svorky SK pro vodič d 6-10 mm |  | kus | 6 | 0
|  |  | 6Â Â Â |  |  | 6
93 | SO 01.2 | 210220302RT6 | Svorka hromosvodová nad 2 šrouby /ST, SJ, SR, atd/,včetně dodávky svorky SP kovových částí d 3-12 mm |  | kus | 35 | 0
|  |  | 35Â Â Â |  |  | 35
94 | SO 01.2 | 210220302R00 | Svorka hromosvodová nad 2 šrouby /ST, SJ, SR, atd/ |  | kus | 8 | 0
|  |  | 8Â Â Â |  |  | 8
95 | SO 01.2 | 35441850 | Svorka univerzální SU |  | kus | 8 | 0
|  |  | 8Â Â Â |  |  | 8
96 | SO 01.2 | 210220302RT5 | Svorka k tyči, FeZn, pro průměr 8-10/16mm,včetně dodávky svorky k jímací tyči |  | kus | 4 | 0
|  |  | 4Â Â Â |  |  | 4
97 | SO 01.2 | 35441542 | Podpěra vedení na ploché stř. plast. štěrk PV 21-c |  | kus | 90 | 0
|  |  | 90Â Â Â |  |  | 90
98 | SO 01.2 | 35441213A | Držák T oddáleného hromosvodu |  | kus | 6 | 0
|  |  | 6Â Â Â |  |  | 6
99 | SO 01.2 | 34195 | Materiál pro elektroinstalaci-doplňkový-Betonový podstavec PB9 9kg 4ks+pryž.podložka,Betonový podstavec PB19 +podložka, |  | sada | 4 | 0
|  |  | 4Â Â Â |  |  | 4
100 | SO 01.2 | 34195 | Pomocný instalační materiál |  | ks | 15 | 0
|  |  | 15Â Â Â |  |  | 15
|  | M22 | Montáže sdělovací a zabezpečovací techniky
101 | SO 01.2 | 220890202R00 | Revize dotčeného bleskovodu vč. revizní zprávy |  | h | 15 | 0
|  |  | 15Â Â Â |  |  | 15
102 | SO 01.2 | 220890202R00 | Revize elektro-připojení vyhřiv.cpustí |  | h | 8 | 0
|  |  | 8Â Â Â |  |  | 8

## Krycí list rozpočtu (SOVORN)
Krycí list rozpočtu (SOVORN - Vedlejší a rozpočtové náklady)
Název stavby: |  | Oprava části střechy MŠ Ugartova Přímětice |  | Objednatel: | Město Znojmo, Obrokova 1/12, 669 02 Znojmo |  | IČ/DIČ: | 00293881/CZ00293881
Druh stavby: |  | Stavební úpravy |  | Projektant: | Ing. Roman Zvěřina |  | IČ/DIČ: | 02531496/
Lokalita: |  | k.ú. Přímětice - parc.č. st. 371/1, 371/2 (Ugartova 279/11) |  | Zhotovitel: |  |  | IČ/DIČ:
Začátek výstavby: |  |  |  | Konec výstavby: |  |  | Položek: | 4
JKSO: |  | 8013119 |  | Zpracoval: | Bohuslav Hemala |  | Datum: | 12.05.2020
Rozpočtové náklady v Kč
A | Základní rozpočtové náklady |  | B | Doplňkové náklady |  | C | Náklady na umístění stavby (NUS)
HSV | Dodávky | 0 |  |  | 0 | Zařízení staveniště |  | 0
| Montáž | 0 |  |  | 0 | Mimostav. doprava |  | 0
PSV | Dodávky | 0 |  |  | 0 | Územní vlivy |  | 0
| Montáž | 0 |  |  |  | Provozní vlivy |  | 0
"M" | Dodávky | 0 |  |  |  | Ostatní |  | 0
| Montáž | 0 |  |  |  | NUS z rozpočtu |  | 0
Ostatní materiál |  | 0
Přesun hmot a sutí |  | 0
ZRN celkem |  | 0 | DN celkem |  | 0 | NUS celkem |  | 0
[6 empty] | ORN celkem |  | 0
Základ 0% |  | 0
Základ 15% |  | 0 | DPH 15% |  | 0 | Celkem bez DPH |  | 0
Základ 21% |  | 0 | DPH 21% |  | 0 | Celkem včetně DPH |  | 0
Projektant |  |  | Objednatel |  |  | Zhotovitel
Datum, razítko a podpis |  |  | Datum, razítko a podpis |  |  | Datum, razítko a podpis

## Stavební rozpočet (SOVORN)
Stavební rozpočet (SOVORN - Vedlejší a rozpočtové náklady)
Název stavby: |  | Oprava části střechy MŠ Ugartova Přímětice |  | Doba výstavby: |  |  | Objednatel: | Město Znojmo, Obrokova 1/12, 669 02 Znojmo
Druh stavby: |  | Stavební úpravy |  | Začátek výstavby: |  |  | Projektant: | Ing. Roman Zvěřina
Lokalita: |  | k.ú. Přímětice - parc.č. st. 371/1, 371/2 (Ugartova 279/11) |  | Konec výstavby: |  |  | Zhotovitel:
JKSO: |  | 8013119 |  | Zpracováno dne: |  | 12.05.2020 | Zpracoval: | Bohuslav Hemala
Č | Objekt | Kód | Zkrácený popis | MJ | Množství | Cena/MJ | Náklady (Kč) |  |  | Hmotnost (t) |  | Cenová
|  |  | Rozměry |  |  | (Kč) | Dodávka | Montáž | Celkem | Jednot. | Celkem | soustava | Přesuny | Typ skupiny | HSV mat | HSV prac | PSV mat | PSV prac | Mont mat | Mont prac | Ostatní mat. | [21 empty] | MAT | WORK | CELK
| SOVORN |  | Vedlejší a rozpočtové náklady |  |  |  | 0 | 0 | 0 |  | 0
| SOVORN | M | Montážní přirážky |  |  |  | 0 | 0 | 0 |  | 0 | [10 empty] | SOVORN | [7 empty] | 0 | 0 | 0
1 | SOVORN | 220890084R00 | Účast technika na stavbě-vypracování výrobní dílenské dokumentace | h | 5 | 0 | 0 | 0 | 0 | 0 | 0 | RTS I / 2020 | 0 |  | 0 | 0 | 0 | 0 | 0 | 0 | 0 | SOVORN | 0 | 0 | 0 | 21 | 0 | 0 | 2 |  |  |  | 0 | 0 | 0 | M_ | SOVORN_9_ | SOVORN_ | 0 | 0 | 0 | 0 | 0 | 0 | 0
2 | SOVORN | 220890084R00 | Účast technika na stavbě-inženýrská činnost dodavatele – práce spojené s realizací kolaudace (vyjádření, revize, zkoušky atd.) | h | 5 | 0 | 0 | 0 | 0 | 0 | 0 | RTS I / 2020 | 0 |  | 0 | 0 | 0 | 0 | 0 | 0 | 0 | SOVORN | 0 | 0 | 0 | 21 | 0 | 0 | 2 |  |  |  | 0 | 0 | 0 | M_ | SOVORN_9_ | SOVORN_ | 0 | 0 | 0 | 0 | 0 | 0 | 0
3 | SOVORN | 110 R00 | Mimostaveništní doprava mimostaveništní doprava (vč. DIO -zpracování a projednání, řízení dopravy apod.) | % | 0 | 0 | 0 | 0 | 0 | 0 | 0 | RTS I / 2020 | 0 |  | 0 | 0 | 0 | 0 | 0 | 0 | 0 | SOVORN | 0 | 0 | 0 | 21 | 0 | 0 | 2 |  |  |  | 0 | 0 | 0 | M_ | SOVORN_9_ | SOVORN_ | 0 | 0 | 0 | 0 | 0 | 0 | 0
4 | SOVORN | 201 R00 | Kompletační a koordinační činnost hlavního dodavatele stavby | % | 0 | 0 | 0 | 0 | 0 | 0 | 0 | RTS I / 2020 | 0 |  | 0 | 0 | 0 | 0 | 0 | 0 | 0 | SOVORN | 0 | 0 | 0 | 21 | 0 | 0 | 2 |  |  |  | 0 | 0 | 0 | M_ | SOVORN_9_ | SOVORN_ | 0 | 0 | 0 | 0 | 0 | 0 | 0
[7 empty] | Celkem: |  | 0

## Výkaz výměr (SOVORN)
Výkaz výměr (SOVORN - Vedlejší a rozpočtové náklady)
Název stavby: |  | Oprava části střechy MŠ Ugartova Přímětice |  | Objednatel: | Město Znojmo, Obrokova 1/12, 669 02 Znojmo
Druh stavby: |  | Stavební úpravy |  | Projektant: | Ing. Roman Zvěřina
Lokalita: |  | k.ú. Přímětice - parc.č. st. 371/1, 371/2 (Ugartova 279/11) |  | Zhotovitel:
Zpracoval: |  | Bohuslav Hemala |  | Zpracováno dne: | 12.05.2020
Č | Objekt | Kód | Zkrácený popis |  | MJ | Množství | Potřebné množství
|  | M | Montážní přirážky
1 | SOVORN | 220890084R00 | Účast technika na stavbě-vypracování výrobní dílenské dokumentace |  | h | 5 | 0
|  |  | 5Â Â Â |  |  | 5
2 | SOVORN | 220890084R00 | Účast technika na stavbě-inženýrská činnost dodavatele – práce spojené s realizací kolaudace (vyjádření, revize, zkoušky atd.) |  | h | 5 | 0
|  |  | 5Â Â Â |  |  | 5
3 | SOVORN | 110 R00 | Mimostaveništní doprava mimostaveništní doprava (vč. DIO -zpracování a projednání, řízení dopravy apod.) |  | % |  | 0
4 | SOVORN | 201 R00 | Kompletační a koordinační činnost hlavního dodavatele stavby |  | % |  | 0

## Krycí list rozpočtu (SOZS)
Krycí list rozpočtu (SOZS - Zařízení staveniště)
Název stavby: |  | Oprava části střechy MŠ Ugartova Přímětice |  | Objednatel: | Město Znojmo, Obrokova 1/12, 669 02 Znojmo |  | IČ/DIČ: | 00293881/CZ00293881
Druh stavby: |  | Stavební úpravy |  | Projektant: | Ing. Roman Zvěřina |  | IČ/DIČ: | 02531496/
Lokalita: |  | k.ú. Přímětice - parc.č. st. 371/1, 371/2 (Ugartova 279/11) |  | Zhotovitel: |  |  | IČ/DIČ:
Začátek výstavby: |  |  |  | Konec výstavby: |  |  | Položek: | 9
JKSO: |  | 8013119 |  | Zpracoval: | Bohuslav Hemala |  | Datum: | 12.05.2020
Rozpočtové náklady v Kč
A | Základní rozpočtové náklady |  | B | Doplňkové náklady |  | C | Náklady na umístění stavby (NUS)
HSV | Dodávky | 0 |  |  | 0 | Zařízení staveniště |  | 0
| Montáž | 0 |  |  | 0 | Mimostav. doprava |  | 0
PSV | Dodávky | 0 |  |  | 0 | Územní vlivy |  | 0
| Montáž | 0 |  |  |  | Provozní vlivy |  | 0
"M" | Dodávky | 0 |  |  |  | Ostatní |  | 0
| Montáž | 0 |  |  |  | NUS z rozpočtu |  | 0
Ostatní materiál |  | 0
Přesun hmot a sutí |  | 0
ZRN celkem |  | 0 | DN celkem |  | 0 | NUS celkem |  | 0
[6 empty] | ORN celkem |  | 0
Základ 0% |  | 0
Základ 15% |  | 0 | DPH 15% |  | 0 | Celkem bez DPH |  | 0
Základ 21% |  | 0 | DPH 21% |  | 0 | Celkem včetně DPH |  | 0
Projektant |  |  | Objednatel |  |  | Zhotovitel
Datum, razítko a podpis |  |  | Datum, razítko a podpis |  |  | Datum, razítko a podpis

## Stavební rozpočet (SOZS)
Stavební rozpočet (SOZS - Zařízení staveniště)
Název stavby: |  |  |  | Doba výstavby: |  |  | Objednatel: | Město Znojmo, Obrokova 1/12, 669 02 Znojmo
Druh stavby: |  |  |  | Začátek výstavby: |  |  | Projektant: | Ing. Roman Zvěřina
Lokalita: |  |  |  | Konec výstavby: |  |  | Zhotovitel:
JKSO: |  |  |  | Zpracováno dne: |  | 12.05.2020 | Zpracoval: | Bohuslav Hemala
Č | Objekt | Kód | Zkrácený popis | MJ | Množství | Cena/MJ | Náklady (Kč) |  |  | Hmotnost (t) |  | Cenová
|  |  | Rozměry |  |  | (Kč) | Dodávka | Montáž | Celkem | Jednot. | Celkem | soustava | Přesuny | Typ skupiny | HSV mat | HSV prac | PSV mat | PSV prac | Mont mat | Mont prac | Ostatní mat. | [21 empty] | MAT | WORK | CELK
| SOZS |  | Zařízení staveniště |  |  |  | 0 | 0 | 0 |  | 0.14433
| SOZS | 18 | Povrchové úpravy terénu |  |  |  | 0 | 0 | 0 |  | 0 | [10 empty] | SOZS | [7 empty] | 0 | 0 | 0
1 | SOZS | 181050010RA0 | Terénní modelace-nebo úklid staveniště po ukončení stavby | m2 | 50 | 0 | 0 | 0 | 0 | 0 | 0 | RTS I / 2020 | 0 |  | 0 | 0 | 0 | 0 | 0 | 0 | 0 | SOZS | 0 | 0 | 0 | 21 | 0 | 0 | 1 |  |  |  | 0 | 0 | 0 | 18_ | SOZS_1_ | SOZS_ | 0 | 0 | 0 | 0 | 0 | 0 | 0
| SOZS | 762 | Konstrukce tesařské |  |  |  | 0 | 0 | 0 |  | 0.14369 | [10 empty] | SOZS | [7 empty] | 0 | 0 | 0
2 | SOZS | 762088116R00 | Zakrývání provizorní plachtou 15x20m,vč.odstranění(ochrana materiálů sypkých,stavby při výstavbě zdivo-krov a pod) | kus | 1 | 0 | 0 | 0 | 0 | 0.14369 | 0.14369 | RTS I / 2020 | 0 |  | 0 | 0 | 0 | 0 | 0 | 0 | 0 | SOZS | 0 | 0 | 0 | 21 | 0 | 0 | 7 |  |  |  | 0 | 0 | 0 | 762_ | SOZS_76_ | SOZS_ | 0 | 0 | 0 | 0.14369 | 0 | 0 | 0
| SOZS | H01 | Budovy občanské výstavby |  |  |  | 0 | 0 | 0 |  | 0 | [10 empty] | SOZS | [7 empty] | 0 | 0 | 0
3 | SOZS | 998014205R00 | Přesun hmot, mobilní buňky, příplatek do 5 km | t | 1.5 | 0 | 0 | 0 | 0 | 0 | 0 | RTS I / 2020 | 0 |  | 0 | 0 | 0 | 0 | 0 | 0 | 0 | SOZS | 0 | 0 | 0 | 21 | 0 | 0 | 5 |  |  |  | 0 | 0 | 0 | H01_ | SOZS_9_ | SOZS_ | 0 | 0 | 0 | 0 | 0 | 0 | 0
4 | SOZS | 998014206R00 | Přesun hmot, mobilní buňky, přípl. za dalších 5 km | t | 7.5 | 0 | 0 | 0 | 0 | 0 | 0 | RTS I / 2020 | 0 |  | 0 | 0 | 0 | 0 | 0 | 0 | 0 | SOZS | 0 | 0 | 0 | 21 | 0 | 0 | 5 |  |  |  | 0 | 0 | 0 | H01_ | SOZS_9_ | SOZS_ | 0 | 0 | 0 | 0 | 0 | 0 | 0
| SOZS | M22 | Montáže sdělovací a zabezpečovací techniky |  |  |  | 0 | 0 | 0 |  | 0 | [10 empty] | SOZS | [7 empty] | 0 | 0 | 0
5 | SOZS | 220110583R00 | Montáž celoplech.rozvaděče - provizorní zapojení | kus | 1 | 0 | 0 | 0 | 0 | 0 | 0 | RTS I / 2020 | 0 |  | 0 | 0 | 0 | 0 | 0 | 0 | 0 | SOZS | 0 | 0 | 0 | 21 | 0 | 0 | 2 |  |  |  | 0 | 0 | 0 | M22_ | SOZS_9_ | SOZS_ | 0 | 0 | 0 | 0 | 0 | 0 | 0
6 | SOZS | 37501303 | Nástěnná rozvaděčová skříň systému, BM103(staveništní rozvaděč hlavní s měření a vedlejší stavebni) | kus | 1 | 0 | 0 | 0 | 0 | 0 | 0 | RTS I / 2020 | 0 |  | 0 | 0 | 0 | 0 | 0 | 0 | 0 | SOZS | 0 | 0 | 0 | 21 | 0 | 0 | 1 |  |  |  | 0 | 0 | 0 | M22_ | SOZS_9_ | SOZS_ | 0 | 0 | 0 | 0 | 0 | 0 | 0
| SOZS | M43 | Montáže ocelových konstrukcí |  |  |  | 0 | 0 | 0 |  | 0.00064 | [10 empty] | SOZS | [7 empty] | 0 | 0 | 0
7 | SOZS | 381181002R00 | Montáž a demontáž mobilních buněk v jednopodlažní sestavě | kus | 1 | 0 | 0 | 0 | 0 | 0.00064 | 0.00064 | RTS I / 2020 | 0 |  | 0 | 0 | 0 | 0 | 0 | 0 | 0 | SOZS | 0 | 0 | 0 | 21 | 0 | 0 | 1 |  |  |  | 0 | 0 | 0 | M43_ | SOZS_9_ | SOZS_ | 0 | 0 | 0 | 0.00064 | 0 | 0 | 0
8 | SOZS | 430-pronájem | Pronájem buněk pro soc.zařízení a sklady | měsíc | 3 | 0 | 0 | 0 | 0 | 0 | 0 |  | 0 |  | 0 | 0 | 0 | 0 | 0 | 0 | 0 | SOZS | 0 | 0 | 0 | 21 | 0 | 0 | 2 |  |  |  | 0 | 0 | 0 | M43_ | SOZS_9_ | SOZS_ | 0 | 0 | 0 | 0 | 0 | 0 | 0
9 | SOZS | 430-pronájem WC | Pronájem WC zařízení | měsíc | 3 | 0 | 0 | 0 | 0 | 0 | 0 |  | 0 |  | 0 | 0 | 0 | 0 | 0 | 0 | 0 | SOZS | 0 | 0 | 0 | 21 | 0 | 0 | 2 |  |  |  | 0 | 0 | 0 | M43_ | SOZS_9_ | SOZS_ | 0 | 0 | 0 | 0 | 0 | 0 | 0
[7 empty] | Celkem: |  | 0

## Výkaz výměr (SOZS)
Výkaz výměr (SOZS - Zařízení staveniště)
Název stavby: |  | Oprava části střechy MŠ Ugartova Přímětice |  | Objednatel: | Město Znojmo, Obrokova 1/12, 669 02 Znojmo
Druh stavby: |  | Stavební úpravy |  | Projektant: | Ing. Roman Zvěřina
Lokalita: |  | k.ú. Přímětice - parc.č. st. 371/1, 371/2 (Ugartova 279/11) |  | Zhotovitel:
Zpracoval: |  | Bohuslav Hemala |  | Zpracováno dne: | 12.05.2020
Č | Objekt | Kód | Zkrácený popis |  | MJ | Množství | Potřebné množství
|  | 18 | Povrchové úpravy terénu
1 | SOZS | 181050010RA0 | Terénní modelace-nebo úklid staveniště po ukončení stavby |  | m2 | 50 | 0
|  |  | 50Â Â Â |  |  | 50
|  | 762 | Konstrukce tesařské
2 | SOZS | 762088116R00 | Zakrývání provizorní plachtou 15x20m,vč.odstranění(ochrana materiálů sypkých,stavby při výstavbě zdivo-krov a pod) |  | kus | 1 | 0
|  |  | 1Â Â Â |  |  | 1
|  | H01 | Budovy občanské výstavby
3 | SOZS | 998014205R00 | Přesun hmot, mobilní buňky, příplatek do 5 km |  | t | 1.5 | 0
|  |  | 1,5Â Â Â |  |  | 1.5
4 | SOZS | 998014206R00 | Přesun hmot, mobilní buňky, přípl. za dalších 5 km |  | t | 7.5 | 0
|  |  | 1,5*5Â Â Â |  |  | 7.5
|  | M22 | Montáže sdělovací a zabezpečovací techniky
5 | SOZS | 220110583R00 | Montáž celoplech.rozvaděče - provizorní zapojení |  | kus | 1 | 0
|  |  | 1Â Â Â |  |  | 1
6 | SOZS | 37501303 | Nástěnná rozvaděčová skříň systému, BM103(staveništní rozvaděč hlavní s měření a vedlejší stavebni) |  | kus | 1 | 0
|  |  | 1Â Â Â |  |  | 1
|  | M43 | Montáže ocelových konstrukcí
7 | SOZS | 381181002R00 | Montáž a demontáž mobilních buněk v jednopodlažní sestavě |  | kus | 1 | 0
|  |  | 1Â Â Â |  |  | 1
8 | SOZS | 430-pronájem | Pronájem buněk pro soc.zařízení a sklady |  | měsíc | 3 | 0
|  |  | 1*3Â Â Â |  |  | 3
9 | SOZS | 430-pronájem WC | Pronájem WC zařízení |  | měsíc | 3 | 0
|  |  | 1*3Â Â Â |  |  | 3