## List1
Areál tramvaje Poruba - Klimatizační jednotky do dílen TTP (IP_57_2020)
Výrobce: |  | (doplní uchazeč)
Typ, označení vnitřní jednotky: |  | (doplní uchazeč)
Typ, označení venkovní jednotky: |  | (doplní uchazeč)
Rok výroby: |  | (doplní uchazeč)
Komentář: Vyjádření k údajům uvedených v této příloze je povinnou součástí technické části nabídky uchazeče (příloha návrhu kupní smlouvy). Uchazeč do přílohy uvede k jednotlivým bodům písemně vyjádření, že daný bod splní (ANO), příp. nabídne lepší technické řešení, a současně uvede, jakým způsobem zajistí splnění požadavku zadavatele (materiál, hodnotu, rozměr, technické řešení, apod.). U číselných údajů uvést konkrétní hodnoty. Je-li v zadávací dokumentaci definován konkrétní výrobek (nebo technologie), má se za to, že je tím definován minimální požadovaný standard a v nabídce může být nahrazen i výrobkem nebo technologií srovnatelnou. U hlučnosti jednotek požaduje objednatel doplnit hodnotu akustického tlaku (dB/A)
Vnitřní jednotky - 1ks + 1ks venkovní
| Místnost č. | ANO/NE | Bližší technická specifikace
Výkon chlazení (kW) | 2.5 | (doplní uchazeč) | (doplní uchazeč)
Energetická třída chlazení | A++ | (doplní uchazeč) | (doplní uchazeč)
Energetická třída topení (min) | min. A+ | (doplní uchazeč) | (doplní uchazeč)
Hlučnost (dB) chlazení/topení | max. 50 | (doplní uchazeč) | (doplní uchazeč)
Napájení (V) | 220-240 | (doplní uchazeč) | (doplní uchazeč)
Záruka na přístroje | 36 měs. | (doplní uchazeč) | (doplní uchazeč)
Vnitřní podstropní jednotky - 2ks
| Místnost č. | ANO/NE | Bližší technická specifikace
Výkon chlazení (kW) | 7.1 | (doplní uchazeč) | (doplní uchazeč)
Energetická třída chlazení | A++ | (doplní uchazeč) | (doplní uchazeč)
Energetická třída topení (min) | min. A+ | (doplní uchazeč) | (doplní uchazeč)
Hlučnost (dB) chlazení/topení | max. 50 | (doplní uchazeč) | (doplní uchazeč)
Napájení (V) | 220-240 | (doplní uchazeč) | (doplní uchazeč)
Záruka na přístroje | 36 měs. | (doplní uchazeč) | (doplní uchazeč)
Multisplitová jednotka pro 2 vniřní jednotky - 1ks
| Místnost č. | ANO/NE | Bližší technická specifikace
Výkon chlazení (kW) |  | (doplní uchazeč) | (doplní uchazeč)
Energetická třída chlazení | min. A++ | (doplní uchazeč) | (doplní uchazeč)
Výkon topení (kW) |  | (doplní uchazeč) | (doplní uchazeč)
Energetická třída topení (min) | min. A+ | (doplní uchazeč) | (doplní uchazeč)
Hlučnost jednotky (dB) chlazení/topení | max. 65 | (doplní uchazeč) | (doplní uchazeč)
Záruka na přístroje | 36 měs. | (doplní uchazeč) | (doplní uchazeč)
Vnitřní jednotky - 1ks + 1ks venkovní
| Místnost č. | ANO/NE | Bližší technická specifikace
Výkon chlazení (kW) | 6.7 | (doplní uchazeč) | (doplní uchazeč)
Energetická třída chlazení | A+ | (doplní uchazeč) | (doplní uchazeč)
Energetická třída topení (min) | min. A+ | (doplní uchazeč) | (doplní uchazeč)
Hlučnost (dB) chlazení/topení | max. 50 | (doplní uchazeč) | (doplní uchazeč)
Napájení (V) | 220-240 | (doplní uchazeč) | (doplní uchazeč)
Záruka na přístroje | 36 měs. | (doplní uchazeč) | (doplní uchazeč)
Vnitřní jednotky - 2ks
| Místnost č. | ANO/NE | Bližší technická specifikace
Výkon chlazení (kW) | 3.6 | (doplní uchazeč) | (doplní uchazeč)
Energetická třída chlazení | min. A++ | (doplní uchazeč) | (doplní uchazeč)
Energetická třída topení (min) | min. A+ | (doplní uchazeč) | (doplní uchazeč)
Hlučnost jednotky (dB) chlazení/topení | max. 50 | (doplní uchazeč) | (doplní uchazeč)
Napájení (V) | 220-240 | (doplní uchazeč) | (doplní uchazeč)
Záruka na přístroje | 36 měs. | (doplní uchazeč) | (doplní uchazeč)
Multisplitová jednotka pro 2 vniřní jednotky - 1ks
| Místnost č. | ANO/NE | Bližší technická specifikace
Výkon chlazení (kW) |  | (doplní uchazeč) | (doplní uchazeč)
Energetická třída chlazení | min. A++ | (doplní uchazeč) | (doplní uchazeč)
Výkon topení (kW) |  | (doplní uchazeč) | (doplní uchazeč)
Energetická třída topení (min) | min. A+ | (doplní uchazeč) | (doplní uchazeč)
Hlučnost jednotky (dB) chlazení/topení | max. 65 | (doplní uchazeč) | (doplní uchazeč)
Záruka na přístroje | mi36 měs. | (doplní uchazeč) | (doplní uchazeč)
Areál autobusy Poruba - Klimatizační jednotky do kanceláří střediska DAP (IP_58_2020)
Výrobce: |  | (doplní uchazeč)
Typ, označení vnitřní jednotky: |  | (doplní uchazeč)
Typ, označení venkovní jednotky: |  | (doplní uchazeč)
Rok výroby: |  | (doplní uchazeč)
Komentář: Vyjádření k údajům uvedených v této příloze je povinnou součástí technické části nabídky uchazeče (příloha návrhu kupní smlouvy). Uchazeč do přílohy uvede k jednotlivým bodům písemně vyjádření, že daný bod splní (ANO), příp. nabídne lepší technické řešení, a současně uvede, jakým způsobem zajistí splnění požadavku zadavatele (materiál, hodnotu, rozměr, technické řešení, apod.). U číselných údajů uvést konkrétní hodnoty. Je-li v zadávací dokumentaci definován konkrétní výrobek (nebo technologie), má se za to, že je tím definován minimální požadovaný standard a v nabídce může být nahrazen i výrobkem nebo technologií srovnatelnou. U hlučnosti jednotek požaduje objednatel doplnit hodnotu akustického tlaku (dB/A)
Vnitřní jednotky - 2ks
| Místnost č. | ANO/NE | Bližší technická specifikace
Výkon chlazení (kW) | 3.5 | (doplní uchazeč) | (doplní uchazeč)
Energetická třída chlazení | A++ | (doplní uchazeč) | (doplní uchazeč)
Energetická třída topení (min) | min A+ | (doplní uchazeč) | (doplní uchazeč)
Hlučnost jednotky (dB) chlazení/topení | max. 50 | (doplní uchazeč) | (doplní uchazeč)
Napájení (V) | 220-240 | (doplní uchazeč) | (doplní uchazeč)
Záruka na přístroje | 36 měs. | (doplní uchazeč) | (doplní uchazeč)
Vnitřní jednotky - 2ks
| Místnost č. | ANO/NE | Bližší technická specifikace
Výkon chlazení (kW) | 4.2 | (doplní uchazeč) | (doplní uchazeč)
Energetická třída chlazení | A++ | (doplní uchazeč) | (doplní uchazeč)
Energetická třída topení (min) | min A+ | (doplní uchazeč) | (doplní uchazeč)
Hlučnost jednotky (dB) chlazení/topení | max. 50 | (doplní uchazeč) | (doplní uchazeč)
Napájení (V) | 220-240 | (doplní uchazeč) | (doplní uchazeč)
Záruka na přístroje | 36 měs. | (doplní uchazeč) | (doplní uchazeč)
Multisplitová jednotka pro 4 vniřní jednotky - 2ks
| Místnost č. | ANO/NE | Bližší technická specifikace
Výkon chlazení (kW) |  | (doplní uchazeč) | (doplní uchazeč)
Energetická třída chlazení | min. A++ | (doplní uchazeč) | (doplní uchazeč)
Výkon topení (kW) |  | (doplní uchazeč) | (doplní uchazeč)
Energetická třída topení (min) | min. A+ | (doplní uchazeč) | (doplní uchazeč)
Hlučnost jednotky (dB) chlazení/topení | max. 65 | (doplní uchazeč) | (doplní uchazeč)
Záruka na přístroje | 36 měs. | (doplní uchazeč) | (doplní uchazeč)
Vnitřní jednotky - 1ks + 1ks venkovní
| Místnost č. | ANO/NE | Bližší technická specifikace
Výkon chlazení (kW) | 5 | (doplní uchazeč) | (doplní uchazeč)
Energetická třída chlazení | A++ | (doplní uchazeč) | (doplní uchazeč)
Energetická třída topení (min) | min. A+ | (doplní uchazeč) | (doplní uchazeč)
Hlučnost (dB) chlazení/topení | max. 50 | (doplní uchazeč) | (doplní uchazeč)
Napájení (V) | 220-240 | (doplní uchazeč) | (doplní uchazeč)
Záruka na přístroje | 36 měs. | (doplní uchazeč) | (doplní uchazeč)
Areál tramvaje Moravská Ostrava - Klimatizační jednotky dílny MYPOL (IP_39_2020)
Výrobce: |  | (doplní uchazeč)
Typ, označení vnitřní jednotky: |  | (doplní uchazeč)
Typ, označení venkovní jednotky: |  | (doplní uchazeč)
Rok výroby: |  | (doplní uchazeč)
Komentář: Vyjádření k údajům uvedených v této příloze je povinnou součástí technické části nabídky uchazeče (příloha návrhu kupní smlouvy). Uchazeč do přílohy uvede k jednotlivým bodům písemně vyjádření, že daný bod splní (ANO), příp. nabídne lepší technické řešení, a současně uvede, jakým způsobem zajistí splnění požadavku zadavatele (materiál, hodnotu, rozměr, technické řešení, apod.). U číselných údajů uvést konkrétní hodnoty. Je-li v zadávací dokumentaci definován konkrétní výrobek (nebo technologie), má se za to, že je tím definován minimální požadovaný standard a v nabídce může být nahrazen i výrobkem nebo technologií srovnatelnou. U hlučnosti jednotek požaduje objednatel doplnit hodnotu akustického tlaku (dB/A)
1ks vnitřní + 1ks venkovní
| Místnost č. | ANO/NE | Bližší technická specifikace
Výkon chlazení (kW) | 3.6 | (doplní uchazeč) | (doplní uchazeč)
Energetická třída chlazení | A++ | (doplní uchazeč) | (doplní uchazeč)
Energetická třída topení (min) | min A+ | (doplní uchazeč) | (doplní uchazeč)
Hlučnost (dB) chlazení/topení | max. 50 | (doplní uchazeč) | (doplní uchazeč)
Napájení (V) | 220 - 240 | (doplní uchazeč) | (doplní uchazeč)
Záruka na přístroje | 36 měs. | (doplní uchazeč) | (doplní uchazeč)
Areál trolejbusy Ostrava - Hala I - Klimatizační jednotky do kanceláře mistrů (IP_63_2020)
Výrobce: |  | (doplní uchazeč)
Typ, označení vnitřní jednotky: |  | (doplní uchazeč)
Typ, označení venkovní jednotky: |  | (doplní uchazeč)
Rok výroby: |  | (doplní uchazeč)
Komentář: Vyjádření k údajům uvedených v této příloze je povinnou součástí technické části nabídky uchazeče (příloha návrhu kupní smlouvy). Uchazeč do přílohy uvede k jednotlivým bodům písemně vyjádření, že daný bod splní (ANO), příp. nabídne lepší technické řešení, a současně uvede, jakým způsobem zajistí splnění požadavku zadavatele (materiál, hodnotu, rozměr, technické řešení, apod.). U číselných údajů uvést konkrétní hodnoty. Je-li v zadávací dokumentaci definován konkrétní výrobek (nebo technologie), má se za to, že je tím definován minimální požadovaný standard a v nabídce může být nahrazen i výrobkem nebo technologií srovnatelnou. U hlučnosti jednotek požaduje objednatel doplnit hodnotu akustického tlaku (dB/A)
1ks vnitřní + 1ks venkovní
| Místnost č. | ANO/NE | Bližší technická specifikace
Výkon chlazení (kW) | 5 | (doplní uchazeč) | (doplní uchazeč)
Energetická třída chlazení | A++ | (doplní uchazeč) | (doplní uchazeč)
Energetická třída topení (min) | min A+ | (doplní uchazeč) | (doplní uchazeč)
Hlučnost (dB) chlazení/topení | max. 50 | (doplní uchazeč) | (doplní uchazeč)
Napájení (V) | 220 - 240 | (doplní uchazeč) | (doplní uchazeč)
Záruka na přístroje | 36 měs. | (doplní uchazeč) | (doplní uchazeč)
Areál autobusy Hranečník - Klimatizační jednotky do kanceláří odboru SV (IP_60_2020)
Výrobce: |  | (doplní uchazeč)
Typ, označení vnitřní jednotky: |  | (doplní uchazeč)
Typ, označení venkovní jednotky: |  | (doplní uchazeč)
Rok výroby: |  | (doplní uchazeč)
Komentář: Vyjádření k údajům uvedených v této příloze je povinnou součástí technické části nabídky uchazeče (příloha návrhu kupní smlouvy). Uchazeč do přílohy uvede k jednotlivým bodům písemně vyjádření, že daný bod splní (ANO), příp. nabídne lepší technické řešení, a současně uvede, jakým způsobem zajistí splnění požadavku zadavatele (materiál, hodnotu, rozměr, technické řešení, apod.). U číselných údajů uvést konkrétní hodnoty. Je-li v zadávací dokumentaci definován konkrétní výrobek (nebo technologie), má se za to, že je tím definován minimální požadovaný standard a v nabídce může být nahrazen i výrobkem nebo technologií srovnatelnou. U hlučnosti jednotek požaduje objednatel doplnit hodnotu akustického tlaku (dB/A)
Vnitřní jednotky - 3ks+ 1ks venkovní
| Místnost č. | ANO/NE | Bližší technická specifikace
Výkon chlazení (kW) | 4.2 | (doplní uchazeč) | (doplní uchazeč)
Energetická třída chlazení | A++ | (doplní uchazeč) | (doplní uchazeč)
Energetická třída topení (min) | min. A+ | (doplní uchazeč) | (doplní uchazeč)
Hlučnost (dB) chlazení/topení | max. 50 | (doplní uchazeč) | (doplní uchazeč)
Napájení (V) | 220-240 | (doplní uchazeč) | (doplní uchazeč)
Záruka na přístroje | 36 měs. | (doplní uchazeč) | (doplní uchazeč)
Vnitřní jednotky - 2ks +2ks venkovní
| Místnost č. | ANO/NE | Bližší technická specifikace
Výkon chlazení (kW) | 3.5 | (doplní uchazeč) | (doplní uchazeč)
Energetická třída chlazení | A++ | (doplní uchazeč) | (doplní uchazeč)
Energetická třída topení (min) | min. A+ | (doplní uchazeč) | (doplní uchazeč)
Hlučnost (dB) chlazení/topení | max. 50 | (doplní uchazeč) | (doplní uchazeč)
Napájení (V) | 220-240 | (doplní uchazeč) | (doplní uchazeč)
Záruka na přístroje | 36 měs. | (doplní uchazeč) | (doplní uchazeč)
Multisplitová jednotka pro 2 vniřní jednotky - 1ks
| Místnost č. | ANO/NE | Bližší technická specifikace
Výkon chlazení (kW) |  | (doplní uchazeč) | (doplní uchazeč)
Energetická třída chlazení | min. A++ | (doplní uchazeč) | (doplní uchazeč)
Výkon topení (kW) |  | (doplní uchazeč) | (doplní uchazeč)
Energetická třída topení (min) | min. A+ | (doplní uchazeč) | (doplní uchazeč)
Hlučnost jednotky (dB) chlazení/topení | max. 65 | (doplní uchazeč) | (doplní uchazeč)
Záruka na přístroje | 36 měs. | (doplní uchazeč) | (doplní uchazeč)
Areál autobusy Hranečník - Klimatizační jednotky zdržovna řidičů (IP_40_2020)
Výrobce: |  | (doplní uchazeč)
Typ, označení vnitřní jednotky: |  | (doplní uchazeč)
Typ, označení venkovní jednotky: |  | (doplní uchazeč)
Rok výroby: |  | (doplní uchazeč)
Komentář: Vyjádření k údajům uvedených v této příloze je povinnou součástí technické části nabídky uchazeče (příloha návrhu kupní smlouvy). Uchazeč do přílohy uvede k jednotlivým bodům písemně vyjádření, že daný bod splní (ANO), příp. nabídne lepší technické řešení, a současně uvede, jakým způsobem zajistí splnění požadavku zadavatele (materiál, hodnotu, rozměr, technické řešení, apod.). U číselných údajů uvést konkrétní hodnoty. Je-li v zadávací dokumentaci definován konkrétní výrobek (nebo technologie), má se za to, že je tím definován minimální požadovaný standard a v nabídce může být nahrazen i výrobkem nebo technologií srovnatelnou. U hlučnosti jednotek požaduje objednatel doplnit hodnotu akustického tlaku (dB/A)
Vnitřní jednotky - 1ks + 1ks venkovní
| Místnost č. | ANO/NE | Bližší technická specifikace
Výkon chlazení (kW) | 6.1 | (doplní uchazeč) | (doplní uchazeč)
Energetická třída chlazení | A++ | (doplní uchazeč) | (doplní uchazeč)
Energetická třída topení (min) | min. A+ | (doplní uchazeč) | (doplní uchazeč)
Hlučnost (dB) chlazení/topení | max. 50 | (doplní uchazeč) | (doplní uchazeč)
Napájení (V) | 220-240 | (doplní uchazeč) | (doplní uchazeč)
Záruka na přístroje | 36 měs. | (doplní uchazeč) | (doplní uchazeč)
Areál autobusy Hranečník - lehká udržba - Klimatizační jednotky Rekonstrukce kanceláře mistrů (IP_54_2020)
Výrobce: |  | (doplní uchazeč)
Typ, označení vnitřní jednotky: |  | (doplní uchazeč)
Typ, označení venkovní jednotky: |  | (doplní uchazeč)
Rok výroby: |  | (doplní uchazeč)
Komentář: Vyjádření k údajům uvedených v této příloze je povinnou součástí technické části nabídky uchazeče (příloha návrhu kupní smlouvy). Uchazeč do přílohy uvede k jednotlivým bodům písemně vyjádření, že daný bod splní (ANO), příp. nabídne lepší technické řešení, a současně uvede, jakým způsobem zajistí splnění požadavku zadavatele (materiál, hodnotu, rozměr, technické řešení, apod.). U číselných údajů uvést konkrétní hodnoty. Je-li v zadávací dokumentaci definován konkrétní výrobek (nebo technologie), má se za to, že je tím definován minimální požadovaný standard a v nabídce může být nahrazen i výrobkem nebo technologií srovnatelnou. U hlučnosti jednotek požaduje objednatel doplnit hodnotu akustického tlaku (dB/A)
Vnitřní jednotky - 1ks + 1ks venkovní
| Místnost č. | ANO/NE | Bližší technická specifikace
Výkon chlazení (kW) | 3.5 | (doplní uchazeč) | (doplní uchazeč)
Energetická třída chlazení | A++ | (doplní uchazeč) | (doplní uchazeč)
Energetická třída topení (min) | min. A+ | (doplní uchazeč) | (doplní uchazeč)
Hlučnost (dB) chlazení/topení | max. 50 | (doplní uchazeč) | (doplní uchazeč)
Napájení (V) | 220-240 | (doplní uchazeč) | (doplní uchazeč)
Záruka na přístroje | 36 měs. | (doplní uchazeč) | (doplní uchazeč)
Areál dílny Martinov - Klimatizační jednotky do kanceláří č. 118 a 119 na odboru MTZ (IP_62_2020)
Výrobce: |  | (doplní uchazeč)
Typ, označení vnitřní jednotky: |  | (doplní uchazeč)
Typ, označení venkovní jednotky: |  | (doplní uchazeč)
Rok výroby: |  | (doplní uchazeč)
Komentář: Vyjádření k údajům uvedených v této příloze je povinnou součástí technické části nabídky uchazeče (příloha návrhu kupní smlouvy). Uchazeč do přílohy uvede k jednotlivým bodům písemně vyjádření, že daný bod splní (ANO), příp. nabídne lepší technické řešení, a současně uvede, jakým způsobem zajistí splnění požadavku zadavatele (materiál, hodnotu, rozměr, technické řešení, apod.). U číselných údajů uvést konkrétní hodnoty. Je-li v zadávací dokumentaci definován konkrétní výrobek (nebo technologie), má se za to, že je tím definován minimální požadovaný standard a v nabídce může být nahrazen i výrobkem nebo technologií srovnatelnou. U hlučnosti jednotek požaduje objednatel doplnit hodnotu akustického tlaku (dB/A)
Vnitřní jednotky - 2ks
| Místnost č. | ANO/NE | Bližší technická specifikace
Výkon chlazení (kW) | 4.6 | (doplní uchazeč) | (doplní uchazeč)
Energetická třída chlazení | A++ | (doplní uchazeč) | (doplní uchazeč)
Energetická třída topení (min) | min A+ | (doplní uchazeč) | (doplní uchazeč)
Hlučnost jednotky (dB) chlazení/topení | max. 50 | (doplní uchazeč) | (doplní uchazeč)
Napájení (V) | 220-240 | (doplní uchazeč) | (doplní uchazeč)
Záruka na přístroje | 36 měs. | (doplní uchazeč) | (doplní uchazeč)
Multisplitová jednotka pro 2 vniřní jednotky - 1ks
| Místnost č. | ANO/NE | Bližší technická specifikace
Výkon chlazení (kW) |  | (doplní uchazeč) | (doplní uchazeč)
Energetická třída chlazení | min. A+ | (doplní uchazeč) | (doplní uchazeč)
Výkon topení (kW) |  | (doplní uchazeč) | (doplní uchazeč)
Energetická třída topení (min) | min. A+ | (doplní uchazeč) | (doplní uchazeč)
Hlučnost jednotky (dB) chlazení/topení | max. 65 | (doplní uchazeč) | (doplní uchazeč)
Záruka na přístroje | 36 měs. | (doplní uchazeč) | (doplní uchazeč)
Areál tramvaje Poruba - budova IT - Klimatizační jednotky zázemí řidičů (IP_102_2019)
Výrobce: |  | (doplní uchazeč)
Typ, označení vnitřní jednotky: |  | (doplní uchazeč)
Typ, označení venkovní jednotky: |  | (doplní uchazeč)
Rok výroby: |  | (doplní uchazeč)
Komentář: Vyjádření k údajům uvedených v této příloze je povinnou součástí technické části nabídky uchazeče (příloha návrhu kupní smlouvy). Uchazeč do přílohy uvede k jednotlivým bodům písemně vyjádření, že daný bod splní (ANO), příp. nabídne lepší technické řešení, a současně uvede, jakým způsobem zajistí splnění požadavku zadavatele (materiál, hodnotu, rozměr, technické řešení, apod.). U číselných údajů uvést konkrétní hodnoty. Je-li v zadávací dokumentaci definován konkrétní výrobek (nebo technologie), má se za to, že je tím definován minimální požadovaný standard a v nabídce může být nahrazen i výrobkem nebo technologií srovnatelnou. U hlučnosti jednotek požaduje objednatel doplnit hodnotu akustického tlaku (dB/A)
Vnitřní jednotky - 1ks + 1ks venkovní
| Místnost č. | ANO/NE | Bližší technická specifikace
Výkon chlazení (kW) | 4.6 | (doplní uchazeč) | (doplní uchazeč)
Energetická třída chlazení | A++ | (doplní uchazeč) | (doplní uchazeč)
Energetická třída topení (min) | min. A+ | (doplní uchazeč) | (doplní uchazeč)
Hlučnost (dB) chlazení/topení | max. 50 | (doplní uchazeč) | (doplní uchazeč)
Napájení (V) | 220-240 | (doplní uchazeč) | (doplní uchazeč)
Záruka na přístroje | 36 měs. | (doplní uchazeč) | (doplní uchazeč)
Prodejna jízdenek Poruba vozovna (IP_5_2018)
Výrobce: |  | (doplní uchazeč)
Typ, označení vnitřní jednotky: |  | (doplní uchazeč)
Typ, označení venkovní jednotky: |  | (doplní uchazeč)
Rok výroby: |  | (doplní uchazeč)
Komentář: Vyjádření k údajům uvedených v této příloze je povinnou součástí technické části nabídky uchazeče (příloha návrhu kupní smlouvy). Uchazeč do přílohy uvede k jednotlivým bodům písemně vyjádření, že daný bod splní (ANO), příp. nabídne lepší technické řešení, a současně uvede, jakým způsobem zajistí splnění požadavku zadavatele (materiál, hodnotu, rozměr, technické řešení, apod.). U číselných údajů uvést konkrétní hodnoty. Je-li v zadávací dokumentaci definován konkrétní výrobek (nebo technologie), má se za to, že je tím definován minimální požadovaný standard a v nabídce může být nahrazen i výrobkem nebo technologií srovnatelnou. U hlučnosti jednotek požaduje objednatel doplnit hodnotu akustického tlaku (dB/A)
Vnitřní jednotky - 1 ks
| Místnost č. | ANO/NE | Bližší technická specifikace
Výkon chlazení (kW) | 4.6 | (doplní uchazeč) | (doplní uchazeč)
Energetická třída chlazení | A++ | (doplní uchazeč) | (doplní uchazeč)
Energetická třída topení (min) | min A+ | (doplní uchazeč) | (doplní uchazeč)
Hlučnost jednotky (dB) chlazení/topení | max. 50 | (doplní uchazeč) | (doplní uchazeč)
Napájení (V) | 220-240 | (doplní uchazeč) | (doplní uchazeč)
Záruka na přístroje | 36 měs. | (doplní uchazeč) | (doplní uchazeč)
Vnitřní jednotky - 1 ks
| Místnost č. | ANO/NE | Bližší technická specifikace
Výkon chlazení (kW) | 3.5 | (doplní uchazeč) | (doplní uchazeč)
Energetická třída chlazení | A++ | (doplní uchazeč) | (doplní uchazeč)
Energetická třída topení (min) | min A++ | (doplní uchazeč) | (doplní uchazeč)
Hlučnost jednotky (dB) chlazení/topení | max. 50 | (doplní uchazeč) | (doplní uchazeč)
Napájení (V) | 220-240 | (doplní uchazeč) | (doplní uchazeč)
Záruka na přístroje | 36 měs. | (doplní uchazeč) | (doplní uchazeč)
Multisplitová jednotka pro 2 vniřní jednotky - 1ks
| Místnost č. | ANO/NE | Bližší technická specifikace
Výkon chlazení (kW) |  | (doplní uchazeč) | (doplní uchazeč)
Energetická třída chlazení | min. A+ | (doplní uchazeč) | (doplní uchazeč)
Výkon topení (kW) |  | (doplní uchazeč) | (doplní uchazeč)
Energetická třída topení (min) | min. A+ | (doplní uchazeč) | (doplní uchazeč)
Hlučnost jednotky (dB) chlazení/topení | max. 65 | (doplní uchazeč) | (doplní uchazeč)
Záruka na přístroje | 36 měs. | (doplní uchazeč) | (doplní uchazeč)
Areál dílny Martinov - Klimatizační jednotky do kanceláře VS (IP_152_2020)
Výrobce: |  | (doplní uchazeč)
Typ, označení vnitřní jednotky: |  | (doplní uchazeč)
Typ, označení venkovní jednotky: |  | (doplní uchazeč)
Rok výroby: |  | (doplní uchazeč)
Komentář: Vyjádření k údajům uvedených v této příloze je povinnou součástí technické části nabídky uchazeče (příloha návrhu kupní smlouvy). Uchazeč do přílohy uvede k jednotlivým bodům písemně vyjádření, že daný bod splní (ANO), příp. nabídne lepší technické řešení, a současně uvede, jakým způsobem zajistí splnění požadavku zadavatele (materiál, hodnotu, rozměr, technické řešení, apod.). U číselných údajů uvést konkrétní hodnoty. Je-li v zadávací dokumentaci definován konkrétní výrobek (nebo technologie), má se za to, že je tím definován minimální požadovaný standard a v nabídce může být nahrazen i výrobkem nebo technologií srovnatelnou. U hlučnosti jednotek požaduje objednatel doplnit hodnotu akustického tlaku (dB/A)
Vnitřní jednotky - 1ks + 1ks venkovní
| Místnost č. | ANO/NE | Bližší technická specifikace
Výkon chlazení (kW) | 4.6 | (doplní uchazeč) | (doplní uchazeč)
Energetická třída chlazení | A++ | (doplní uchazeč) | (doplní uchazeč)
Energetická třída topení (min) | min. A+ | (doplní uchazeč) | (doplní uchazeč)
Hlučnost (dB) chlazení/topení | max. 50 | (doplní uchazeč) | (doplní uchazeč)
Napájení (V) | 220-240 | (doplní uchazeč) | (doplní uchazeč)
Záruka na přístroje | 36 měs. | (doplní uchazeč) | (doplní uchazeč)

## List3
4,5kW
Výkon chlazení (kW) rozsah výkonu
Příkon chlazení (kW)
Faktor chlazení SEER (W/W)
Energetická třída chlazení
Výkon topení (kW) rozsah výkonu
Příkon topení (kW)
Faktor topení SCOP (W/W)
Energetická třída topení (min)
Hlučnost (dB) chlazení/topení