## Pokyny pro vyplnění
Pokyny pro vyplnění
Ve všech listech tohoto souboru můžete měnit pouze buňky s modrým pozadím. Jedná se o tyto údaje : - údaje o firmě - jednotkové ceny položek zadané na maximálně dvě desetinná místa

## Stavba
#RTSROZP# | Soupis stavebních prací, dodávek a služeb
| Stavba: |  | 1901 | Radnice Hodonín - opatření k redukci vlhkosti zdiva - 2. etapa
| Objekt: |  | SO 01 | Radnice Hodonín
2424 | Rozpočet: |  | D1 | ASŘ
| Zadavatel |  | Město Hodonín |  |  |  | IČO: | 00284891
|  |  | Masarykovo nám. 53/1 |  |  |  | DIČ: | Skupinove_DPH
|  |  | 69501 | Hodonín
| Projektant: | [5 empty] | IČO:
DIČ:
| Zhotovitel: | [5 empty] | IČO:
DIČ:
Vypracoval:
| Rozpis ceny | [6 empty] | Celkem
HSV | HSV | [6 empty] | 0
PSV | PSV | [6 empty] | 0
MON | MON | [6 empty] | 0
VN | Vedlejší náklady | [6 empty] | 0
ON | Ostatní náklady | [6 empty] | 0
| Celkem | [6 empty] | 0
Rekapitulace daní
0 | Základ pro sníženou DPH |  |  | 15 | % | 0 |  |  | CZK
0 | Snížená DPH |  |  | 15 | % | 0 |  |  | CZK
0 | Základ pro základní DPH |  |  | 21 | % | 0 |  |  | CZK
0 | Základní DPH |  |  | 21 | % | 0 |  |  | CZK
0 | Zaokrouhlení |  |  |  |  | 0 |  |  | CZK
| Cena celkem bez DPH |  |  |  |  | 0 |  |  | CZK
0 | Cena celkem s DPH |  |  |  |  | 0 |  |  | CZK
|  | v |  |  | dne
|  |  | Za zhotovitele |  |  |  | Za objednatele
Rekapitulace dílčích částí
#CASTI>> | Číslo | Název |  |  | Základ pro sníženou DPH | Základ pro základní DPH | DPH celkem | Cena celkem | %
1 | Stavba |  |  |  | 0 | 0 | 0 | 0
2 |  | Stavební objekt |  |  |  |  | 0
2 | SO 01 | Radnice Hodonín |  |  | 0 | 0 | 0 | 0
3 | D1 | ASŘ |  |  | 0 | 0 | 0 | 0
| Celkem za stavbu |  |  |  | 0 | 0 | 0 | 0 | 0
Rekapitulace dílů
| Číslo | Název |  |  | Typ dílu |  |  | Celkem | %
| 6 | Úpravy povrchu, podlahy |  |  | HSV |  |  | 0
| 9 | Ostatní konstrukce, bourání |  |  | HSV |  |  | 0
| 900 | HZS |  |  | HSV |  |  | 0
| 94 | Lešení a stavební výtahy |  |  | HSV |  |  | 0
| 95 | Dokončovací konstrukce na pozemních stavbách |  |  | HSV |  |  | 0
| 96 | Bourání konstrukcí |  |  | HSV |  |  | 0
| 99 | Staveništní přesun hmot |  |  | HSV |  |  | 0
| 728 | Vzduchotechnika |  |  | PSV |  |  | 0
| 766 | Konstrukce truhlářské |  |  | PSV |  |  | 0
| 781 | Obklady keramické |  |  | PSV |  |  | 0
| 784 | Malby |  |  | PSV |  |  | 0
| M21 | Elektromontáže |  |  | MON |  |  | 0
| D96 | Přesuny suti a vybouraných hmot |  |  | PSU |  |  | 0
| VN | Vedlejší náklady |  |  | VN |  |  | 0
| ON | Ostatní náklady |  |  | ON |  |  | 0
| Cena celkem | [6 empty] | 0 | 0
Note on D11: Název
Note on I11: IČO
Note on D12: Ulice
Note on I12: DIČ
Note on D13: PSČ
Note on E13: Místo

## VzorPolozky (hidden)
Položkový rozpočet
S:
O:
R:

## SO 01 D1 Pol
Položkový soupis prací a dodávek | [26 empty] | #TypZaznamu#
S: | 1901 | Radnice Hodonín - opatření k redukci vlhkosti zdiva - 2. etapa | [24 empty] | STA
O: | SO 01 | Radnice Hodonín | [21 empty] | STA |  |  | OBJ
R: | D1 | ASŘ | [24 empty] | ROZ
P.č. | Číslo položky | Název položky | MJ | Množství | Cena / MJ | Celkem | Dodávka | Dodávka celk. | Montáž | Montáž celk. | DPH | Cena s DPH | Hmotnost / MJ | Hmotnost celk.(t) | Dem. hmotnost / MJ | Dem. hmotnost celk.(t) | Ceník | Cen. soustava / platnost | Cenová úroveň | Nhod / MJ | Nhod celk. | Dodavatel | Typ položky
Díl: | 6 | Úpravy povrchu, podlahy |  |  |  | 0 |  | 0 |  | 0 |  | 0 |  | 18.62 |  | 0 |  |  |  |  | 256.07 | [5 empty] | DIL
1 | 601015103R00 | Omítka stropů a podhledů z hotových směsí postřik, báze, z trassového vápna, tloušťka vrstvy 10 mm, | m2 | 8.19 |  | 0 |  | 0 |  | 0 | 21 | 0 | 0.0099 | 0.08 | 0 | 0 | 801-1 | RTS 20/ I | RTS 19/ I | 0.136 | 1.11 |  | Práce |  |  |  | POL1_
|  | po jednotlivých vrstvách | [24 empty] | SPI
|  | Včetně pomocného lešení. | [24 empty] | POP
|  | 3,90*2,10 |  | 8.19 | [22 empty] | VV | 0
2 | 601015122RT7 | Omítka stropů a podhledů z hotových směsí vrstva jádrová, z trassového vápna, tloušťka vrstvy 30 mm, | m2 | 8.19 |  | 0 |  | 0 |  | 0 | 21 | 0 | 0.05715 | 0.47 | 0 | 0 | 801-1 | RTS 20/ I | RTS 19/ I | 0.7995 | 6.55 |  | Práce |  |  |  | POL1_
|  | po jednotlivých vrstvách | [24 empty] | SPI
|  | Včetně pomocného lešení. | [24 empty] | POP
|  | Odkaz na mn. položky pořadí 1 : 8,19000 |  | 8.19 | [22 empty] | VV | 5
3 | 601015173R00 | Omítka stropů a podhledů z hotových směsí vrstva štuková, z trassového vápna, vnější, tloušťka vrstvy 3 mm, | m2 | 8.19 |  | 0 |  | 0 |  | 0 | 21 | 0 | 0.00486 | 0.04 | 0 | 0 | 801-1 | RTS 20/ I | RTS 19/ I | 0.365 | 2.99 |  | Práce |  |  |  | POL1_
|  | po jednotlivých vrstvách | [24 empty] | SPI
|  | Odkaz na mn. položky pořadí 1 : 8,19000 |  | 8.19 | [22 empty] | VV | 5
4 | 602015103R00 | Omítka stěn z hotových směsí postřik, báze, z trassového vápna, tloušťka vrstvy 10 mm, | m2 | 519.738 |  | 0 |  | 0 |  | 0 | 21 | 0 | 0.00945 | 4.91 | 0 | 0 | 801-1 | RTS 20/ I | RTS 19/ I | 0.081 | 42.1 |  | Práce |  |  |  | POL1_
|  | po jednotlivých vrstvách | [24 empty] | SPI
|  | tl. 10 mm : | [24 empty] | VV | 0
|  | 3 vrstvy : | [24 empty] | VV | 0
|  | Odkaz na mn. položky pořadí 5 : 173,24600*3 |  | 519.738 | [22 empty] | VV | 5
5 | 602015122RT7 | Omítka stěn z hotových směsí vrstva jádrová, z trassového vápna, tloušťka vrstvy 30 mm, | m2 | 173.246 |  | 0 |  | 0 |  | 0 | 21 | 0 | 0.0567 | 9.82 | 0 | 0 | 801-1 | RTS 20/ I | RTS 19/ I | 0.6 | 103.95 |  | Práce |  |  |  | POL1_
|  | po jednotlivých vrstvách | [24 empty] | SPI
|  | Pohled na stěny 1 : (2,35+3,60+0,60)*0,50 |  | 3.275 | [22 empty] | VV | 0
|  | (0,50+3,25+0,50)*2,60 |  | 11.05 | [22 empty] | VV | 0
|  | (0,35+1,45+0,35)*0,90 |  | 1.935 | [22 empty] | VV | 0
|  | 1,50*1,50 |  | 2.25 | [22 empty] | VV | 0
|  | (0,35+1,40+0,35)*0,90 |  | 1.89 | [22 empty] | VV | 0
|  | 1,20*1,50 |  | 1.8 | [22 empty] | VV | 0
|  | 6,30*0,90 |  | 5.67 | [22 empty] | VV | 0
|  | (0,53+1,85+1,10)*1,20 |  | 4.176 | [22 empty] | VV | 0
|  | 0,35*1,20*4 |  | 1.68 | [22 empty] | VV | 0
|  | 4,35*0,90 |  | 3.915 | [22 empty] | VV | 0
|  | (0,15+1,20)*1,00 |  | 1.35 | [22 empty] | VV | 0
|  | 0,25*1,20 |  | 0.3 | [22 empty] | VV | 0
|  | 0,35*1,00*4 |  | 1.4 | [22 empty] | VV | 0
|  | Pohled na stěny 2 : 9,00*0,90 |  | 8.1 | [22 empty] | VV | 0
|  | 1,20*1,30 |  | 1.56 | [22 empty] | VV | 0
|  | 0,55*1,30*2 |  | 1.43 | [22 empty] | VV | 0
|  | (3,38+1,66)*1,00 |  | 5.04 | [22 empty] | VV | 0
|  | 0,55*1,00*2 |  | 1.1 | [22 empty] | VV | 0
|  | 21,25*2,00 |  | 42.5 | [22 empty] | VV | 0
|  | (4,45+2,45)*0,50 |  | 3.45 | [22 empty] | VV | 0
|  | 3,00 |  | 3 | [22 empty] | VV | 0
|  | 7,00*0,90 |  | 6.3 | [22 empty] | VV | 0
|  | 4,00*1,00 |  | 4 | [22 empty] | VV | 0
|  | 0,50*1,00*2 |  | 1 | [22 empty] | VV | 0
|  | Pohled na stěny 3 : 16,05*0,90 |  | 14.445 | [22 empty] | VV | 0
|  | (0,38+1,35+1,35+1,35+1,35+0,45)*1,00 |  | 6.23 | [22 empty] | VV | 0
|  | 0,5*1,00*10 |  | 5 | [22 empty] | VV | 0
|  | Exteriér : 1,50*1,10*2 |  | 3.3 | [22 empty] | VV | 0
|  | 1,50*1,20*6 |  | 10.8 | [22 empty] | VV | 0
|  | 3,00*1,20 |  | 3.6 | [22 empty] | VV | 0
|  | 1,95*1,20*5 |  | 11.7 | [22 empty] | VV | 0
6 | 602015173R00 | Omítka stěn z hotových směsí vrstva štuková, z trassového vápna, vnější, tloušťka vrstvy 3 mm, přírodně šedobílá | m2 | 173.246 |  | 0 |  | 0 |  | 0 | 21 | 0 | 0.00441 | 0.76 | 0 | 0 | 801-1 | RTS 20/ I | RTS 19/ I | 0.285 | 49.38 |  | Práce |  |  |  | POL1_
|  | po jednotlivých vrstvách | [24 empty] | SPI
|  | Odkaz na mn. položky pořadí 5 : 173,24600 |  | 173.246 | [22 empty] | VV | 5
7 | 610991111R00 | Zakrývání výplní vnitřních otvorů, předmětů apod. fólií Pe 0,05-0,2 mm | m2 | 55.085 |  | 0 |  | 0 |  | 0 | 21 | 0 | 4e-05 | 0 | 0 | 0 | 801-1 | RTS 20/ I | RTS 19/ I | 0.078 | 4.3 |  | Práce |  |  |  | POL1_
|  | které se zřizují před úpravami povrchu, a obalení osazených dveřních zárubní před znečištěním při úpravách povrchu nástřikem plastických maltovin včetně pozdějšího odkrytí, | [24 empty] | SPI |  | které se zřizují před úpravami povrchu, a obalení osazených dveřních zárubní před znečištěním při úpravách povrchu nástřikem plastických maltovin včetně pozdějšího odkrytí,
|  | 1,40*2,30*8 |  | 25.76 | [22 empty] | VV | 0
|  | 3,00*2,30 |  | 6.9 | [22 empty] | VV | 0
|  | 1,95*2,30*5 |  | 22.425 | [22 empty] | VV | 0
8 | 610991004R00 | Začišťovací okenní lišta pro omítku tl. 15 mm | m | 33.6 |  | 0 |  | 0 |  | 0 | 21 | 0 | 0.00023 | 0.01 | 0 | 0 | 801-1 | RTS 20/ I | RTS 19/ I | 0.05 | 1.68 |  | Práce |  |  |  | POL1_
|  | nalepení a odříznutí po dokončení omítek | [24 empty] | SPI
|  | 1,20*28 |  | 33.6 | [22 empty] | VV | 0
9 | 612421626R00 | Omítky vnitřní stěn vápenné nebo vápenocementové v podlaží i ve schodišti hladké | m2 | 16.11 |  | 0 |  | 0 |  | 0 | 21 | 0 | 0.04414 | 0.71 | 0 | 0 | 801-1 | RTS 20/ I | RTS 19/ I | 0.6 | 9.67 |  | Práce |  |  |  | POL1_
|  | Pod obklady : | [24 empty] | VV | 0
|  | Pohled na stěny 1 : (2,35+3,60+0,60)*1,50 |  | 9.825 | [22 empty] | VV | 0
|  | (0,60+0,35+1,45+0,35)*0,90 |  | 2.475 | [22 empty] | VV | 0
|  | 1,50*0,50 |  | 0.75 | [22 empty] | VV | 0
|  | 1,40*0,90 |  | 1.26 | [22 empty] | VV | 0
|  | 1,20*1,50 |  | 1.8 | [22 empty] | VV | 0
10 | 612473186R00 | Omítky vnitřní zdiva ze suchých směsí příplatek za zabudované rohovníky | m | 33.6 |  | 0 |  | 0 |  | 0 | 21 | 0 | 0.00046 | 0.02 | 0 | 0 | 801-1 | RTS 20/ I | RTS 19/ I | 0 | 0 |  | Práce |  |  |  | POL1_
|  | omítka vápenocementová, strojně nebo ručně nanášená v podlaží i ve schodišti na jakýkoliv druh podkladu, kompletní souvrství | [24 empty] | SPI |  | omítka vápenocementová, strojně nebo ručně nanášená v podlaží i ve schodišti na jakýkoliv druh podkladu, kompletní souvrství
|  | 1,20*28 |  | 33.6 | [22 empty] | VV | 0
11 | 627452111R00 | Spárování maltou cementovou zapuštěné rovné zdí z cihel, cementovou maltou | m2 | 30.09 |  | 0 |  | 0 |  | 0 | 21 | 0 | 0.01722 | 0.52 | 0 | 0 | 801-1 | RTS 20/ I | RTS 19/ I | 0.628 | 18.9 |  | Práce |  |  |  | POL1_
|  | (3,30+1,80)*2*2,95 |  | 30.09 | [22 empty] | VV | 0
12 | 601999Rpol | Příplatek za barvení omítky do světlého odstínu | m2 | 29.4 |  | 0 |  | 0 |  | 0 | 21 | 0 | 0 | 0 | 0 | 0 |  | Vlastní | Indiv | 0 | 0 |  | Práce |  |  |  | POL1_
|  | Exteriér - okna : 1,50*1,10*2 |  | 3.3 | [22 empty] | VV | 0
|  | 1,50*1,20*6 |  | 10.8 | [22 empty] | VV | 0
|  | 3,00*1,20 |  | 3.6 | [22 empty] | VV | 0
|  | 1,95*1,20*5 |  | 11.7 | [22 empty] | VV | 0
13 | 60201510Rpol | Postřik stěn trass podhoz ručně | m2 | 173.246 |  | 0 |  | 0 |  | 0 | 21 | 0 | 0.00735 | 1.27 | 0 | 0 |  | Vlastní | RTS 19/ I | 0.081 | 14.03 |  | Práce |  |  |  | POL1_
|  | Odkaz na mn. položky pořadí 5 : 173,24600 |  | 173.246 | [22 empty] | VV | 5
14 | 62249114Rpol | Nátěr hydrofobní zpevňující | m2 | 30.09 |  | 0 |  | 0 |  | 0 | 21 | 0 | 0.00019 | 0.01 | 0 | 0 |  | Vlastní | Indiv | 0.047 | 1.41 |  | Práce |  |  |  | POL1_
|  | (3,30+1,80)*2*2,95 |  | 30.09 | [22 empty] | VV | 0
Díl: | 9 | Ostatní konstrukce, bourání |  |  |  | 0 |  | 0 |  | 0 |  | 0 |  | 0 |  | 0 |  |  |  |  | 0 | [5 empty] | DIL
15 | 901 | Úprava a osazení uzamykatelné skříňky na vypínače ventilátoru a VZT | kus | 2 |  | 0 |  | 0 |  | 0 | 21 | 0 | 0 | 0 | 0 | 0 |  | Vlastní | Indiv | 0 | 0 |  | Práce |  |  |  | POL1_
16 | 902 | Bezpečné uložení dřevěného obkladu v průběhu stavby, vč. dopravy a manipulace | kus | 1 |  | 0 |  | 0 |  | 0 | 21 | 0 | 0 | 0 | 0 | 0 |  | Vlastní | Indiv | 0 | 0 |  | Práce |  |  |  | POL1_
Díl: | 900 | HZS |  |  |  | 0 |  | 0 |  | 0 |  | 0 |  | 0 |  | 0 |  |  |  |  | 0 | [5 empty] | DIL
17 | 911999002 | HZS - dořešení sanačních detailů na vnitřním povrchu (sanační úpravy skrytých kcí, aj.) | hod | 48 |  | 0 |  | 0 |  | 0 | 21 | 0 | 0 | 0 | 0 | 0 |  | Vlastní | Indiv | 0 | 0 |  | HZS |  |  |  | POL10_
18 | 911999006 | HZS - monitorování dešťových svodů pro ověření funkčnosti a napojení na ležatou kanalizaci | hod | 76 |  | 0 |  | 0 |  | 0 | 21 | 0 | 0 | 0 | 0 | 0 |  | Vlastní | Indiv | 0 | 0 |  | HZS |  |  |  | POL10_
Díl: | 94 | Lešení a stavební výtahy |  |  |  | 0 |  | 0 |  | 0 |  | 0 |  | 0.02 |  | 0 |  |  |  |  | 2.31 | [5 empty] | DIL
19 | 941955001R00 | Lešení lehké pracovní pomocné, výška podlahy do 1,2 m | m2 | 13.065 |  | 0 |  | 0 |  | 0 | 21 | 0 | 0.00121 | 0.02 | 0 | 0 | 800-3 | RTS 20/ I | RTS 19/ I | 0.177 | 2.31 |  | Práce |  |  |  | POL1_
|  | 3,25*1,50 |  | 4.875 | [22 empty] | VV | 0
|  | 3,90*2,10 |  | 8.19 | [22 empty] | VV | 0
Díl: | 95 | Dokončovací konstrukce na pozemních stavbách |  |  |  | 0 |  | 0 |  | 0 |  | 0 |  | 0.01 |  | 0 |  |  |  |  | 100.1 | [5 empty] | DIL
20 | 952901111R00 | Vyčištění budov a ostatních objektů budov bytové nebo občanské výstavby - zametení a umytí podlah, dlažeb, obkladů, schodů v místnostech, chodbách a schodištích, vyčištění a umytí oken, dveří s rámy, zárubněmi, umytí a vyčištění jiných zasklených a natíraných ploch a zařizovacích předmětů před předáním do užívání světlá výška podlaží do 4 m | m2 | 325 |  | 0 |  | 0 |  | 0 | 21 | 0 | 4e-05 | 0.01 | 0 | 0 | 801-1 | RTS 20/ I | RTS 19/ I | 0.308 | 100.1 |  | Práce |  |  |  | POL1_
|  | 325,00 |  | 325 | [22 empty] | VV | 0
Díl: | 96 | Bourání konstrukcí |  |  |  | 0 |  | 0 |  | 0 |  | 0 |  | 0 |  | 14.6 |  |  |  |  | 365.57 | [5 empty] | DIL
21 | 216904212R00 | Očištění ploch tlak. vodou nebo stlač. vzduchem očištění stlačeným vzduchem, zdiva stěn a rubu kleneb, | m2 | 203.336 |  | 0 |  | 0 |  | 0 | 21 | 0 | 0 | 0 | 0 | 0 | 800-2 | RTS 20/ I | RTS 19/ I | 0.349 | 70.96 |  | Práce |  |  |  | POL1_
|  | Odkaz na mn. položky pořadí 27 : 173,93600 |  | 173.936 | [22 empty] | VV | 5
|  | Odkaz na mn. položky pořadí 28 : 29,40000 |  | 29.4 | [22 empty] | VV | 5
22 | 216904391R00 | Očištění ploch tlak. vodou nebo stlač. vzduchem, příplatek za ruční dočištění ocelovými kartáči | m2 | 203.336 |  | 0 |  | 0 |  | 0 | 21 | 0 | 0 | 0 | 0 | 0 | 800-2 | RTS 20/ I | RTS 19/ I | 0.526 | 106.95 |  | Práce |  |  |  | POL1_
|  | Odkaz na mn. položky pořadí 21 : 203,33600 |  | 203.336 | [22 empty] | VV | 5
23 | 970031018R00 | Jádrové vrtání, kruhové prostupy v cihelném zdivu jádrové vrtání, d 14-18 mm | m | 7.3 |  | 0 |  | 0 |  | 0 | 21 | 0 | 0 | 0 | 0.00046 | 0 | 801-3 | RTS 20/ I | RTS 19/ I | 2.25 | 16.43 |  | Práce |  |  |  | POL1_
24 | 970031035R00 | Jádrové vrtání, kruhové prostupy v cihelném zdivu jádrové vrtání, d 35-39 mm | m | 26 |  | 0 |  | 0 |  | 0 | 21 | 0 | 0 | 0 | 0.00226 | 0.06 | 801-3 | RTS 20/ I | RTS 19/ I | 2.3 | 59.8 |  | Práce |  |  |  | POL1_
|  | Standardní provedení je hloubka 1,0m pro instalaci 1ks katody, hlubší vývrty viz. výkaz výměr | [24 empty] | POP
25 | 970031080R00 | Jádrové vrtání, kruhové prostupy v cihelném zdivu jádrové vrtání, do D 80 mm | m | 2.5 |  | 0 |  | 0 |  | 0 | 21 | 0 | 0 | 0 | 0.00904 | 0.02 | 801-3 | RTS 20/ I | RTS 19/ I | 2.45 | 6.13 |  | Práce |  |  |  | POL1_
|  | Pro ventilátor : 2,50 |  | 2.5 | [22 empty] | VV | 0
26 | 978011191R00 | Otlučení omítek vápenných nebo vápenocementových vnitřních s vyškrabáním spár, s očištěním zdiva stropů, v rozsahu do 100 % | m2 | 8.19 |  | 0 |  | 0 |  | 0 | 21 | 0 | 0 | 0 | 0.05 | 0.41 | 801-3 | RTS 20/ I | RTS 19/ I | 0.33 | 2.7 |  | Práce |  |  |  | POL1_
|  | 3,90*2,10 |  | 8.19 | [22 empty] | VV | 0
27 | 978013191R00 | Otlučení omítek vápenných nebo vápenocementových vnitřních s vyškrabáním spár, s očištěním zdiva stěn, v rozsahu do 100 % | m2 | 173.936 |  | 0 |  | 0 |  | 0 | 21 | 0 | 0 | 0 | 0.046 | 8 | 801-3 | RTS 20/ I | RTS 19/ I | 0.26 | 45.22 |  | Práce |  |  |  | POL1_
|  | Pohled na stěny 1 : (2,35+3,60+0,60)*0,50 |  | 3.275 | [22 empty] | VV | 0
|  | (0,50+3,25+0,50)*2,60 |  | 11.05 | [22 empty] | VV | 0
|  | (3,30+1,80)*2*2,95 |  | 30.09 | [22 empty] | VV | 0
|  | (0,35+1,45+0,35)*0,90 |  | 1.935 | [22 empty] | VV | 0
|  | 1,50*1,50 |  | 2.25 | [22 empty] | VV | 0
|  | (0,35+1,40+0,35)*0,90 |  | 1.89 | [22 empty] | VV | 0
|  | 1,20*1,50 |  | 1.8 | [22 empty] | VV | 0
|  | 6,30*0,90 |  | 5.67 | [22 empty] | VV | 0
|  | (0,53+1,85+1,10)*1,20 |  | 4.176 | [22 empty] | VV | 0
|  | 0,35*1,20*4 |  | 1.68 | [22 empty] | VV | 0
|  | 4,35*0,90 |  | 3.915 | [22 empty] | VV | 0
|  | (0,15+1,20)*1,00 |  | 1.35 | [22 empty] | VV | 0
|  | 0,25*1,20 |  | 0.3 | [22 empty] | VV | 0
|  | 0,35*1,00*4 |  | 1.4 | [22 empty] | VV | 0
|  | Pohled na stěny 2 : 9,00*0,90 |  | 8.1 | [22 empty] | VV | 0
|  | 1,20*1,30 |  | 1.56 | [22 empty] | VV | 0
|  | 0,55*1,30*2 |  | 1.43 | [22 empty] | VV | 0
|  | (3,38+1,66)*1,00 |  | 5.04 | [22 empty] | VV | 0
|  | 0,55*1,00*2 |  | 1.1 | [22 empty] | VV | 0
|  | 21,25*2,00 |  | 42.5 | [22 empty] | VV | 0
|  | (4,45+2,45)*0,50 |  | 3.45 | [22 empty] | VV | 0
|  | 3,00 |  | 3 | [22 empty] | VV | 0
|  | 7,00*0,90 |  | 6.3 | [22 empty] | VV | 0
|  | 4,00*1,00 |  | 4 | [22 empty] | VV | 0
|  | 0,50*1,00*2 |  | 1 | [22 empty] | VV | 0
|  | Pohled na stěny 3 : 16,05*0,90 |  | 14.445 | [22 empty] | VV | 0
|  | (0,38+1,35+1,35+1,35+1,35+0,45)*1,00 |  | 6.23 | [22 empty] | VV | 0
|  | 0,5*1,00*10 |  | 5 | [22 empty] | VV | 0
28 | 978015291R00 | Otlučení omítek vápenných nebo vápenocementových vnějších s vyškrabáním spár, s očištěním zdiva 1. až 4. stupni složitosti, v rozsahu do 100 % | m2 | 29.4 |  | 0 |  | 0 |  | 0 | 21 | 0 | 0 | 0 | 0.059 | 1.73 | 801-3 | RTS 20/ I | RTS 19/ I | 0.2 | 5.88 |  | Práce |  |  |  | POL1_
|  | Exteriér : 1,50*1,10*2 |  | 3.3 | [22 empty] | VV | 0
|  | 1,50*1,20*6 |  | 10.8 | [22 empty] | VV | 0
|  | 3,00*1,20 |  | 3.6 | [22 empty] | VV | 0
|  | 1,95*1,20*5 |  | 11.7 | [22 empty] | VV | 0
29 | 978023411R00 | Vysekání, vyškrábání a vyčištění spár zdiva cihelného mimo komínového | m2 | 203.336 |  | 0 |  | 0 |  | 0 | 21 | 0 | 0 | 0 | 0.014 | 2.85 | 801-3 | RTS 20/ I | RTS 19/ I | 0.22 | 44.73 |  | Práce |  |  |  | POL1_
|  | Odkaz na mn. položky pořadí 21 : 203,33600 |  | 203.336 | [22 empty] | VV | 5
30 | 978059531R00 | Odsekání a odebrání obkladů stěn z obkládaček vnitřních z jakýchkoliv materiálů, plochy přes 2 m2 | m2 | 22.56 |  | 0 |  | 0 |  | 0 | 21 | 0 | 0 | 0 | 0.068 | 1.53 | 801-3 | RTS 20/ I | RTS 19/ I | 0.3 | 6.77 |  | Práce |  |  |  | POL1_
|  | včetně otlučení podkladní omítky až na zdivo, | [24 empty] | SPI
|  | Pohled na stěny 1 : (2,35+3,60+0,60)*2,00 |  | 13.1 | [22 empty] | VV | 0
|  | (0,60+0,35+1,45+0,35)*0,90 |  | 2.475 | [22 empty] | VV | 0
|  | 3,25*0,10 |  | 0.325 | [22 empty] | VV | 0
|  | 1,50*2,00 |  | 3 | [22 empty] | VV | 0
|  | 1,40*0,90 |  | 1.26 | [22 empty] | VV | 0
|  | 1,20*2,00 |  | 2.4 | [22 empty] | VV | 0
Díl: | 99 | Staveništní přesun hmot |  |  |  | 0 |  | 0 |  | 0 |  | 0 |  | 0 |  | 0 |  |  |  |  | 39.17 | [5 empty] | DIL
31 | 999281145R00 | Přesun hmot pro opravy a údržbu objektů pro opravy a údržbu dosavadních objektů včetně vnějších plášťů výšky do 6 m, nošením | t | 18.6501 |  | 0 |  | 0 |  | 0 | 21 | 0 | 0 | 0 | 0 | 0 | 801-4 | RTS 20/ I | RTS 19/ I | 2.1 | 39.17 |  | Přesun hmot |  |  |  | POL7_
|  | oborů 801, 803, 811 a 812 | [24 empty] | SPI
Díl: | 728 | Vzduchotechnika |  |  |  | 0 |  | 0 |  | 0 |  | 0 |  | 0 |  | 0 |  |  |  |  | 0 | [5 empty] | DIL
32 | 72801 | D+M radiální ventilátor 44 dB, prům. potr. 80 mm, 107 m3/hod, vč. připojení elektro se zapravením, vč. napojení na systém odvětrání | kus | 1 |  | 0 |  | 0 |  | 0 | 21 | 0 | 0 | 0 | 0 | 0 |  | Vlastní | Indiv | 0 | 0 |  | Práce |  |  |  | POL1_
33 | 72802 | D+M VZT mřířky 400x160 mm | kus | 1 |  | 0 |  | 0 |  | 0 | 21 | 0 | 0 | 0 | 0 | 0 |  | Vlastní | Indiv | 0 | 0 |  | Práce |  |  |  | POL1_
34 | 72803 | Zaslepení stávající VZT mřížky minerální vatou | kus | 1 |  | 0 |  | 0 |  | 0 | 21 | 0 | 0 | 0 | 0 | 0 |  | Vlastní | Indiv | 0 | 0 |  | Práce |  |  |  | POL1_
35 | 998728201R00 | Přesun hmot pro vzduchotechniku v objektech výšky do 6 m | % |  |  | 0 |  | 0 |  | 0 | 21 | 0 | 0 | 0 | 0 | 0 | 800-728 | RTS 20/ I | RTS 19/ I | 0 | 0 |  | Přesun hmot |  |  |  | POL7_
|  | vodorovně do 50 m | [24 empty] | SPI
Díl: | 766 | Konstrukce truhlářské |  |  |  | 0 |  | 0 |  | 0 |  | 0 |  | 0.04 |  | 1.26 |  |  |  |  | 72.08 | [5 empty] | DIL
36 | 76641181Rpol | Šetrná demontáž obložení stěn panely - všechny prvky budou použity ke zpětné montáži | m2 | 38.43 |  | 0 |  | 0 |  | 0 | 21 | 0 | 0 | 0 | 0.02465 | 0.95 |  | Vlastní | Indiv | 0.25 | 9.61 |  | Práce |  |  |  | POL1_
|  | Pohled na stěny 1 : 6,30*0,90 |  | 5.67 | [22 empty] | VV | 0
|  | 4,35*0,90 |  | 3.915 | [22 empty] | VV | 0
|  | Pohled na stěny 2 : 9,00*0,90 |  | 8.1 | [22 empty] | VV | 0
|  | 7,00*0,90 |  | 6.3 | [22 empty] | VV | 0
|  | Pohled na stěny 3 : 16,05*0,90 |  | 14.445 | [22 empty] | VV | 0
37 | 76641182Rpol | Šetrná demontáž podkladových roštů obložení stěn - prvky budou požity ke zpětné montáži | m2 | 38.43 |  | 0 |  | 0 |  | 0 | 21 | 0 | 0 | 0 | 0.008 | 0.31 |  | Vlastní | Indiv | 0.066 | 2.54 |  | Práce |  |  |  | POL1_
|  | Odkaz na mn. položky pořadí 36 : 38,43000 |  | 38.43 | [22 empty] | VV | 5
38 | 76641411Rpol | Obložení stěn z demontovaných stávajícíh prvků | m2 | 38.43 |  | 0 |  | 0 |  | 0 | 21 | 0 | 0.00017 | 0.01 | 0 | 0 |  | Vlastní | Indiv | 0.793 | 30.47 |  | Práce |  |  |  | POL1_
|  | Včetně našroubování soklu. | [24 empty] | POP
|  | Bude použit stávající obkladový materiál : | [24 empty] | VV | 0
|  | Pohled na stěny 1 : 6,30*0,90 |  | 5.67 | [22 empty] | VV | 0
|  | 4,35*0,90 |  | 3.915 | [22 empty] | VV | 0
|  | Pohled na stěny 2 : 9,00*0,90 |  | 8.1 | [22 empty] | VV | 0
|  | 7,00*0,90 |  | 6.3 | [22 empty] | VV | 0
|  | Pohled na stěny 3 : 16,05*0,90 |  | 14.445 | [22 empty] | VV | 0
39 | 76641711Rpol | Podkladový rošt pod obložení stěn z demontovaných stávajících prvků | m | 170.8 |  | 0 |  | 0 |  | 0 | 21 | 0 | 0.00017 | 0.03 | 0 | 0 |  | Vlastní | Indiv | 0.1725 | 29.46 |  | Práce |  |  |  | POL1_
|  | Bude použit materiál stávajícího roštu : | [24 empty] | VV | 0
|  | Pohled na stěny 1 : 6,30*4 |  | 25.2 | [22 empty] | VV | 0
|  | 4,35*4 |  | 17.4 | [22 empty] | VV | 0
|  | Pohled na stěny 2 : 9,00*4 |  | 36 | [22 empty] | VV | 0
|  | 7,00*4 |  | 28 | [22 empty] | VV | 0
|  | Pohled na stěny 3 : 16,05*4 |  | 64.2 | [22 empty] | VV | 0
40 | 998766201R00 | Přesun hmot pro konstrukce truhlářské v objektech výšky do 6 m | % |  |  | 0 |  | 0 |  | 0 | 21 | 0 | 0 | 0 | 0 | 0 | 800-766 | RTS 20/ I | RTS 19/ I | 0 | 0 |  | Přesun hmot |  |  |  | POL7_
|  | 50 m vodorovně | [24 empty] | SPI
Díl: | 781 | Obklady keramické |  |  |  | 0 |  | 0 |  | 0 |  | 0 |  | 0.37 |  | 0 |  |  |  |  | 36.29 | [5 empty] | DIL
41 | 781101210RT1 | Příprava podkladu pod obklady penetrace podkladu pod obklady | m2 | 22.235 |  | 0 |  | 0 |  | 0 | 21 | 0 | 0.00016 | 0 | 0 | 0 | 800-771 | RTS 20/ I | RTS 19/ I | 0.05 | 1.11 |  | Práce |  |  |  | POL1_
|  | včetně dodávky materiálu. | [24 empty] | POP
|  | Pohled na stěny 1 : (2,35+3,60+0,60)*2,00 |  | 13.1 | [22 empty] | VV | 0
|  | (0,60+0,35+1,45+0,35)*0,90 |  | 2.475 | [22 empty] | VV | 0
|  | 1,50*2,00 |  | 3 | [22 empty] | VV | 0
|  | 1,40*0,90 |  | 1.26 | [22 empty] | VV | 0
|  | 1,20*2,00 |  | 2.4 | [22 empty] | VV | 0
42 | 781415012RT1 | Montáž obkladů vnitřních z obkládaček pórovinových montáž obkladů vnitřních z obkladaček pórovinových do tmele , 150 x 75 mm, lepených do flexibilního tmele | m2 | 22.235 |  | 0 |  | 0 |  | 0 | 21 | 0 | 0.00497 | 0.11 | 0 | 0 | 800-771 | RTS 20/ I | RTS 19/ I | 1.582 | 35.18 |  | Práce |  |  |  | POL1_
|  | Pohled na stěny 1 : (2,35+3,60+0,60)*2,00 |  | 13.1 | [22 empty] | VV | 0
|  | (0,60+0,35+1,45+0,35)*0,90 |  | 2.475 | [22 empty] | VV | 0
|  | 1,50*2,00 |  | 3 | [22 empty] | VV | 0
|  | 1,40*0,90 |  | 1.26 | [22 empty] | VV | 0
|  | 1,20*2,00 |  | 2.4 | [22 empty] | VV | 0
43 | 597813530R | obklad keramický š = 148 mm; l = 148 mm; h = 6,0 mm; pro interiér; barva šedá; mat | m2 | 24.4585 |  | 0 |  | 0 |  | 0 | 21 | 0 | 0.0105 | 0.26 | 0 | 0 | SPCM | RTS 20/ I | RTS 19/ I | 0 | 0 |  | Specifikace |  |  |  | POL3_
|  | Pohled na stěny 1 : (2,35+3,60+0,60)*2,00 |  | 13.1 | [22 empty] | VV | 0
|  | (0,60+0,35+1,45+0,35)*0,90 |  | 2.475 | [22 empty] | VV | 0
|  | 1,50*2,00 |  | 3 | [22 empty] | VV | 0
|  | 1,40*0,90 |  | 1.26 | [22 empty] | VV | 0
|  | 1,20*2,00 |  | 2.4 | [22 empty] | VV | 0
|  | Koeficient Přípočet ztratného ve výši 10 %: 0,10 |  | 2.2235 | [22 empty] | VV | 4
44 | 998781201R00 | Přesun hmot pro obklady keramické v objektech výšky do 6 m | % |  |  | 0 |  | 0 |  | 0 | 21 | 0 | 0 | 0 | 0 | 0 | 800-771 | RTS 20/ I | RTS 19/ I | 0 | 0 |  | Přesun hmot |  |  |  | POL7_
Díl: | 784 | Malby |  |  |  | 0 |  | 0 |  | 0 |  | 0 |  | 0.07 |  | 0 |  |  |  |  | 27.78 | [5 empty] | DIL
45 | 622411131R00 | Barvení vnější omítky stěn vápenné do složitosti 3, bílá | m2 | 29.4 |  | 0 |  | 0 |  | 0 | 21 | 0 | 0.00046 | 0.01 | 0 | 0 | 801-1 | RTS 20/ I | RTS 19/ I | 0.21 | 6.17 |  | Práce |  |  |  | POL1_
|  | včetně podkladního pačokování do tří barev jakéhokoliv odstínu dvojnásobné | [24 empty] | SPI
|  | Exteriér : 1,50*1,10*2 |  | 3.3 | [22 empty] | VV | 0
|  | 1,50*1,20*6 |  | 10.8 | [22 empty] | VV | 0
|  | 3,00*1,20 |  | 3.6 | [22 empty] | VV | 0
|  | 1,95*1,20*5 |  | 11.7 | [22 empty] | VV | 0
46 | 784141101R00 | Příprava povrchu Penetrace (napouštění) podkladu vinyl, jednonásobná | m2 | 127.716 |  | 0 |  | 0 |  | 0 | 21 | 0 | 5e-05 | 0.01 | 0 | 0 | 800-784 | RTS 20/ I | RTS 19/ I | 0.03248 | 4.15 |  | Práce |  |  |  | POL1_
|  | Pohled na stěny 1 : | [24 empty] | VV | 0
|  | (0,50+3,25+0,50)*2,60 |  | 11.05 | [22 empty] | VV | 0
|  | 1,50*1,50 |  | 2.25 | [22 empty] | VV | 0
|  | 1,20*1,50 |  | 1.8 | [22 empty] | VV | 0
|  | (0,53+1,85+1,10)*1,20 |  | 4.176 | [22 empty] | VV | 0
|  | 0,35*1,20*4 |  | 1.68 | [22 empty] | VV | 0
|  | (0,15+1,20)*1,00 |  | 1.35 | [22 empty] | VV | 0
|  | 0,25*1,20 |  | 0.3 | [22 empty] | VV | 0
|  | 0,35*1,00*4 |  | 1.4 | [22 empty] | VV | 0
|  | Pohled na stěny 2 : | [24 empty] | VV | 0
|  | 1,20*1,30 |  | 1.56 | [22 empty] | VV | 0
|  | 0,55*1,30*2 |  | 1.43 | [22 empty] | VV | 0
|  | (3,38+1,66)*1,00 |  | 5.04 | [22 empty] | VV | 0
|  | 0,55*1,00*2 |  | 1.1 | [22 empty] | VV | 0
|  | 21,25*2,00 |  | 42.5 | [22 empty] | VV | 0
|  | (4,45+2,45)*0,50 |  | 3.45 | [22 empty] | VV | 0
|  | 3,00 |  | 3 | [22 empty] | VV | 0
|  | 4,00*1,00 |  | 4 | [22 empty] | VV | 0
|  | 0,50*1,00*2 |  | 1 | [22 empty] | VV | 0
|  | Pohled na stěny 3 : | [24 empty] | VV | 0
|  | (0,38+1,35+1,35+1,35+1,35+0,45)*1,00 |  | 6.23 | [22 empty] | VV | 0
|  | 0,5*1,00*10 |  | 5 | [22 empty] | VV | 0
|  | Exteriér : 1,50*1,10*2 |  | 3.3 | [22 empty] | VV | 0
|  | 1,50*1,20*6 |  | 10.8 | [22 empty] | VV | 0
|  | 3,00*1,20 |  | 3.6 | [22 empty] | VV | 0
|  | 1,95*1,20*5 |  | 11.7 | [22 empty] | VV | 0
47 | 784142112R00 | Malby vápenné se začištěním , bílé, dvojnásobné | m2 | 171.326 |  | 0 |  | 0 |  | 0 | 21 | 0 | 0.00031 | 0.05 | 0 | 0 | 800-784 | RTS 20/ I | Indiv | 0.10191 | 17.46 |  | Práce |  |  |  | POL1_
|  | Odkaz na mn. položky pořadí 46 : 127,71600 |  | 127.716 | [22 empty] | VV | 5
|  | Exteriér : -29,40 |  | -29.4 | [22 empty] | VV | 0
|  | podkladová podmalba : 73,01 |  | 73.01 | [22 empty] | VV | 0
Díl: | M21 | Elektromontáže |  |  |  | 0 |  | 0 |  | 0 |  | 0 |  | 0 |  | 0 |  |  |  |  | 0 | [5 empty] | DIL
48 | 911999003 | HZS - vodivé propojení elektroosmotického systému | hod | 75 |  | 0 |  | 0 |  | 0 | 21 | 0 | 0 | 0 | 0 | 0 |  | Vlastní | Indiv | 0 | 0 |  | Práce |  |  |  | POL1_
49 | R - 2101 | Vysoušení extrémně zavlhlého zdiva nad 10% hm.vl. topnými sál.panely | m3 | 7.92 |  | 0 |  | 0 |  | 0 | 21 | 0 | 0 | 0 | 0 | 0 |  | Vlastní | Indiv | 0 | 0 |  | Práce |  |  |  | POL1_
|  | mikrovln.technol. v kombinaci s topnými sál.panely - vysoušení zdiva na cca 7% hm. vlhkosti, měření vlhkosti gravimetrickou metodou popř. mikrovlnnou technologií | [24 empty] | POP |  | mikrovln.technol. v kombinaci s topnými sál.panely - vysoušení zdiva na cca 7% hm. vlhkosti, měření vlhkosti gravimetrickou metodou popř. mikrovlnnou technologií
|  | 8,80*1,50*0,60 |  | 7.92 | [22 empty] | VV | 0
50 | R - 2102 | Snížení relativní vlhkosti vnitřního prostředí kondenzačními odvlhčovači | den | 60 |  | 0 |  | 0 |  | 0 | 21 | 0 | 0 | 0 | 0 | 0 |  | Vlastní | Indiv | 0 | 0 |  | Práce |  |  |  | POL1_
|  | osazení kondenzačních (při teplotě > 15°C) popř. adsorpčních odvlhčovačů (při teplotě < 15°C) s výkonem každé jednotky pro cca 300 m3 odvlhčovaného prostoru, obsluha pro manipulaci, náklady na spotřebovanou el. energii při provozu, napojení do stávající sítě s měřením spotřeby | [24 empty] | POP |  | osazení kondenzačních (při teplotě > 15°C) popř. adsorpčních odvlhčovačů (při teplotě < 15°C) s výkonem každé jednotky pro cca 300 m3 odvlhčovaného prostoru, obsluha pro manipulaci, náklady na spotřebovanou el. energii při provozu, napojení do stávající sítě s měřením spotřeby
51 | R - 2103 | Demontáž a zpětná montáž zařízení pro vysoušení extrémně vlhkého zdiva | hod | 28 |  | 0 |  | 0 |  | 0 | 21 | 0 | 0 | 0 | 0 | 0 |  | Vlastní | Indiv | 0 | 0 |  | Práce |  |  |  | POL1_
52 | R - 2104 | Vybudování pevné sítě měřičských bodů pro sledování vývoje a změn vlhkosti zdiva, při odvlhčování systémem mírné (drátové) elektroosmózy | hod | 39 |  | 0 |  | 0 |  | 0 | 21 | 0 | 0 | 0 | 0 | 0 |  | Vlastní | Indiv | 0 | 0 |  | Práce |  |  |  | POL1_
53 | R - 2110 | Jednotka větrání s vývodem přes fasádu, | kus | 1 |  | 0 |  | 0 |  | 0 | 21 | 0 | 0 | 0 | 0 | 0 |  | Vlastní | Indiv | 0 | 0 |  | Práce |  |  |  | POL1_
|  | vč. jádrového vrtu DN 110mm, napojení na elekroinstalaci, montáž strojního vybavení, vyřezání drážek, zazdění se zapravením | [24 empty] | POP |  | vč. jádrového vrtu DN 110mm, napojení na elekroinstalaci, montáž strojního vybavení, vyřezání drážek, zazdění se zapravením
54 | R - 2111 | Vybudování kontrolních bodů systému mírné drátové elektroosmózy | kus | 4 |  | 0 |  | 0 |  | 0 | 21 | 0 | 0 | 0 | 0 | 0 |  | Vlastní | Indiv | 0 | 0 |  | Práce |  |  |  | POL1_
|  | Zřízení vývodu katodového a anodového okruhu s vyvedením přes svorkovnici uloženou v podomítkové krabičce, vč. dodávky a usazení el. krabičky a souvisejících propojovacích vedení a těsněných spojů. | [24 empty] | POP |  | Zřízení vývodu katodového a anodového okruhu s vyvedením přes svorkovnici uloženou v podomítkové krabičce, vč. dodávky a usazení el. krabičky a souvisejících propojovacích vedení a těsněných spojů.
55 | R - EL. 1001 | D+M mírné drátové elektroosmózy - řídící jednotka systému elektroosmózy | kus | 1 |  | 0 |  | 0 |  | 0 | 21 | 0 | 0 | 0 | 0 | 0 |  | Vlastní | Indiv | 0 | 0 |  | Práce |  |  |  | POL1_
|  | Dodávka, montáž a uvedení do provozu řídící jednotky systému mírné drátové elektroosmózy. Výstupní hodnoty ŘJ - napětí max. 6V s účinnou efektivní hodnotou 2,8V, záznam údajů (průtok proudu v mA, počítadlo provozních hodin), napojení na síťový rozvod 230V/50Hz ( zřízení přívodního kabelu napájení není součástí dodávky ) | [24 empty] | POP |  | Dodávka, montáž a uvedení do provozu řídící jednotky systému mírné drátové elektroosmózy. Výstupní hodnoty ŘJ - napětí max. 6V s účinnou efektivní hodnotou 2,8V, záznam údajů (průtok proudu v mA, počítadlo provozních hodin), napojení na síťový rozvod 230V/50Hz ( zřízení přívodního kabelu napájení není součástí dodávky )
56 | R - EL. 1002 | D+M mírné drátové elektroosmózy - provedení kladné pásové elektrody ( ANODY ) | m | 89.3 |  | 0 |  | 0 |  | 0 | 21 | 0 | 0 | 0 | 0 | 0 |  | Vlastní | Indiv | 0 | 0 |  | Práce |  |  |  | POL1_
|  | Síťová elektroda (anoda + pól) - pás ze skelných vláken potažených vodivým plastem vysoký 25-30cm, kontaktní vodič titan, popř. titan stříbro (3:4). Instalace na zdivo zbavené stávajících omítek vč. spárování, po předchozím podrovnáním maltou vápenné báze ( standard Knauf MV 1 ), krytí kontaktní vodivou maltou. | [24 empty] | POP |  | Síťová elektroda (anoda + pól) - pás ze skelných vláken potažených vodivým plastem vysoký 25-30cm, kontaktní vodič titan, popř. titan stříbro (3:4). Instalace na zdivo zbavené stávajících omítek vč. spárování, po předchozím podrovnáním maltou vápenné báze ( standard Knauf MV 1 ), krytí kontaktní vodivou maltou.
|  | drátová elektroosmóza : 5,05+3,25+1,5+4,45+26,75+8,9+1,65+1,75+3,7+1,7+24,3+6,3 |  | 89.3 | [22 empty] | VV | 0
57 | R - EL. 1003 | D+M mírné drátové elektroosmózy - provedení záporné tyčové elektrody ( KATODY ) | kus | 26 |  | 0 |  | 0 |  | 0 | 21 | 0 | 0 | 0 | 0 | 0 |  | Vlastní | Indiv | 0 | 0 |  | Práce |  |  |  | POL1_
|  | Zemní elektroda (katoda -pól) - tyčové elektrody na bázi grafitu v délce 450-350mm průměru min 20mm, osová rozteč do 3,5m ( není li projektem stanoveno jinak ), provozované napětí 1,4V. Položka zahrnuje, instalaci katody do vývrtu a její zalití kontaktním lakem na bázi grafitu, vč. dodávky laku. Vývrt ( hl.1,0m/1ks ) není součástí položky a je oceněn v oddíle prorážení otvorů. | [24 empty] | POP |  | Zemní elektroda (katoda -pól) - tyčové elektrody na bázi grafitu v délce 450-350mm průměru min 20mm, osová rozteč do 3,5m ( není li projektem stanoveno jinak ), provozované napětí 1,4V. Položka zahrnuje, instalaci katody do vývrtu a její zalití kontaktním lakem na bázi grafitu, vč. dodávky laku. Vývrt ( hl.1,0m/1ks ) není součástí položky a je oceněn v oddíle prorážení otvorů.
58 | R - EL. 1004 | D+M mírné drátové elektroosmózy - propojovací vedení systému | m | 7.3 |  | 0 |  | 0 |  | 0 | 21 | 0 | 0 | 0 | 0 | 0 |  | Vlastní | Indiv | 0 | 0 |  | Práce |  |  |  | POL1_
|  | Vč. dodávky systémových vodičů a těsněných spojů | [24 empty] | POP
59 | R - EL. 1005 | Podomítková nerez skříň pro instalaci řídící jednotky systému elektroosmózy | kus | 1 |  | 0 |  | 0 |  | 0 | 21 | 0 | 0 | 0 | 0 | 0 |  | Vlastní | Indiv | 0 | 0 |  | Práce |  |  |  | POL1_
|  | Dodávka a montáž nerez skříně s uzamykáním, součástí dodávky je vybourání otvoru pro skříň, zednické zapravení a související pomocný materiál | [24 empty] | POP |  | Dodávka a montáž nerez skříně s uzamykáním, součástí dodávky je vybourání otvoru pro skříň, zednické zapravení a související pomocný materiál
60 | R-21010 | Dočasná instalace elektroosmotického vysoušecího přístroje ,vč. napojení na elektroinstalaci, montáže a demontáže | m2 | 722.61 |  | 0 |  | 0 |  | 0 | 21 | 0 | 0 | 0 | 0 | 0 |  | Vlastní | Indiv | 0 | 0 |  | Práce |  |  |  | POL1_
|  | (230 V) vč. propojovacích kabelů, dodávka a montáž uzemnění, vlhkostních čidel a feritové antény | [24 empty] | POP
|  | 25,90*27,90 |  | 722.61 | [22 empty] | VV | 0
Díl: | D96 | Přesuny suti a vybouraných hmot |  |  |  | 0 |  | 0 |  | 0 |  | 0 |  | 0 |  | 0 |  |  |  |  | 65.51 | [5 empty] | DIL
61 | 979011221R00 | Svislá doprava suti a vybouraných hmot nošením za prvé podlaží pod základním podlažím | t | 15.8654 |  | 0 |  | 0 |  | 0 | 21 | 0 | 0 | 0 | 0 | 0 | 801-3 | RTS 20/ I | RTS 19/ I | 2.067 | 32.79 |  | Přesun suti |  |  |  | POL8_
62 | 979081111R00 | Odvoz suti a vybouraných hmot na skládku do 1 km | t | 15.8654 |  | 0 |  | 0 |  | 0 | 21 | 0 | 0 | 0 | 0 | 0 | 801-3 | RTS 20/ I | RTS 19/ I | 0.49 | 7.77 |  | Přesun suti |  |  |  | POL8_
|  | Včetně naložení na dopravní prostředek a složení na skládku, bez poplatku za skládku. | [24 empty] | POP
63 | 979081121R00 | Odvoz suti a vybouraných hmot na skládku příplatek za každý další 1 km | t | 301.4425 |  | 0 |  | 0 |  | 0 | 21 | 0 | 0 | 0 | 0 | 0 | 801-3 | RTS 20/ I | RTS 19/ I | 0 | 0 |  | Přesun suti |  |  |  | POL8_
64 | 979082111R00 | Vnitrostaveništní doprava suti a vybouraných hmot do 10 m | t | 15.8654 |  | 0 |  | 0 |  | 0 | 21 | 0 | 0 | 0 | 0 | 0 | 801-3 | RTS 20/ I | RTS 19/ I | 0.942 | 14.95 |  | Přesun suti |  |  |  | POL8_
65 | 979082121R00 | Vnitrostaveništní doprava suti a vybouraných hmot příplatek k ceně za každých dalších 5 m | t | 95.1924 |  | 0 |  | 0 |  | 0 | 21 | 0 | 0 | 0 | 0 | 0 | 801-3 | RTS 20/ I | RTS 19/ I | 0.105 | 10 |  | Přesun suti |  |  |  | POL8_
66 | 979990001R00 | Poplatek za skládku stavební suti | t | 15.8654 |  | 0 |  | 0 |  | 0 | 21 | 0 | 0 | 0 | 0 | 0 | 801-3 | RTS 20/ I | RTS 18/ II | 0 | 0 |  | Přesun suti |  |  |  | POL8_
Díl: | VN | Vedlejší náklady |  |  |  | 0 |  | 0 |  | 0 |  | 0 |  | 0 |  | 0 |  |  |  |  | 0 | [5 empty] | DIL
67 | 00411 R | Přípravné a průzkumné služby či práce | hod | 32 |  | 0 |  | 0 |  | 0 | 21 | 0 | 0 | 0 | 0 | 0 |  | RTS 20/ I | Indiv | 0 | 0 |  | VRN |  |  |  | POL99_8
|  | Náklady dodavatele vyplývající z povinností dodavatele stanovených obchodními podmínkami před zahájením stavebních prací. Tato skupina zahrnuje zejména náklady na přípravné činnosti. | [24 empty] | POP |  | Náklady dodavatele vyplývající z povinností dodavatele stanovených obchodními podmínkami před zahájením stavebních prací. Tato skupina zahrnuje zejména náklady na přípravné činnosti.
68 | 005124010R | Koordinační činnost | soubor | 1 |  | 0 |  | 0 |  | 0 | 21 | 0 | 0 | 0 | 0 | 0 |  | RTS 20/ I | Indiv | 0 | 0 |  | VRN |  |  |  | POL99_2
|  | Koordinace stavebních a technologických dodávek stavby. | [24 empty] | POP
Díl: | ON | Ostatní náklady |  |  |  | 0 |  | 0 |  | 0 |  | 0 |  | 0 |  | 0 |  |  |  |  | 0 | [5 empty] | DIL
69 | 004111024T | Vypracování výrobnětechnické dokumentace na demontáž a zpět. montáž obložení stěn | soubor | 1 |  | 0 |  | 0 |  | 0 | 21 | 0 | 0 | 0 | 0 | 0 |  | Vlastní | Indiv | 0 | 0 |  | VRN |  |  |  | POL99_8
71 | 005231040R | Provozní řády | soubor | 1 |  | 0 |  | 0 |  | 0 | 21 | 0 | 0 | 0 | 0 | 0 |  | RTS 20/ I | Indiv | 0 | 0 |  | VRN |  |  |  | POL99_8
|  | Náklady zhotovitele na vypracování provozních řádů pro zkušební či trvalý provoz včetně nákladů na předání všech návodů k obsluze a údržbě pro technologická zařízení a včetně zaškolení obsluhy objednatele. | [24 empty] | POP |  | Náklady zhotovitele na vypracování provozních řádů pro zkušební či trvalý provoz včetně nákladů na předání všech návodů k obsluze a údržbě pro technologická zařízení a včetně zaškolení obsluhy objednatele.
72 | 005241010R | Dokumentace skutečného provedení | soubor | 1 |  | 0 |  | 0 |  | 0 | 21 | 0 | 0 | 0 | 0 | 0 |  | RTS 20/ I | Indiv | 0 | 0 |  | VRN |  |  |  | POL99_8
|  | Náklady na vyhotovení dokumentace skutečného provedení stavby a její předání objednateli v požadované formě a požadovaném počtu. | [24 empty] | POP |  | Náklady na vyhotovení dokumentace skutečného provedení stavby a její předání objednateli v požadované formě a požadovaném počtu.
73 | 005261010R | Pojištění dodavatele a pojištění díla | soubor | 1 |  | 0 |  | 0 |  | 0 | 21 | 0 | 0 | 0 | 0 | 0 |  | RTS 20/ I | Indiv | 0 | 0 |  | VRN |  |  |  | POL99_8
|  | Náklady spojené s povinným pojištěním dodavatele nebo stavebního díla či jeho části, v rozsahu obchodních podmínek. | [24 empty] | POP |  | Náklady spojené s povinným pojištěním dodavatele nebo stavebního díla či jeho části, v rozsahu obchodních podmínek.
[25 empty] | 15 | 21 | DPH
| Celkem |  |  |  |  | 0 | [18 empty] | 0 | 0 | SUM
END
Note on S6: Jedná se o informaci, zda se jedná o položku, která je do rozpočtu zadána z cenové soustavy RTS, nebo vlastní.
Note on T6: Jedná se o název CÚ, která je zadána u položky rozpočtu