## Seznam strojů a zařízení
CENTRUM POHYBOVÝCH AKTIVIT UHERSKÝ BROD
VÝMĚNA VZT JEDNOTKY Č. 1
Vzduchotechnika
Všechny položky uvedeny včetně montáže, dopravy, dopravy na stavbě, zprovoznění, potřebných úkonů a pomocného materiálu
Položky jsou uvedeny jako komplety včetně neuvedených nutných prací a dodávek nezbytných pro správnou funkci zařízení
Zař. | Poz. | Položka | Počet | MJ | Jednotková cena | Celková cena
| 1 | Větrání plaveckého bazénu
1 | 001 | Demontáž a ekologická likvidace stávající jednotky Heizbösch dle techniky (jež je přílohou technické zprávy) GL 14798-1 s těmito nutnými návaznostmi:
| 001a | Demontáž potrubí ÚT a jeho ekologická likvidace | 1 | kpl |  | 0
| 001b | Demontáž potrubí ZTI se zaslepením napojovacích bodů odpadů a ponechání pro opětovné napojení odpadů nově instalované VZT jednotky (jeho ekologická likvidace) | 1 | kpl |  | 0
| 001c | Demontáž - odpojení od Ele (napojení nové VZT jednotky dle projektu Ele) | 1 | kpl |  | 0
| 001d | Demontáž potrubí ve strojovně (cca 60m2, včetně izolace a jejich ekologická likvidace) (ponechání napojovacích bodů mimo strojovnu) | 1 | kpl |  | 0
| 001e | Po stavbou vybourání otvoru stěnou - demontáž VZT jednotky po komorách (největší komora bude s deskovým rekuperátorem) | 1 | kpl |  | 0
| 001f | Před demontáží VZT jednotky odpojení okruhu bazénové vody, okruh bazénové vody zaslepit mimo strovonu VZT, v prostoru technologie | 1 | kpl |  | 0
| 001 | VZT jednotka CAIR Fricostar 160.096IBBK - VZT jednotka s okruhem tepelného čerpadla, vnitřní provedení, dle techniky jež je přílohou technické zprávy této PD | 1 | ks |  | 0
| 001g | Systém MaR pro VZT jednotku (stacionární skříň, usazena dle výkresu č.6), s ovladačem na dveřích rozvaděče. | 1 | ks |  | 0
| 001h | Propojení rozvaděče MaR s periferiemi VZT jednotky (schéma bude předáno výrobcem při dodání VZT jednotky) | 1 | kpl |  | 0
| 001i | Mod Busová karta - protokol pro napojení na centrální MaR a možnost ovládání VZT jednotky z velína | 1 | ks |  | 0
| 001j | Ztížená montáž VZT jednotky - jednotka osazená po částech a smontována na místě samém (rozdělena na tři transportní kusy) | 1 | kpl |  | 0
| 001k | Ztížená montáž potrubí ve strojovně (pracnost, malý prostor) | 1 | kpl |  | 0
| 001l | Roznášecí plech pod VZT jednotku o tloušťce 5mm a půdorysného rozměru 4155x1720mm, včetně jeh osazení | 1 | ks |  | 0
| 001m | 4x sifon k VZT jednotce + 8bm plastového potrubí DN 40 a napojení na stávající rozvod odvodu kondenzátu | 1 | kpl |  | 0
| 001n | Zprovoznění VZT jednotky technikem výrobce a koordinace s profesí jež jednotku napojí na stávající MaR | 1 | kpl |  | 0
| 001p | Napojení přívodního potrubí do nového prostupu a úprava potrubí v 1.PP | 1 | kpl |  | 0
| 001q | Mechanizace pro osazení a přesun VZT jednotky z venkovního prostoru do prostoru strojovny | 1 | kpl |  | 0
| 001s | Jeřáb pro vyložení VZT jednotky z návěsu do prostoru před strojovnu (k této položce taktéž započítat přípravu místa před strojovnpu pro uložení jednotky + palety apod.) | 1 | kpl |  | 0
| 001t | Servisní vypínač pro motor s FM, jeho prokabelování s motorem | 2 | ks |  | 0
| 051 | Tlumič hluku čtyřhranný XSA 200-50-6-PF/1500x1000, délky 1000mm | 3 | ks |  | 0
| 052 | Tlumič hluku čtyřhranný XSA 300-100-3PF/1200x1200, délky 1000mm | 1 | ks |  | 0
| 101 | Regulační klapka čtyřhranná, ruční ovládání o rozměru 800x315mm (délka 150mm) | 2 | ks |  | 0
| 501 | Protidešťová žaluzie se sítem proti hmyzu o rozměru 1500x1000mm v barvě dle fasády (počítat při nacenění s komaxitem) | 1 | ks |  | 0
| 601 | Napojení potrubí na odvod vzduchu, přívod vzduchu a výfuk znehodnoceného vzduchu na střechu (nutno shlédnout výkres č. 006) | 3 | kpl |  | 0
| 701 | Spiro potrubí pozink, dvoubřité těsnění o veliksoti D560mm a délce 1m | 2 | ks |  | 0
| 801 | Potrubí čtyřhranné ocelové sk. I, tř. těsnosti I, II - rovné | 50 | m2 |  | 0
| 802 | Potrubí čtyřhranné ocelové sk. I, tř. těsnosti I, II - tvarovky | 35 | m2 |  | 0
| 901 | Tepelně-akustická izolace tl. 30mm oplechována (mezipřírubová izolace) | 75 | m2 |  | 0
| 902 | Kaučuková izolace o tloušče 19mm - oplechována (potrubí sání od PRZ po VZT jednotku, zbývající izolace viz položka 901) | 5 | m2 |  | 0
| 903 | Protipožární izolace na upravované potrubí v 1.PP s odolností 45minut | 15 | m2 |  | 0
| 904 | Označení směru proudění vzduchu na VZT potrubí | 1 | kpl |  | 0
| 1001 | Celková koordinace s ostatními profesemi pro zdárné zhotovení zakázky | 1 | kpl |  | 0
Pomocný a spojovací materiál
PSM | 001 | Montážní materiál | 1 | kpl |  | 0
| 002 | Těsnící materiál | 1 | kpl |  | 0
| 003 | Spojovací materiál | 1 | kpl |  | 0
ZV |  | Zprovoznění vyregulování
| 001 | Zprovoznění, vyregulování a zaškolení obsluhy | 1 | kpl |  | 0
D |  | Dokumentace
| 001 | Předávací dokumentace | 1 | kpl |  | 0
| 002 | Projekt skutečného provedení | 1 | kpl |  | 0
| 003 | Měření hluku v denní a noční době | 1 | kpl |  | 0
Dop |  | Doprava
| 001 | Doprava, zdvižky, jeřáb | 1 | kpl |  | 0
|  | Celková cena bez DPH |  |  | 0