## Pokyny pro vyplnění
Pokyny pro vyplnění
Ve všech listech tohoto souboru můžete měnit pouze buňky s modrým pozadím. Jedná se o tyto údaje : - údaje o firmě - jednotkové ceny položek zadané na maximálně dvě desetinná místa

## Stavba
#RTSROZP# | Soupis prací
| Stavba: |  | 201921 | MŠ Žižkova 2764/19,Hodonín,parc.č.2986,jídelna-odstranění vlhkosti
| Objekt: |  | SO.01 | Budova MŠ
1320 | Rozpočet: |  | 1 | Oprava izolace proti vlhkosti v suterenu budovy
| Objednatel: |  | Město Hodonín |  |  |  | IČO: | 00284891
|  |  | Masarykovo nám.53/1 |  |  |  | DIČ:
|  |  | 69501 | Hodonín
| Projektant: | [5 empty] | IČO:
DIČ:
| Zhotovitel: | [5 empty] | IČO:
DIČ:
| Vypracoval: |  | ing. Haflant Jan
| Rozpis ceny | [6 empty] | Celkem
HSV | HSV | [6 empty] | 0
PSV | PSV | [6 empty] | 0
MON | MON | [6 empty] | 0
VN | Vedlejší náklady | [6 empty] | 0
ON | Ostatní náklady | [6 empty] | 0
| Celkem | [6 empty] | 0
Rekapitulace daní
| Základ pro sníženou DPH |  |  | 15 | % | 0 |  |  | CZK
| Snížená DPH |  |  | 15 | % | 0 |  |  | CZK
| Základ pro základní DPH |  |  | 21 | % | 0 |  |  | CZK
| Základní DPH |  |  | 21 | % | 0 |  |  | CZK
0 | Zaokrouhlení |  |  |  |  | 0 |  |  | CZK
0 | Cena celkem bez DPH |  |  |  |  | 0 |  |  | CZK
| Cena celkem s DPH |  |  |  |  | 0 |  |  | CZK
|  | v |  |  | dne |  | 2019-07-01
|  |  | Za zhotovitele |  |  |  | Za objednatele
Rekapitulace dílčích částí
#CASTI>> | Číslo | Název |  |  | Základ pro sníženou DPH | Základ pro základní DPH | DPH celkem | Cena celkem | %
1 | Stavba |  |  |  | 0 | 0 |  | 0
2 | SO.01 | Budova MŠ |  |  | 0 | 0 |  | 0
3 | 1 | Oprava izolace proti vlhkosti v suterenu budovy |  |  | 0 | 0 |  | 0
| Celkem za stavbu |  |  |  | 0 | 0 | 0 | 0 | 0
Rekapitulace dílů
| Číslo | Název |  |  | Typ dílu |  |  | Celkem | %
| 1 | Zemní práce |  |  | HSV |  |  | 0
| 11 | Přípravné a přidružené práce |  |  | HSV |  |  | 0
| 2 | Základy a zvláštní zakládání |  |  | HSV |  |  | 0
| 5 | Komunikace |  |  | HSV |  |  | 0
| 61 | Úpravy povrchů vnitřní |  |  | HSV |  |  | 0
| 62 | Úpravy povrchů vnější |  |  | HSV |  |  | 0
| 63 | Podlahy a podlahové konstrukce |  |  | HSV |  |  | 0
| 64 | Výplně otvorů |  |  | HSV |  |  | 0
| 900 | HZS |  |  | HSV |  |  | 0
| 91 | Doplňující práce na komunikaci |  |  | HSV |  |  | 0
| 96 | Bourání konstrukcí |  |  | HSV |  |  | 0
| 99 | Staveništní přesun hmot |  |  | HSV |  |  | 0
| 711 | Izolace proti vodě |  |  | PSV |  |  | 0
| 713 | Izolace tepelné |  |  | PSV |  |  | 0
| 725 | Zařizovací předměty |  |  | PSV |  |  | 0
| 735 | Otopná tělesa |  |  | PSV |  |  | 0
| 766 | Konstrukce truhlářské |  |  | PSV |  |  | 0
| 776 | Podlahy povlakové |  |  | PSV |  |  | 0
| 781 | Obklady keramické |  |  | PSV |  |  | 0
| 783 | Nátěry |  |  | PSV |  |  | 0
| D96 | Přesuny suti a vybouraných hmot |  |  | PSU |  |  | 0
| VN | Vedlejší náklady |  |  | VN |  |  | 0
| Cena celkem | [6 empty] | 0 | 0
Note on D11: Název
Note on I11: IČO
Note on D12: Ulice
Note on I12: DIČ
Note on D13: PSČ
Note on E13: Místo

## VzorPolozky (hidden)
Položkový rozpočet
S:
O:
R:

## SO.01 1 Pol
Soupis prací a výkaz výměr | [25 empty] | #TypZaznamu#
S: | 201921 | MŠ Žižkova 2764/19,Hodonín,parc.č.2986,jídelna-odstranění vlhkosti | [23 empty] | STA
O: | SO.01 | Budova MŠ | [20 empty] | STA |  |  | OBJ
R: | 1 | Oprava izolace proti vlhkosti v suterenu budovy | [23 empty] | ROZ
P.č. | Číslo položky | Název položky | MJ | množství | cena / MJ | Celkem | Dodávka | Dodávka celk. | Montáž | Montáž celk. | DPH | cena s DPH | hmotnost / MJ | hmotnost celk.(t) | dem. hmotnost / MJ | dem. hmotnost celk.(t) | Ceník | Cen. soustava / platnost | Cenová úroveň | Nhod / MJ | Nhod celk. | Dodavatel
Díl: | 1 | Zemní práce |  |  |  | 0 |  | 0 |  | 0 |  | 0 |  | 3.37 |  | 0 |  |  |  |  | 152.25 |  |  |  |  | DIL
1 | 139601101R00 | Ruční výkop jam, rýh a šachet v hornině tř. 1 - 2 | m3 | 31.9 |  | 0 |  | 0 |  | 0 | 21 | 0 | 0 | 0 | 0 | 0 |  | RTS 19/ I | RTS 19/ I | 2.335 | 74.49 |  |  |  |  | POL1_
|  | E X T E R I É R : | [23 empty] | VV | 0
|  | Začátek provozního součtu | [23 empty] | VV
|  | celková délka výkopu : 4,65+0,9+0,55+12,1+0,55+0,9+0,45+4,2+0,45+1 |  | 25.75 | [21 empty] | VV | 2
|  | průměrný průřezový profil výkopu = 1,43 m2 : | [23 empty] | VV | 2
|  | Konec provozního součtu | [23 empty] | VV
|  | 25,75*1,43 |  | 36.8225 | [21 empty] | VV | 0
|  | odpočet okapového chodníku : -9,95*0,2 |  | -1.99 | [21 empty] | VV | 0
|  | odpočet zámkové dlažby : -9,775*0,3 |  | -2.9325 | [21 empty] | VV | 0
2 | 174101102R00 | Zásyp ruční se zhutněním po vrstvách cca 20 cm | m3 | 34.1765 |  | 0 |  | 0 |  | 0 | 21 | 0 | 0 | 0 | 0 | 0 |  | RTS 19/ I | RTS 19/ I | 1.15 | 39.3 |  |  |  |  | POL1_
|  | poznámka : pro navýšení kubatury zásypu se použijí odstraňované podklady pod dlažbami : | [23 empty] | VV | 0
|  | zbylá zemina (1,438 m3) se ponechá v areálu MŠ pro jiné využití : | [23 empty] | VV | 0
|  | E X T E R I É R : | [23 empty] | VV | 0
|  | z položky výkopu : 31,9 |  | 31.9 | [21 empty] | VV | 0
|  | přípočet po odstranění izolační přizdívky : 32,5215*0,07 |  | 2.2765 | [21 empty] | VV | 0
3 | 175101209R00 | Příplatek za prohození sypaniny pro obsyp objektu | m3 | 34.1765 |  | 0 |  | 0 |  | 0 | 21 | 0 | 0 | 0 | 0 | 0 |  | RTS 19/ I | RTS 19/ I | 0.997 | 34.07 |  |  |  |  | POL1_
|  | poznámka : pro navýšení kubatury zásypu se použijí odstraňované podklady pod dlažbami : | [23 empty] | VV | 0
|  | zbylá zemina (1,438 m3) se ponechá v areálu MŠ pro jiné využití : | [23 empty] | VV | 0
|  | E X T E R I É R : | [23 empty] | VV | 0
|  | z položky výkopu : 31,9 |  | 31.9 | [21 empty] | VV | 0
|  | přípočet po odstranění izolační přizdívky : 32,5215*0,07 |  | 2.2765 | [21 empty] | VV | 0
4 | 181101102R00 | Úprava pláně vyrovnáním výškových rozdílů v zářezech v hor. 1-4, se zhutněním, pro jakoukoliv míru zhutnění předepsanou projektem Eedf,2 = 30 MPa | m2 | 27.685 |  | 0 |  | 0 |  | 0 | 21 | 0 | 0 | 0 | 0 | 0 |  | RTS 19/ I | RTS 19/ I | 0.018 | 0.5 |  |  |  |  | POL1_
|  | E X T E R I É R : | [23 empty] | VV | 0
|  | pod novou štěrkopískovou vrstvou - dl.50/50 : (0,55+12,1+0,55+0,5+0,55+4,2+0,45+1)*0,5 |  | 9.95 | [21 empty] | VV | 0
|  | po novou vrstvou za štěrkodrti - zámková dl. : (4,2+0,45+1,1)*(1,1+0,6) |  | 9.775 | [21 empty] | VV | 0
|  | pod lože chodníkových obrubníků : 19,9*0,4 |  | 7.96 | [21 empty] | VV | 0
5 | 181301101R00 | Rozprostření ornice, rovina, tl. do 10 cm do 500m2 | m2 | 19.9 |  | 0 |  | 0 |  | 0 | 21 | 0 | 0 | 0 | 0 | 0 |  | RTS 19/ I | RTS 19/ I | 0.13 | 2.59 |  |  |  |  | POL1_
|  | zhutněno lehkým válcem : | [23 empty] | VV | 0
|  | v rovině nebo ve svahu 1:5 : 19,9 |  | 19.9 | [21 empty] | VV | 0
6 | 180400120RA0 | Založení trávníku parkového, v rovině nebo ve svahu 1:5 s odplevelením,hnojením vč.dodávky hnojiva, travní směsi a obdělání půdy frézováním | m2 | 19.9 |  | 0 |  | 0 |  | 0 | 21 | 0 | 0.00013 | 0 | 0 | 0 |  | RTS 19/ I | RTS 19/ I | 0.061 | 1.21 |  |  |  |  | POL2_
|  | zhutněno lehkým válcem : | [23 empty] | VV | 0
|  | v rovině nebo ve svahu 1:5 : 19,9 |  | 19.9 | [21 empty] | VV | 0
7 | 184101111RA0 | Výsadba keře prostokoř. v rovině, výšky od 80 cm do 100 cm | kus | 5 |  | 0 |  | 0 |  | 0 | 21 | 0 | 0 | 0 | 0 | 0 |  | RTS 19/ I | RTS 19/ I | 0.01768 | 0.09 |  |  |  |  | POL2_
|  | tůje : 5 |  | 5 | [21 empty] | VV | 0
8 | 026621343R | Zerav západní - Thuja occidentalis Brabant 80-100 | kus | 5 |  | 0 |  | 0 |  | 0 | 21 | 0 | 0.01 | 0.05 | 0 | 0 | SPCM | RTS 19/ I | RTS 19/ I | 0 | 0 |  |  |  |  | POL3_
9 | 10364200R | Ornice pro pozemkové úpravy včetně dovozu a uložení v místě zabudování | m3 | 1.99 |  | 0 |  | 0 |  | 0 | 21 | 0 | 1.67 | 3.32 | 0 | 0 | SPCM | RTS 19/ I | Indiv | 0 | 0 |  |  |  |  | POL3_
|  | celková plocha rozprostření ornice = 19,9 m2 : 19,9*0,1 |  | 1.99 | [21 empty] | VV | 0
Díl: | 11 | Přípravné a přidružené práce |  |  |  | 0 |  | 0 |  | 0 |  | 0 |  | 0 |  | 16.61 |  |  |  |  | 12.11 |  |  |  |  | DIL
10 | 113106121R00 | Rozebrání dlažeb z betonových dlaždic na sucho - dl 50/50 | m2 | 9.95 |  | 0 |  | 0 |  | 0 | 21 | 0 | 0 | 0 | 0.138 | 1.37 |  | RTS 19/ I | RTS 19/ I | 0.16 | 1.59 |  |  |  |  | POL1_
|  | E X T E R I É R : | [23 empty] | VV | 0
|  | dl.50/50 cm - pro zpětné použití : (0,55+12,1+0,55+0,5+0,55+4,2+0,45+1)*0,5 |  | 9.95 | [21 empty] | VV | 0
11 | 113106231R00 | Rozebrání dlažeb ze zámkové dlažby v kamenivu | m2 | 9.775 |  | 0 |  | 0 |  | 0 | 21 | 0 | 0 | 0 | 0.225 | 2.2 |  | RTS 19/ I | RTS 19/ I | 0.142 | 1.39 |  |  |  |  | POL1_
|  | E X T E R I É R : | [23 empty] | VV | 0
|  | zámková - pro zpětné použití : (4,2+0,45+1,1)*(1,1+0,6) |  | 9.775 | [21 empty] | VV | 0
12 | 113107305R00 | Odstranění podkladu pl. 50 m2,kam.těžené tl.4 cm | m2 | 9.95 |  | 0 |  | 0 |  | 0 | 21 | 0 | 0 | 0 | 0.11 | 1.09 |  | RTS 19/ I | RTS 19/ I | 0.1255 | 1.25 |  |  |  |  | POL1_
|  | E X T E R I É R : | [23 empty] | VV | 0
|  | dl.50/50 cm - pro zpětné použití : (0,55+12,1+0,55+0,5+0,55+4,2+0,45+1)*0,5 |  | 9.95 | [21 empty] | VV | 0
13 | 113107310R00 | Odstranění podkladu pl. 50 m2,kam.těžené tl.10 cm | m2 | 9.95 |  | 0 |  | 0 |  | 0 | 21 | 0 | 0 | 0 | 0.22 | 2.19 |  | RTS 19/ I | RTS 19/ I | 0.251 | 2.5 |  |  |  |  | POL1_
|  | E X T E R I É R : | [23 empty] | VV | 0
|  | vrstva pod dl.50/50 : (0,55+12,1+0,55+0,5+0,55+4,2+0,45+1)*0,5 |  | 9.95 | [21 empty] | VV | 0
14 | 113107505R00 | Odstranění podkladu pl. 50 m2,kam.drcené tl.4 cm - lože pod zámkovou | m2 | 9.775 |  | 0 |  | 0 |  | 0 | 21 | 0 | 0 | 0 | 0.11 | 1.08 |  | RTS 19/ I | RTS 19/ I | 0.2103 | 2.06 |  |  |  |  | POL1_
|  | E X T E R I É R : | [23 empty] | VV | 0
|  | lože pod zámkovou : (4,2+0,45+1,1)*(1,1+0,6) |  | 9.775 | [21 empty] | VV | 0
15 | 113201111R00 | Vytrhání obrubníků chodníkových a parkových | m | 19.9 |  | 0 |  | 0 |  | 0 | 21 | 0 | 0 | 0 | 0.22 | 4.38 |  | RTS 19/ I | RTS 19/ I | 0.143 | 2.85 |  |  |  |  | POL1_
|  | E X T E R I É R : | [23 empty] | VV | 0
|  | dl.50/50 cm - pro zpětné použití : 0,55+12,1+0,55+0,5+0,55+4,2+0,45+1 |  | 19.9 | [21 empty] | VV | 0
16 | 113107820RXX | Odstranění podkladu do 50 m2, štěrkodrť tl.20 cm | m2 | 9.775 |  | 0 |  | 0 |  | 0 | 21 | 0 | 0 | 0 | 0.44 | 4.3 |  | Vlastní | Indiv | 0.048 | 0.47 |  |  |  |  | POL1_
|  | E X T E R I É R : | [23 empty] | VV | 0
|  | vrstva pod zámkovou dlažbou : (4,2+0,45+1,1)*(1,1+0,6) |  | 9.775 | [21 empty] | VV | 0
Díl: | 2 | Základy a zvláštní zakládání |  |  |  | 0 |  | 0 |  | 0 |  | 0 |  | 0 |  | 0 |  |  |  |  | 86.47 |  |  |  |  | DIL
17 | 216904212R00 | Očištění stlačeným vzduchem zdiva | m2 | 98.8265 |  | 0 |  | 0 |  | 0 | 21 | 0 | 0 | 0 | 0 | 0 |  | RTS 19/ I | RTS 19/ I | 0.349 | 34.49 |  |  |  |  | POL1_
|  | I N T E R I É R : | [23 empty] | VV | 0
|  | jídelna : (9,75+4,2)*2*1,1 |  | 30.69 | [21 empty] | VV | 0
|  | přípravna : (2,25+4,2)*2*1,1 |  | 14.19 | [21 empty] | VV | 0
|  | chodba - část u schodiště : 2*1,1+2,4*1,4 |  | 5.56 | [21 empty] | VV | 0
|  | WC + chodba - omítka pod obklady : 8 |  | 8 | [21 empty] | VV | 0
|  | zbytek chodby : 7,15*1,1 |  | 7.865 | [21 empty] | VV | 0
|  | Mezisoučet |  | 66.305 | [21 empty] | VV | 1
|  | E X T E R I É R : | [23 empty] | VV | 0
|  | výška otlučení 1.PP 1,35 m : 24,09*1,35 |  | 32.5215 | [21 empty] | VV | 0
18 | 216904391R00 | Příplatek za ruční dočištění ocelovými kartáči zdiva po otlučení omítek | m2 | 98.8265 |  | 0 |  | 0 |  | 0 | 21 | 0 | 0 | 0 | 0 | 0 |  | RTS 19/ I | RTS 19/ I | 0.526 | 51.98 |  |  |  |  | POL1_
|  | I N T E R I É R : | [23 empty] | VV | 0
|  | jídelna : (9,75+4,2)*2*1,1 |  | 30.69 | [21 empty] | VV | 0
|  | přípravna : (2,25+4,2)*2*1,1 |  | 14.19 | [21 empty] | VV | 0
|  | chodba - část u schodiště : 2*1,1+2,4*1,4 |  | 5.56 | [21 empty] | VV | 0
|  | WC + chodba - omítka pod obklady : 8 |  | 8 | [21 empty] | VV | 0
|  | zbytek chodby : 7,15*1,1 |  | 7.865 | [21 empty] | VV | 0
|  | Mezisoučet |  | 66.305 | [21 empty] | VV | 1
|  | E X T E R I É R : | [23 empty] | VV | 0
|  | výška otlučení 1.PP 1,35 m : 24,09*1,35 |  | 32.5215 | [21 empty] | VV | 0
Díl: | 5 | Komunikace |  |  |  | 0 |  | 0 |  | 0 |  | 0 |  | 10.26 |  | 0 |  |  |  |  | 10.52 |  |  |  |  | DIL
19 | 211971121R00 | Montáž podkladní geotextilie | m2 | 17.91 |  | 0 |  | 0 |  | 0 | 21 | 0 | 0.00035 | 0.01 | 0 | 0 |  | RTS 19/ I | RTS 18/ II | 0.089 | 1.59 |  |  |  |  | POL1_
|  | E X T E R I É R : | [23 empty] | VV | 0
|  | pod okapový chodník : | [23 empty] | VV | 0
|  | nová vrstva pod dl.50/50 : (0,55+12,1+0,55+0,5+0,55+4,2+0,45+1)*(0,2+0,5+0,2) |  | 17.91 | [21 empty] | VV | 0
20 | 451579777R00 | Přípl. za další 10 mm kameniva těženého nad 30 mm | m2 | 9.95 |  | 0 |  | 0 |  | 0 | 21 | 0 | 0.02024 | 0.2 | 0 | 0 |  | RTS 19/ I | RTS 19/ I | 0.006 | 0.06 |  |  |  |  | POL1_
|  | E X T E R I É R : | [23 empty] | VV | 0
|  | příplatek za 10 mm : 9,95 |  | 9.95 | [21 empty] | VV | 0
21 | 564231111R00 | Podklad ze štěrkopísku po zhutnění tloušťky 10 cm, s rozprostřením a zhutněním | m2 | 9.95 |  | 0 |  | 0 |  | 0 | 21 | 0 | 0.2024 | 2.01 | 0 | 0 |  | RTS 19/ I | RTS 19/ I | 0.026 | 0.26 |  |  |  |  | POL1_
|  | E X T E R I É R : | [23 empty] | VV | 0
|  | nová vrstva pod dl.50/50 : (0,55+12,1+0,55+0,5+0,55+4,2+0,45+1)*0,5 |  | 9.95 | [21 empty] | VV | 0
22 | 564831111RT2 | Podklad ze štěrkodrti po zhutnění tloušťky 10 cm, s rozprostřením a zhutněním, lože pod chodníkové obrubníky | m2 | 7.96 |  | 0 |  | 0 |  | 0 | 21 | 0 | 0.288 | 2.29 | 0 | 0 |  | RTS 19/ I | RTS 19/ I | 0.023 | 0.18 |  |  |  |  | POL1_
|  | z položky celkem 19,9 m : | [23 empty] | VV | 0
|  | střední příčka 0,4 m : 19,9*0,4 |  | 7.96 | [21 empty] | VV | 0
23 | 564861111R00 | Podklad ze štěrkodrti po zhutnění tloušťky 20 cm, s rozprostřením a zhutněním | m2 | 9.775 |  | 0 |  | 0 |  | 0 | 21 | 0 | 0.441 | 4.31 | 0 | 0 |  | RTS 19/ I | RTS 19/ I | 0.029 | 0.28 |  |  |  |  | POL1_
|  | E X T E R I É R : | [23 empty] | VV | 0
|  | nová vrstva pod zámkovou : (4,2+0,45+1,1)*(1,1+0,6) |  | 9.775 | [21 empty] | VV | 0
24 | 596215021R00 | Kladení zámkové dlažby tl. 6 cm do drtě tl. 4 cm | m2 | 9.775 |  | 0 |  | 0 |  | 0 | 21 | 0 | 0.0739 | 0.72 | 0 | 0 |  | RTS 19/ I | RTS 19/ I | 0.452 | 4.42 |  |  |  |  | POL1_
|  | E X T E R I É R : | [23 empty] | VV | 0
|  | zpětné použití : (4,2+0,45+1,1)*(1,1+0,6) |  | 9.775 | [21 empty] | VV | 0
25 | 596811111R00 | Kladení dlaždic kom.pro pěší, lože z kameniva těženého tl.30 mm a výplň spár | m2 | 9.95 |  | 0 |  | 0 |  | 0 | 21 | 0 | 0.072 | 0.72 | 0 | 0 |  | RTS 19/ I | RTS 19/ I | 0.375 | 3.73 |  |  |  |  | POL1_
|  | E X T E R I É R : | [23 empty] | VV | 0
|  | dl.50/50 cm - pro zpětné použití : (0,55+12,1+0,55+0,5+0,55+4,2+0,45+1)*0,5 |  | 9.95 | [21 empty] | VV | 0
26 | 69365131R | Geotextilie tkaná, 100% PP | m2 | 17.91 |  | 0 |  | 0 |  | 0 | 21 | 0 | 9e-05 | 0 | 0 | 0 | SPCM | RTS 19/ I | RTS 19/ I | 0 | 0 |  |  |  |  | POL3_
|  | E X T E R I É R : | [23 empty] | VV | 0
|  | pod okapový chodník : | [23 empty] | VV | 0
|  | nová vrstva pod dl.50/50 : (0,55+12,1+0,55+0,5+0,55+4,2+0,45+1)*(0,2+0,5+0,2) |  | 17.91 | [21 empty] | VV | 0
Díl: | 61 | Úpravy povrchů vnitřní |  |  |  | 0 |  | 0 |  | 0 |  | 0 |  | 6.4 |  | 0 |  |  |  |  | 132.84 |  |  |  |  | DIL
27 | 602011151RT0 | Štuk na stěnách sanační , ručně, tloušťka vrstvy 2,5 mm | m2 | 85.575 |  | 0 |  | 0 |  | 0 | 21 | 0 | 0.00326 | 0.28 | 0 | 0 |  | RTS 19/ I | RTS 19/ I | 0.24 | 20.54 |  |  |  |  | POL1_
|  | I N T E R I É R : | [23 empty] | VV | 0
|  | SANACE STĚN - ŘEZ : | [23 empty] | VV | 0
|  | oprava ozn.3 DSHII (dodatečná svislá izolace - interiér) : | [23 empty] | VV | 0
|  | TECHNICKÉ ÚDAJE - viz technická zpráva : | [23 empty] | VV | 0
|  | sanační štuk o celkové výšce 0,3 m : | [23 empty] | VV | 0
|  | jídelna : (9,75+4,2)*2*0,3 |  | 8.37 | [21 empty] | VV | 0
|  | přípravna : (2,25+4,2)*2*0,3 |  | 3.87 | [21 empty] | VV | 0
|  | navýšení u schodiště : 4*1,6+2,1*0,3 |  | 7.03 | [21 empty] | VV | 0
|  | Mezisoučet |  | 19.27 | [21 empty] | VV | 1
[26 empty] | VV | 0
|  | oprava ozn.5 SAO (sanační omítky - interiér) : | [23 empty] | VV | 0
|  | TECHNICKÉ ÚDAJE - viz technická zpráva : | [23 empty] | VV | 0
|  | jídelna : (9,75+4,2)*2*1,1 |  | 30.69 | [21 empty] | VV | 0
|  | přípravna : (2,25+4,2)*2*1,1 |  | 14.19 | [21 empty] | VV | 0
|  | chodba - část u schodiště : 2*1,1+2,4*1,4 |  | 5.56 | [21 empty] | VV | 0
|  | WC + chodba - omítka pod obklady : 8 |  | 8 | [21 empty] | VV | 0
|  | zbytek chodby : 7,15*1,1 |  | 7.865 | [21 empty] | VV | 0
|  | Mezisoučet |  | 66.305 | [21 empty] | VV | 1
28 | 612433212R00 | Omítka sanační vnitřní, tl.25 mm | m2 | 85.575 |  | 0 |  | 0 |  | 0 | 21 | 0 | 0.053 | 4.54 | 0 | 0 |  | RTS 19/ I | RTS 19/ I | 0.73244 | 62.68 |  |  |  |  | POL1_
|  | I N T E R I É R : | [23 empty] | VV | 0
|  | SANACE STĚN - ŘEZ : | [23 empty] | VV | 0
|  | oprava ozn.3 DSHII (dodatečná svislá izolace - interiér) : | [23 empty] | VV | 0
|  | TECHNICKÉ ÚDAJE - viz technická zpráva : | [23 empty] | VV | 0
|  | omítka sanační jádro o celkové výšce 0,3 m : | [23 empty] | VV | 0
|  | jídelna : (9,75+4,2)*2*0,3 |  | 8.37 | [21 empty] | VV | 0
|  | přípravna : (2,25+4,2)*2*0,3 |  | 3.87 | [21 empty] | VV | 0
|  | navýšení u schodiště : 4*1,6+2,1*0,3 |  | 7.03 | [21 empty] | VV | 0
|  | Mezisoučet |  | 19.27 | [21 empty] | VV | 1
|  | oprava ozn.5 SAO (sanační omítky - interiér) : | [23 empty] | VV | 0
|  | TECHNICKÉ ÚDAJE - viz technická zpráva : | [23 empty] | VV | 0
|  | jídelna : (9,75+4,2)*2*1,1 |  | 30.69 | [21 empty] | VV | 0
|  | přípravna : (2,25+4,2)*2*1,1 |  | 14.19 | [21 empty] | VV | 0
|  | chodba - část u schodiště : 2*1,1+2,4*1,4 |  | 5.56 | [21 empty] | VV | 0
|  | WC + chodba - omítka pod obklady : 8 |  | 8 | [21 empty] | VV | 0
|  | zbytek chodby : 7,15*1,1 |  | 7.865 | [21 empty] | VV | 0
|  | Mezisoučet |  | 66.305 | [21 empty] | VV | 1
29 | 612433210RXX | Vyrovnávací provzdušněná malta tl 10 mm | m2 | 85.575 |  | 0 |  | 0 |  | 0 | 21 | 0 | 0.0185 | 1.58 | 0 | 0 |  | Vlastní | Indiv | 0.57984 | 49.62 |  |  |  |  | POL1_
|  | I N T E R I É R : | [23 empty] | VV | 0
|  | SANACE STĚN - ŘEZ : | [23 empty] | VV | 0
|  | oprava ozn.3 DSHII (dodatečná svislá izolace - interiér) : | [23 empty] | VV | 0
|  | TECHNICKÉ ÚDAJE - viz technická zpráva : | [23 empty] | VV | 0
|  | vyrovnávací malta o celkové výšce 0,3 m : | [23 empty] | VV | 0
|  | jídelna : (9,75+4,2)*2*0,3 |  | 8.37 | [21 empty] | VV | 0
|  | přípravna : (2,25+4,2)*2*0,3 |  | 3.87 | [21 empty] | VV | 0
|  | navýšení u schodiště : 4*1,6+2,1*0,3 |  | 7.03 | [21 empty] | VV | 0
|  | Mezisoučet |  | 19.27 | [21 empty] | VV | 1
|  | oprava ozn.5 SAO (sanační omítky - interiér) : | [23 empty] | VV | 0
|  | TECHNICKÉ ÚDAJE - viz technická zpráva : | [23 empty] | VV | 0
|  | jídelna : (9,75+4,2)*2*1,1 |  | 30.69 | [21 empty] | VV | 0
|  | přípravna : (2,25+4,2)*2*1,1 |  | 14.19 | [21 empty] | VV | 0
|  | chodba - část u schodiště : 2*1,1+2,4*1,4 |  | 5.56 | [21 empty] | VV | 0
|  | WC + chodba - omítka pod obklady : 8 |  | 8 | [21 empty] | VV | 0
|  | zbytek chodby : 7,15*1,1 |  | 7.865 | [21 empty] | VV | 0
|  | Mezisoučet |  | 66.305 | [21 empty] | VV | 1
Díl: | 62 | Úpravy povrchů vnější |  |  |  | 0 |  | 0 |  | 0 |  | 0 |  | 1.56 |  | 0 |  |  |  |  | 15.06 |  |  |  |  | DIL
30 | 622451122R00 | Omítka vnější stěn, MC ze SMS,jádrová vyrovnávací | m2 | 32.5215 |  | 0 |  | 0 |  | 0 | 21 | 0 | 0.04793 | 1.56 | 0 | 0 |  | RTS 19/ I | RTS 19/ I | 0.463 | 15.06 |  |  |  |  | POL1_
|  | SANACE STĚN - ŘEZ - délky 24,09 m : | [23 empty] | VV | 0
|  | oprava ozn.2 DSH (dodatečné svislé izolace - exteriér) : | [23 empty] | VV | 0
|  | TECHNICKÉ ÚDAJE - viz technická zpráva : | [23 empty] | VV | 0
|  | Začátek provozního součtu | [23 empty] | VV
|  | celková délka : 4,65+0,07+0,55+12,1+0,55+0,07+0,45+4,2+0,45+1 |  | 24.09 | [21 empty] | VV | 2
|  | Konec provozního součtu | [23 empty] | VV
|  | jádrová vyrovnávací omítka o celkové výšce 1,35 m : 24,09*1,35 |  | 32.5215 | [21 empty] | VV | 0
Díl: | 63 | Podlahy a podlahové konstrukce |  |  |  | 0 |  | 0 |  | 0 |  | 0 |  | 12.27 |  | 0 |  |  |  |  | 51.81 |  |  |  |  | DIL
31 | 631312611RM1 | Mazanina betonová tl. 5 - 8 cm C 16/20 z betonu prostého - betonový podkladek | m3 | 1.879 |  | 0 |  | 0 |  | 0 | 21 | 0 | 2.525 | 4.74 | 0 | 0 |  | RTS 19/ I | RTS 19/ I | 3.213 | 6.04 |  |  |  |  | POL1_
|  | SANACE STĚN - ŘEZ - délky 24,09 m : | [23 empty] | VV | 0
|  | oprava ozn.2 DSH (dodatečné svislé izolace - exteriér) : | [23 empty] | VV | 0
|  | TECHNICKÉ ÚDAJE - viz technická zpráva : | [23 empty] | VV | 0
|  | Začátek provozního součtu | [23 empty] | VV
|  | celková délka : 4,65+0,07+0,55+12,1+0,55+0,07+0,45+4,2+0,45+1 |  | 24.09 | [21 empty] | VV | 2
|  | Konec provozního součtu | [23 empty] | VV
|  | betonový podkladek ve spádu : 24,09*0,65*0,12 |  | 1.879 | [21 empty] | VV | 0
32 | 632411150RT2 | Potěr ze SMS, ruční zpracování, tl. 50 mm, cementový potěr, 30 MPa | m2 | 50.63 |  | 0 |  | 0 |  | 0 | 21 | 0 | 0.095 | 4.81 | 0 | 0 |  | RTS 19/ I | RTS 19/ I | 0.47 | 23.8 |  |  |  |  | POL1_
|  | oprava označení 4. DVH (dodatečná vodorovná hydroizolace - podlaha interiér) : | [23 empty] | VV | 0
|  | TECHNICKÉ ÚDAJE - viz technická zpráva : | [23 empty] | VV | 0
|  | 1 PP z položky bourání 50,63 m2 : | [23 empty] | VV | 0
|  | jídelna : 41,5 |  | 41.5 | [21 empty] | VV | 0
|  | přípravna : 9,13 |  | 9.13 | [21 empty] | VV | 0
33 | 632421140RT2 | Potěr,ručně zpracovaný,tl.30 mm, samonivelační, pevnost 30 MPa | m2 | 50.63 |  | 0 |  | 0 |  | 0 | 21 | 0 | 0.05376 | 2.72 | 0 | 0 |  | RTS 19/ I | RTS 19/ I | 0.434 | 21.97 |  |  |  |  | POL1_
|  | oprava označení 4. DVH (dodatečná vodorovná hydroizolace - podlaha interiér) : | [23 empty] | VV | 0
|  | TECHNICKÉ ÚDAJE - viz technická zpráva : | [23 empty] | VV | 0
|  | 1 PP z položky bourání 50,63 m2 : | [23 empty] | VV | 0
|  | jídelna : 41,5 |  | 41.5 | [21 empty] | VV | 0
|  | přípravna : 9,13 |  | 9.13 | [21 empty] | VV | 0
Díl: | 64 | Výplně otvorů |  |  |  | 0 |  | 0 |  | 0 |  | 0 |  | 0.13 |  | 0 |  |  |  |  | 4.19 |  |  |  |  | DIL
34 | 642944121RT4 | Osazení ocelových zárubní dodatečně do 2,5 m2, včetně dodávky zárubně 80x197x11 cm | kus | 2 |  | 0 |  | 0 |  | 0 | 21 | 0 | 0.06597 | 0.13 | 0 | 0 |  | RTS 19/ I | RTS 19/ I | 2.097 | 4.19 |  |  |  |  | POL1_
Díl: | 900 | HZS |  |  |  | 0 |  | 0 |  | 0 |  | 0 |  | 0 |  | 0 |  |  |  |  | 4 |  |  |  |  | DIL
35 | 909 R00 | Hzs-přesunutí altánku tam a zpět autojeřábem | h | 4 |  | 0 |  | 0 |  | 0 | 21 | 0 | 0 | 0 | 0 | 0 | Prav.M | RTS 19/ I | Indiv | 1 | 4 |  |  |  |  | POL10_
Díl: | 91 | Doplňující práce na komunikaci |  |  |  | 0 |  | 0 |  | 0 |  | 0 |  | 3.74 |  | 0 |  |  |  |  | 5.41 |  |  |  |  | DIL
36 | 917862111R00 | Osazení stojat. obrub.bet. s opěrou,lože z C 12/15 | m | 19.9 |  | 0 |  | 0 |  | 0 | 21 | 0 | 0.188 | 3.74 | 0 | 0 |  | RTS 19/ I | RTS 19/ I | 0.272 | 5.41 |  |  |  |  | POL1_
|  | E X T E R I É R : | [23 empty] | VV | 0
|  | zpětné použití : 0,55+12,1+0,55+0,5+0,55+4,2+0,45+1 |  | 19.9 | [21 empty] | VV | 0
Díl: | 96 | Bourání konstrukcí |  |  |  | 0 |  | 0 |  | 0 |  | 0 |  | 0.02 |  | 24.25 |  |  |  |  | 117.61 |  |  |  |  | DIL
37 | 962031113R00 | Odstranění izolační přizdívky z cihel pálených plných tl. 65 mm | m2 | 32.5215 |  | 0 |  | 0 |  | 0 | 21 | 0 | 0.00067 | 0.02 | 0.184 | 5.98 |  | RTS 19/ I | RTS 19/ I | 0.227 | 7.38 |  |  |  |  | POL1_
|  | E X T E R I É R : | [23 empty] | VV | 0
|  | Začátek provozního součtu | [23 empty] | VV
|  | celková délka : 4,65+0,07+0,55+12,1+0,55+0,07+0,45+4,2+0,45+1 |  | 24.09 | [21 empty] | VV | 2
|  | Konec provozního součtu | [23 empty] | VV
|  | výšku izolační přizdívky počítám 1,35 m : 24,09*1,35 |  | 32.5215 | [21 empty] | VV | 0
38 | 965042131R00 | Bourání mazanin betonových tl. 10 cm, pl. 4 m2 | m3 | 5.063 |  | 0 |  | 0 |  | 0 | 21 | 0 | 0 | 0 | 2.2 | 11.14 |  | RTS 19/ I | RTS 19/ I | 10.88 | 55.09 |  |  |  |  | POL1_
|  | jídelna : 41,5*0,1 |  | 4.15 | [21 empty] | VV | 0
|  | přípravna : 9,13*0,1 |  | 0.913 | [21 empty] | VV | 0
39 | 968061125R00 | Vyvěšení dřevěných dveřních křídel pl. do 2 m2 | kus | 4 |  | 0 |  | 0 |  | 0 | 21 | 0 | 0 | 0 | 0 | 0 |  | RTS 19/ I | RTS 19/ I | 0.05 | 0.2 |  |  |  |  | POL1_
|  | 1.PP - vyvěšení : 2 |  | 2 | [21 empty] | VV | 0
|  | 1.PP - zavěšení : 2 |  | 2 | [21 empty] | VV | 0
40 | 968072455R00 | Vybourání kovových dveřních zárubní pl. do 2 m2 | m2 | 3.2 |  | 0 |  | 0 |  | 0 | 21 | 0 | 0.00117 | 0 | 0.076 | 0.24 |  | RTS 19/ I | RTS 19/ I | 0.939 | 3 |  |  |  |  | POL1_
|  | 1.PP : 2*1,6 |  | 3.2 | [21 empty] | VV | 0
41 | 978013191R00 | Otlučení omítek vápenocementových vnitřních stěn v rozsahu do 100 %, tl.20 mm | m2 | 66.305 |  | 0 |  | 0 |  | 0 | 21 | 0 | 0 | 0 | 0.046 | 3.05 |  | RTS 19/ I | RTS 19/ I | 0.26 | 17.24 |  |  |  |  | POL1_
|  | I N T E R I É R : | [23 empty] | VV | 0
|  | jídelna : (9,75+4,2)*2*1,1 |  | 30.69 | [21 empty] | VV | 0
|  | přípravna : (2,25+4,2)*2*1,1 |  | 14.19 | [21 empty] | VV | 0
|  | chodba - část u schodiště : 2*1,1+2,4*1,4 |  | 5.56 | [21 empty] | VV | 0
|  | WC + chodba - omítka pod obklady : 8 |  | 8 | [21 empty] | VV | 0
|  | zbytek chodby : 7,15*1,1 |  | 7.865 | [21 empty] | VV | 0
42 | 978023411R00 | Vysekání a úprava spár zdiva cihelného | m2 | 98.8265 |  | 0 |  | 0 |  | 0 | 21 | 0 | 0 | 0 | 0.014 | 1.38 |  | RTS 19/ I | RTS 19/ I | 0.22 | 21.74 |  |  |  |  | POL1_
|  | I N T E R I É R : | [23 empty] | VV | 0
|  | jídelna : (9,75+4,2)*2*1,1 |  | 30.69 | [21 empty] | VV | 0
|  | přípravna : (2,25+4,2)*2*1,1 |  | 14.19 | [21 empty] | VV | 0
|  | chodba - část u schodiště : 2*1,1+2,4*1,4 |  | 5.56 | [21 empty] | VV | 0
|  | WC - omítka pod obklady : 8 |  | 8 | [21 empty] | VV | 0
|  | zbytek chodby : 7,15*1,1 |  | 7.865 | [21 empty] | VV | 0
|  | Mezisoučet |  | 66.305 | [21 empty] | VV | 1
|  | E X T E R I É R : | [23 empty] | VV | 0
|  | výška otlučení 1.PP 1,35 m : 24,09*1,35 |  | 32.5215 | [21 empty] | VV | 0
43 | 978059531R00 | Odsekání vnitřních obkladů stěn nad 2 m2 | m2 | 8 |  | 0 |  | 0 |  | 0 | 21 | 0 | 0 | 0 | 0.068 | 0.54 |  | RTS 19/ I | RTS 19/ I | 0.3 | 2.4 |  |  |  |  | POL1_
|  | WC+ chodba : 8 |  | 8 | [21 empty] | VV | 0
44 | 979024441R00 | Očištění vybour. obrubníků všech loží a výplní | m | 19.9 |  | 0 |  | 0 |  | 0 | 21 | 0 | 0 | 0 | 0 | 0 |  | RTS 19/ I | RTS 19/ I | 0.09 | 1.79 |  |  |  |  | POL1_
|  | E X T E R I É R : | [23 empty] | VV | 0
|  | okolo dl.50/50 cm - pro zpětné použití : 0,55+12,1+0,55+0,5+0,55+4,2+0,45+1 |  | 19.9 | [21 empty] | VV | 0
45 | 979054441R00 | Očištění vybour. dlaždic s výplní kamen. těženým | m2 | 19.725 |  | 0 |  | 0 |  | 0 | 21 | 0 | 0 | 0 | 0 | 0 |  | RTS 19/ I | RTS 19/ I | 0.115 | 2.27 |  |  |  |  | POL1_
|  | dl.50/50 : 9,95 |  | 9.95 | [21 empty] | VV | 0
|  | zámková : 9,775 |  | 9.775 | [21 empty] | VV | 0
46 | 978016392R00 | Otlučení omítek vnějších cementových v složit.1-4 do 100 %, tl.20 mm | m2 | 32.5215 |  | 0 |  | 0 |  | 0 | 21 | 0 | 0 | 0 | 0.059 | 1.92 |  | Vlastní | Indiv | 0.2 | 6.5 |  |  |  |  | POL1_
|  | SANACE STĚN - ŘEZ A - délky 8,6 m : | [23 empty] | VV | 0
|  | oprava ozn.2 DSH (dodatečné svislé izolace - exteriér) : | [23 empty] | VV | 0
|  | TECHNICKÉ ÚDAJE - viz technická zpráva : | [23 empty] | VV | 0
|  | Začátek provozního součtu | [23 empty] | VV
|  | celková délka : 4,65+0,07+0,55+12,1+0,55+0,07+0,45+4,2+0,45+1 |  | 24.09 | [21 empty] | VV | 2
|  | Konec provozního součtu | [23 empty] | VV
|  | výška otlučení 1.PP 1,35 m : 24,09*1,35 |  | 32.5215 | [21 empty] | VV | 0
Díl: | 99 | Staveništní přesun hmot |  |  |  | 0 |  | 0 |  | 0 |  | 0 |  | 0 |  | 0 |  |  |  |  | 71.46 |  |  |  |  | DIL
47 | 999281108R00 | Přesun hmot pro opravy a údržbu do výšky 12 m | t | 37.7697 |  | 0 |  | 0 |  | 0 | 21 | 0 | 0 | 0 | 0 | 0 |  | RTS 19/ I | RTS 19/ I | 1.892 | 71.46 |  |  |  |  | POL7_
Díl: | 711 | Izolace proti vodě |  |  |  | 0 |  | 0 |  | 0 |  | 0 |  | 0.89 |  | 0.17 |  |  |  |  | 88.41 |  |  |  |  | DIL
48 | 711111001RZ1 | Izolace proti vlhkosti vodor. nátěr ALP za studena, 1x nátěr - včetně dodávky penetračního laku ALP | m2 | 50.63 |  | 0 |  | 0 |  | 0 | 21 | 0 | 0.00033 | 0.02 | 0 | 0 |  | RTS 19/ I | RTS 19/ I | 0.0275 | 1.39 |  |  |  |  | POL1_
|  | oprava označení 4. DVH (dodatečná vodorovná hydroizolace - podlaha interiér) : | [23 empty] | VV | 0
|  | TECHNICKÉ ÚDAJE - viz technická zpráva : | [23 empty] | VV | 0
|  | 1 PP z položky bourání 50,63 m2 : | [23 empty] | VV | 0
|  | jídelna : 41,5 |  | 41.5 | [21 empty] | VV | 0
|  | přípravna : 9,13 |  | 9.13 | [21 empty] | VV | 0
49 | 711141559RZ4 | Izolace proti vlhk. vodorovná pásy přitavením, 2 vrstvy - včetně dodávky pásu se skelnou vložkou | m2 | 50.63 |  | 0 |  | 0 |  | 0 | 21 | 0 | 0.01117 | 0.57 | 0 | 0 |  | RTS 19/ I | RTS 19/ I | 0.45982 | 23.28 |  |  |  |  | POL1_
|  | oprava označení 4. DVH (dodatečná vodorovná hydroizolace - podlaha interiér) : | [23 empty] | VV | 0
|  | TECHNICKÉ ÚDAJE - viz technická zpráva : | [23 empty] | VV | 0
|  | 1 PP z položky bourání 50,63 m2 : | [23 empty] | VV | 0
|  | jídelna : 41,5 |  | 41.5 | [21 empty] | VV | 0
|  | přípravna : 9,13 |  | 9.13 | [21 empty] | VV | 0
50 | 711140201R00 | Odstr.izolace proti vlhk.svis. pásy přitav.,1vrs | m2 | 32.5215 |  | 0 |  | 0 |  | 0 | 21 | 0 | 0 | 0 | 0.00524 | 0.17 |  | RTS 19/ I | RTS 19/ I | 0.042 | 1.37 |  |  |  |  | POL1_
|  | E X T E R I É R : | [23 empty] | VV | 0
|  | Začátek provozního součtu | [23 empty] | VV
|  | celková délka : 4,65+0,07+0,55+12,1+0,55+0,07+0,45+4,2+0,45+1 |  | 24.09 | [21 empty] | VV | 2
|  | Konec provozního součtu | [23 empty] | VV
|  | výšku izolační přizdívky počítám 1,35 m : 24,09*1,35 |  | 32.5215 | [21 empty] | VV | 0
51 | 711191272RT2 | Izolace proti zem.vlhkosti,ochran.textilie,svislá, včetně dodávky textílie PP/300, 300 g/m2 | m2 | 48.18 |  | 0 |  | 0 |  | 0 | 21 | 0 | 0.00032 | 0.02 | 0 | 0 |  | RTS 19/ I | RTS 18/ II | 0.14 | 6.75 |  |  |  |  | POL1_
|  | SANACE STĚN - ŘEZ - délky 24,09 m : | [23 empty] | VV | 0
|  | oprava ozn.2 DSH (dodatečné svislé izolace - exteriér) : | [23 empty] | VV | 0
|  | TECHNICKÉ ÚDAJE - viz technická zpráva : | [23 empty] | VV | 0
|  | Začátek provozního součtu | [23 empty] | VV
|  | celková délka : 4,65+0,07+0,55+12,1+0,55+0,07+0,45+4,2+0,45+1 |  | 24.09 | [21 empty] | VV | 2
|  | Konec provozního součtu | [23 empty] | VV
|  | ochran.geotextilie o celkové výšce 1,35 m + 0,65 m : 24,09*(1,35+0,65) |  | 48.18 | [21 empty] | VV | 0
52 | 711502020RZ1 | Dodávka a montáž nopové fólie svislá do tvaru písmene " L" včetně doplňků | m2 | 48.18 |  | 0 |  | 0 |  | 0 | 21 | 0 | 0.00071 | 0.03 | 0 | 0 |  | RTS 19/ I | RTS 19/ I | 0.34 | 16.38 |  |  |  |  | POL1_
|  | SANACE STĚN - ŘEZ - délky 24,09 m : | [23 empty] | VV | 0
|  | oprava ozn.2 DSH (dodatečné svislé izolace - exteriér) : | [23 empty] | VV | 0
|  | TECHNICKÉ ÚDAJE - viz technická zpráva : | [23 empty] | VV | 0
|  | Začátek provozního součtu | [23 empty] | VV
|  | celková délka : 4,65+0,07+0,55+12,1+0,55+0,07+0,45+4,2+0,45+1 |  | 24.09 | [21 empty] | VV | 2
|  | Konec provozního součtu | [23 empty] | VV
|  | nopová fólie o celkové výšce 1,35 m + 0,65 m : 24,09*(1,35+0,65) |  | 48.18 | [21 empty] | VV | 0
53 | 711823129RT2 | Montáž ukončovací lišty k nopové fólii, včetně dodávky lišty | m | 24.09 |  | 0 |  | 0 |  | 0 | 21 | 0 | 0.00053 | 0.01 | 0 | 0 |  | RTS 19/ I | RTS 19/ I | 0.1 | 2.41 |  |  |  |  | POL1_
|  | SANACE STĚN - ŘEZ - délky 24,09 m : | [23 empty] | VV | 0
|  | oprava ozn.2 DSH (dodatečné svislé izolace - exteriér) : | [23 empty] | VV | 0
|  | TECHNICKÉ ÚDAJE - viz technická zpráva : | [23 empty] | VV | 0
|  | celková délka : 4,65+0,07+0,55+12,1+0,55+0,07+0,45+4,2+0,45+1 |  | 24.09 | [21 empty] | VV | 0
54 | 711212016RXX | Stěrka hydroizolační bitumenová min. tl.4 mm, penetrace1x +3x nátěr | m2 | 51.7915 |  | 0 |  | 0 |  | 0 | 21 | 0 | 0.00463 | 0.24 | 0 | 0 |  | Vlastní | Indiv | 0.593 | 30.71 |  |  |  |  | POL1_
|  | E X T E R I É R : | [23 empty] | VV | 0
|  | SANACE STĚN - ŘEZ - délky 24,09 m : | [23 empty] | VV | 0
|  | oprava ozn.2 DSH (dodatečné svislé izolace - exteriér) : | [23 empty] | VV | 0
|  | TECHNICKÉ ÚDAJE - viz technická zpráva : | [23 empty] | VV | 0
|  | Začátek provozního součtu | [23 empty] | VV
|  | celková délka : 4,65+0,07+0,55+12,1+0,55+0,07+0,45+4,2+0,45+1 |  | 24.09 | [21 empty] | VV | 2
|  | Konec provozního součtu | [23 empty] | VV
|  | bitumenová stěrka o celkové výšce 1,3 m : 24,09*1,35 |  | 32.5215 | [21 empty] | VV | 0
|  | Mezisoučet |  | 32.5215 | [21 empty] | VV | 1
[26 empty] | VV | 0
|  | I N T E R I É R : | [23 empty] | VV | 0
|  | SANACE STĚN - ŘEZ : | [23 empty] | VV | 0
|  | oprava ozn.3 DSHII (dodatečná svislá izolace - interiér) : | [23 empty] | VV | 0
|  | TECHNICKÉ ÚDAJE - viz technická zpráva : | [23 empty] | VV | 0
|  | bitumenová stěrka o celkové výšce 0,3 m : | [23 empty] | VV | 0
|  | jídelna : (9,75+4,2)*2*0,3 |  | 8.37 | [21 empty] | VV | 0
|  | přípravna : (2,25+4,2)*2*0,3 |  | 3.87 | [21 empty] | VV | 0
|  | navýšení u schodiště : 4*1,6+2,1*0,3 |  | 7.03 | [21 empty] | VV | 0
55 | 711491372RXX | Vodorovná hydroizolace chemickou clonou provedenou beztlakovou injektáží, včetně dodávky injektážní hmoty | m2 | 20.907 |  | 0 |  | 0 |  | 0 | 21 | 0 | 0 | 0 | 0 | 0 |  | Vlastní | Indiv | 0 | 0 |  |  |  |  | POL1_
|  | PARAMETRY A TECHNOLOGICKÉ POSTUPY viz technická zpráva : | [23 empty] | VV | 0
|  | SANACE STĚN - ŘEZ : | [23 empty] | VV | 0
|  | oprava označení VH1 (vodorovná hydroizolace zdiva) : | [23 empty] | VV | 0
|  | TECHNICKÉ ÚDAJE - viz technická zpráva : | [23 empty] | VV | 0
|  | injektáž : (13,1+5,1)*2*0,45*1,15 |  | 18.837 | [21 empty] | VV | 0
|  | injektáž u schodiště : 4*0,45*1,15 |  | 2.07 | [21 empty] | VV | 0
56 | 711713478RXX | Detail napojení šířky 0,5 m mezi úpravami ozn.3 a 4 , včetně dilatací po obvodu místností | m | 40.8 |  | 0 |  | 0 |  | 0 | 21 | 0 | 0 | 0 | 0 | 0 |  | Vlastní | Indiv | 0.15 | 6.12 |  |  |  |  | POL1_
|  | oprava označení 4. DVH (dodatečná vodorovná hydroizolace - podlaha interiér) : | [23 empty] | VV | 0
|  | TECHNICKÉ ÚDAJE - viz technická zpráva : | [23 empty] | VV | 0
|  | jídelna : (9,75+4,2)*2 |  | 27.9 | [21 empty] | VV | 0
|  | přípravna : (2,25+4,2)*2 |  | 12.9 | [21 empty] | VV | 0
57 | 998711201R00 | Přesun hmot pro izolace proti vodě, výšky do 6 m | % |  |  | 0 |  | 0 |  | 0 | 21 | 0 | 0 | 0 | 0 | 0 |  | RTS 19/ I | RTS 19/ I | 0 | 0 |  |  |  |  | POL7_
Díl: | 713 | Izolace tepelné |  |  |  | 0 |  | 0 |  | 0 |  | 0 |  | 0.05 |  | 0 |  |  |  |  | 4.05 |  |  |  |  | DIL
58 | 713121111RV1 | Izolace tepelná podlah na sucho, jednovrstvá, včetně dodávky polystyren tl. 30 mm | m2 | 50.63 |  | 0 |  | 0 |  | 0 | 21 | 0 | 0.00102 | 0.05 | 0 | 0 |  | RTS 19/ I | RTS 19/ I | 0.08 | 4.05 |  |  |  |  | POL1_
|  | oprava označení 4. DVH (dodatečná vodorovná hydroizolace - podlaha interiér) : | [23 empty] | VV | 0
|  | TECHNICKÉ ÚDAJE - viz technická zpráva : | [23 empty] | VV | 0
|  | 1 PP z položky bourání 50,63 m2 : | [23 empty] | VV | 0
|  | jídelna : 41,5 |  | 41.5 | [21 empty] | VV | 0
|  | přípravna : 9,13 |  | 9.13 | [21 empty] | VV | 0
59 | 998713201R00 | Přesun hmot pro izolace tepelné, výšky do 6 m | % |  |  | 0 |  | 0 |  | 0 | 21 | 0 | 0 | 0 | 0 | 0 |  | RTS 19/ I | RTS 19/ I | 0 | 0 |  |  |  |  | POL7_
Díl: | 725 | Zařizovací předměty |  |  |  | 0 |  | 0 |  | 0 |  | 0 |  | 0 |  | 0.48 |  |  |  |  | 0.31 |  |  |  |  | DIL
60 | 725610810RXX | Demontáž a zpětná montáž sporáku v sestavě kuchyňské linky | soubor | 1 |  | 0 |  | 0 |  | 0 | 21 | 0 | 0 | 0 | 0.067 | 0.07 |  | Vlastní | Indiv | 0.31 | 0.31 |  |  |  |  | POL1_
61 | 725290040RA0 | Demontáž a zpětná montáž dřezu včetně baterie a příslušenství v kuchyňské sestavě | kus | 1 |  | 0 |  | 0 |  | 0 | 21 | 0 | 0 | 0 | 0.03187 | 0.03 |  | Vlastní | Indiv | 0 | 0 |  |  |  |  | POL2_
62 | 725290050RA0 | Demontáž a zpětná montáž myčky včetně příslušenství v kuchyňské sestavě | kus | 1 |  | 0 |  | 0 |  | 0 | 21 | 0 | 0.00095 | 0 | 0.38472 | 0.38 |  | Vlastní | Indiv | 0 | 0 |  |  |  |  | POL2_
Díl: | 735 | Otopná tělesa |  |  |  | 0 |  | 0 |  | 0 |  | 0 |  | 0 |  | 0 |  |  |  |  | 0.48 |  |  |  |  | DIL
63 | 735117110R00 | Odpojení a připojení těles po opravě izolace proti vlhkosti | m2 | 3.36 |  | 0 |  | 0 |  | 0 | 21 | 0 | 0 | 0 | 0 | 0 |  | RTS 19/ I | RTS 19/ I | 0.144 | 0.48 |  |  |  |  | POL1_
|  | 1 ks radiátoru 1,12 m2 - celkem 3 ks : 1,12*3 |  | 3.36 | [21 empty] | VV | 0
Díl: | 766 | Konstrukce truhlářské |  |  |  | 0 |  | 0 |  | 0 |  | 0 |  | 0 |  | 0.5 |  |  |  |  | 13.06 |  |  |  |  | DIL
64 | 766812116RXX | Montáž kuchyňských linek dřevěných linek š.do 3,1 m | kus | 1 |  | 0 |  | 0 |  | 0 | 21 | 0 | 0 | 0 | 0 | 0 |  | Vlastní | Indiv | 10.728 | 10.73 |  |  |  |  | POL1_
|  | zpětná montáž : 1 |  | 1 | [21 empty] | VV | 0
65 | 766812850RXX | Šetrná demontáž kuchyňských linek do 3,1 m pro zpětnou montáž | kus | 1 |  | 0 |  | 0 |  | 0 | 21 | 0 | 0 | 0 | 0.174 | 0.17 |  | Vlastní | Indiv | 0.95 | 0.95 |  |  |  |  | POL1_
66 | 766825822RXX | Demontáž krytu radiátoru do 5 m2 a zpětná montáž po opravě izolace proti vlhkosti | kus | 3 |  | 0 |  | 0 |  | 0 | 21 | 0 | 0 | 0 | 0.1104 | 0.33 |  | Vlastní | Indiv | 0.46 | 1.38 |  |  |  |  | POL1_
Díl: | 776 | Podlahy povlakové |  |  |  | 0 |  | 0 |  | 0 |  | 0 |  | 0 |  | 0.05 |  |  |  |  | 14.34 |  |  |  |  | DIL
67 | 776401800R00 | Demontáž soklíků nebo lišt, pryžových nebo z PVC | m | 40.8 |  | 0 |  | 0 |  | 0 | 21 | 0 | 0 | 0 | 0 | 0 |  | RTS 19/ I | RTS 19/ I | 0.035 | 1.43 |  |  |  |  | POL1_
|  | oprava označení 4. DVH (dodatečná vodorovná hydroizolace - podlaha interiér) : | [23 empty] | VV | 0
|  | TECHNICKÉ ÚDAJE - viz technická zpráva : | [23 empty] | VV | 0
|  | 1 PP z položky bourání 50,63 m2 : | [23 empty] | VV | 0
|  | jídelna : (9,75+4,2)*2 |  | 27.9 | [21 empty] | VV | 0
|  | přípravna : (2,25+4,2)*2 |  | 12.9 | [21 empty] | VV | 0
68 | 776511820RT1 | Odstranění PVC a koberců lepených s podložkou, z ploch nad 20 m2 | m2 | 50.63 |  | 0 |  | 0 |  | 0 | 21 | 0 | 0 | 0 | 0.001 | 0.05 |  | RTS 19/ I | RTS 19/ I | 0.255 | 12.91 |  |  |  |  | POL1_
|  | oprava označení 4. DVH (dodatečná vodorovná hydroizolace - podlaha interiér) : | [23 empty] | VV | 0
|  | TECHNICKÉ ÚDAJE - viz technická zpráva : | [23 empty] | VV | 0
|  | 1 PP z položky bourání 50,63 m2 : | [23 empty] | VV | 0
|  | jídelna : 41,5 |  | 41.5 | [21 empty] | VV | 0
|  | přípravna : 9,13 |  | 9.13 | [21 empty] | VV | 0
Díl: | 781 | Obklady keramické |  |  |  | 0 |  | 0 |  | 0 |  | 0 |  | 0.14 |  | 0 |  |  |  |  | 0 |  |  |  |  | DIL
69 | 781475114RA0 | Obklad vnitřní keram., tmel , do 30 x 30 cm | m2 | 8 |  | 0 |  | 0 |  | 0 | 21 | 0 | 0.01728 | 0.14 | 0 | 0 |  | RTS 19/ I | RTS 19/ I | 0 | 0 |  |  |  |  | POL2_
Díl: | 783 | Nátěry |  |  |  | 0 |  | 0 |  | 0 |  | 0 |  | 0 |  | 0 |  |  |  |  | 0.52 |  |  |  |  | DIL
70 | 783222120R00 | Nátěr syntetický kov.konstrukcí 2x - kovové dveřní zárubně | m2 | 1.176 |  | 0 |  | 0 |  | 0 | 21 | 0 | 0.00032 | 0 | 0 | 0 |  | RTS 19/ I | RTS 19/ I | 0.287 | 0.34 |  |  |  |  | POL1_
|  | 2 ks : 2,8*0,21*2 |  | 1.176 | [21 empty] | VV | 0
71 | 783226100R00 | Nátěr syntetický kovových konstrukcí základní | m2 | 1.176 |  | 0 |  | 0 |  | 0 | 21 | 0 | 8e-05 | 0 | 0 | 0 |  | RTS 19/ I | RTS 19/ I | 0.156 | 0.18 |  |  |  |  | POL1_
|  | 2 ks : 2,8*0,21*2 |  | 1.176 | [21 empty] | VV | 0
Díl: | D96 | Přesuny suti a vybouraných hmot |  |  |  | 0 |  | 0 |  | 0 |  | 0 |  | 0 |  | 0 |  |  |  |  | 533.91 |  |  |  |  | DIL
72 | 979081111R00 | Odvoz suti a vybour. hmot na skládku do 1 km | t | 41.6656 |  | 0 |  | 0 |  | 0 | 21 | 0 | 0 | 0 | 0 | 0 |  | RTS 19/ I | RTS 19/ I | 0.49 | 20.42 |  |  |  |  | POL8_
73 | 979081121R00 | Příplatek k odvozu za každý další 1 km | t | 374.9903 |  | 0 |  | 0 |  | 0 | 21 | 0 | 0 | 0 | 0 | 0 |  | RTS 19/ I | RTS 19/ I | 0 | 0 |  |  |  |  | POL8_
74 | 979082111R00 | Vnitrostaveništní doprava suti do 10 m | t | 249.9936 |  | 0 |  | 0 |  | 0 | 21 | 0 | 0 | 0 | 0 | 0 |  | RTS 19/ I | RTS 19/ I | 0.942 | 235.49 |  |  |  |  | POL8_
75 | 979990001R00 | Poplatek za skládku stavební suti | t | 41.6656 |  | 0 |  | 0 |  | 0 | 21 | 0 | 0 | 0 | 0 | 0 |  | RTS 19/ I | RTS 18/ II | 0 | 0 |  |  |  |  | POL8_
76 | 979087311R00 | Vodorovné přemístění suti nošením do 10 m | t | 249.9936 |  | 0 |  | 0 |  | 0 | 21 | 0 | 0 | 0 | 0 | 0 |  | RTS 19/ I | RTS 19/ I | 0.752 | 188 |  |  |  |  | POL8_
77 | 979087391R00 | Příplatek za nošení suti každých dalších 10 m | t | 249.9936 |  | 0 |  | 0 |  | 0 | 21 | 0 | 0 | 0 | 0 | 0 |  | RTS 19/ I | RTS 19/ I | 0.36 | 90 |  |  |  |  | POL8_
Díl: | VN | Vedlejší náklady |  |  |  | 0 |  | 0 |  | 0 |  | 0 |  | 0 |  | 0 |  |  |  |  | 0 |  |  |  |  | DIL
78 | 005121 R | Zařízení staveniště | Soubor | 1 |  | 0 |  | 0 |  | 0 | 21 | 0 | 0 | 0 | 0 | 0 |  | RTS 19/ I | Indiv | 0 | 0 |  |  |  |  | POL99_2
[24 empty] | 15 | 21
| Celkem |  |  |  |  | 0 | [17 empty] | 0 | 0 | SUM
Poznámky uchazeče k zadání
POPUZIV
END
Note on S6: Jedná se o informaci, zda se jedná o položku, která je do rozpočtu zadána z cenové soustavy RTS, nebo vlastní.
Note on T6: Jedná se o název CÚ, která je zadána u položky rozpočtu