## Pokyny pro vyplnění
Pokyny pro vyplnění
Ve všech listech tohoto souboru můžete měnit pouze buňky s modrým pozadím. Jedná se o tyto údaje : - údaje o firmě - jednotkové ceny položek zadané na maximálně dvě desetinná místa

## Stavba
#RTSROZP# | Soupis stavebních prací, dodávek a služeb
| Stavba: |  | 119a | STAVEBNÍ ÚPRAVY ZŠ VANČUROVA, HODONÍN BEZBARIÉROVÉ ŘEŠENÍ STAVBY 2020
| Zadavatel | [5 empty] | IČO:
DIČ:
| Projektant: | [5 empty] | IČO:
DIČ:
| Zhotovitel: | [5 empty] | IČO:
DIČ:
Vypracoval:
| Rozpis ceny | [6 empty] | Celkem
HSV | HSV | [6 empty] | 0
PSV | PSV | [6 empty] | 0
MON | MON | [6 empty] | 0
VN | Vedlejší náklady | [6 empty] | 0
ON | Ostatní náklady | [6 empty] | 0
| Celkem | [6 empty] | 0
Rekapitulace daní
0 | Základ pro sníženou DPH |  |  | 15 | % | 0 |  |  | CZK
0 | Snížená DPH |  |  | 15 | % | 0 |  |  | CZK
0 | Základ pro základní DPH |  |  | 21 | % | 0 |  |  | CZK
0 | Základní DPH |  |  | 21 | % | 0 |  |  | CZK
0 | Zaokrouhlení |  |  |  |  | 0 |  |  | CZK
| Cena celkem bez DPH |  |  |  |  | 0 |  |  | CZK
0 | Cena celkem s DPH |  |  |  |  | 0 |  |  | CZK
|  | v |  |  | dne |  | 2026-07-30
|  |  | Za zhotovitele |  |  |  | Za objednatele
Rekapitulace dílčích částí
#CASTI>> | Číslo | Název |  |  | Základ pro sníženou DPH | Základ pro základní DPH | DPH celkem | Cena celkem | %
1 | Stavba |  |  |  | 0 | 0 | 0 | 0
2 | OVN | Ostatní a vedlejší náklady |  |  | 0 | 0 | 0 | 0
3 | 00 | Ostatní a vedlejší náklady |  |  | 0 | 0 | 0 | 0
2 | 1 | STAVEBNÍ ÚPRAVY ZŠ VANČUROVA, HODONÍN BEZBARIÉROVÉ ŘEŠENÍ STAVBY |  |  | 0 | 0 | 0 | 0
3 | 1 | STAVEBNÍ ÚPRAVY ZŠ VANČUROVA, HODONÍN BEZBARIÉROVÉ ŘEŠENÍ STAVBY |  |  | 0 | 0 | 0 | 0
| Celkem za stavbu |  |  |  | 0 | 0 | 0 | 0 | 0
Rekapitulace dílů
| Číslo | Název |  |  | Typ dílu |  |  | Celkem | %
| 1 | Zemní práce |  |  | HSV |  |  | 0
| 2 | Základy a zvláštní zakládání |  |  | HSV |  |  | 0
| 3 | Svislé a kompletní konstrukce |  |  | HSV |  |  | 0
| 4 | Vodorovné konstrukce |  |  | HSV |  |  | 0
| 49 | Podhledy |  |  | HSV |  |  | 0
| 591 | Okapový chodník |  |  | HSV |  |  | 0
| 61 | Úpravy povrchů vnitřní |  |  | HSV |  |  | 0
| 62 | Úpravy povrchů vnější |  |  | HSV |  |  | 0
| 63 | Podlahy a podlahové konstrukce |  |  | HSV |  |  | 0
| 64 | Výplně otvorů |  |  | HSV |  |  | 0
| 93 | Dokončovací práce inženýrských staveb |  |  | HSV |  |  | 0
| 94 | Lešení a stavební výtahy |  |  | HSV |  |  | 0
| 95 | Dokončovací konstrukce na pozemních stavbách |  |  | HSV |  |  | 0
| 96 | Bourání konstrukcí |  |  | HSV |  |  | 0
| 99 | Staveništní přesun hmot |  |  | HSV |  |  | 0
| 711 | Izolace proti vodě |  |  | PSV |  |  | 0
| 712 | Povlakové krytiny |  |  | PSV |  |  | 0
| 713 | Izolace tepelné |  |  | PSV |  |  | 0
| 721 | Vnitřní kanalizace |  |  | PSV |  |  | 0
| 722 | Vnitřní vodovod |  |  | PSV |  |  | 0
| 725 | Zařizovací předměty |  |  | PSV |  |  | 0
| 728 | Vzduchotechnika |  |  | PSV |  |  | 0
| 733 | Rozvod potrubí |  |  | PSV |  |  | 0
| 735 | Otopná tělesa |  |  | PSV |  |  | 0
| 762 | Konstrukce tesařské |  |  | PSV |  |  | 0
| 764 | Konstrukce klempířské |  |  | PSV |  |  | 0
| 766 | Konstrukce truhlářské |  |  | PSV |  |  | 0
| 767 | Konstrukce zámečnické |  |  | PSV |  |  | 0
| 769 | Otvorové prvky z plastu a hliníku |  |  | PSV |  |  | 0
| 771 | Podlahy z dlaždic a obklady |  |  | PSV |  |  | 0
| 781 | Obklady keramické |  |  | PSV |  |  | 0
| 783 | Nátěry |  |  | PSV |  |  | 0
| 784 | Malby |  |  | PSV |  |  | 0
| M21 | Elektromontáže |  |  | MON |  |  | 0
| M22 | Montáž sdělovací a zabezp. techniky |  |  | MON |  |  | 0
| M331 | Montáže výtahů, plošin, zdviží |  |  | MON |  |  | 0
| M46 | Zemní práce při montážích |  |  | MON |  |  | 0
| D96 | Přesuny suti a vybouraných hmot |  |  | PSU |  |  | 0
| VN | Vedlejší náklady |  |  | VN |  |  | 0
| ON | Ostatní náklady |  |  | ON |  |  | 0
| Cena celkem | [6 empty] | 0 | 0
Note on C13: PSČ
Note on D11: Název
Note on D12: Ulice
Note on D13: Ulice
Note on I11: IČO
Note on I12: DIČ

## VzorPolozky (hidden)
Položkový rozpočet
S:
O:
R:

## OVN 00 Naklady
Soupis vedlejších a ostatních nákladů | [25 empty] | #TypZaznamu#
S: | 119a | STAVEBNÍ ÚPRAVY ZŠ VANČUROVA, HODONÍN BEZBARIÉROVÉ ŘEŠENÍ STAVBY 2020 | [23 empty] | STA
O: | OVN | Ostatní a vedlejší náklady | [20 empty] | NAK |  |  | OBJ
R: | 00 | Ostatní a vedlejší náklady | [23 empty] | ROZ
P.č. | Číslo položky | Název položky | MJ | množství | cena / MJ | Celkem | Dodávka | Dodávka celk. | Montáž | Montáž celk. | DPH | cena s DPH | hmotnost / MJ | hmotnost celk.(t) | dem. hmotnost / MJ | dem. hmotnost celk.(t) | Ceník | Cen. soustava / platnost | Cenová úroveň | Nhod / MJ | Nhod celk. | Dodavatel
Díl: | VN | Vedlejší náklady |  |  |  | 0 |  | 0 |  | 0 |  | 0 |  | 0 |  | 0 |  |  |  |  | 0 |  |  |  |  | DIL
1 | 005121 R | Zařízení staveniště | Soubor | 1 |  | 0 |  | 0 |  | 0 | 21 | 0 | 0 | 0 | 0 | 0 |  | RTS 20/ I | Indiv | 0 | 0 |  |  |  |  | POL1_9
|  | Veškeré náklady spojené s vybudováním, provozem a odstraněním zařízení staveniště. | [23 empty] | POP
2 | 005122010R | Provoz objednatele | Soubor | 1 |  | 0 |  | 0 |  | 0 | 21 | 0 | 0 | 0 | 0 | 0 |  | RTS 20/ I | Indiv | 0 | 0 |  |  |  |  | POL1_9
|  | Náklady na ztížené provádění stavebních prací v důsledku nepřerušeného provozu na staveništi nebo v případech nepřerušeného provozu v objektech v nichž se stavební práce provádí. | [23 empty] | POP | Náklady na ztížené provádění stavebních prací v důsledku nepřerušeného provozu na staveništi nebo v případech nepřerušeného provozu v objektech v nichž se stavební práce provádí.
3 | 005111020R | Vytyčení stavby | Soubor | 1 |  | 0 |  | 0 |  | 0 | 21 | 0 | 0 | 0 | 0 | 0 | SPCM | RTS 20/ I | Indiv | 0 | 0 |  |  |  |  | POL3_0
|  | Geodetické zaměření rohů stavby, stabilizace bodů a sestavení laviček. | [23 empty] | POP
|  | Vyhotovení protokolu o vytyčení stavby se seznamem souřadnic vytyčených bodů a jejich polohopisnými (S-JTSK) a výškopisnými (Bpv) hodnotami. | [23 empty] | POP
4 | PCTRS125 | Informační banner 3x2m | ks | 1 |  | 0 |  | 0 |  | 0 | 21 | 0 | 0 | 0 | 0 | 0 |  | Vlastní | Indiv | 0 | 0 |  |  |  |  | POL3_
5 | V_100000T | Úklid staveniště | Soubor | 1 |  | 0 |  | 0 |  | 0 | 21 | 0 | 0 | 0 | 0 | 0 |  | Vlastní | Indiv | 0 | 0 |  |  |  |  | POL3_0
Díl: | ON | Ostatní náklady |  |  |  | 0 |  | 0 |  | 0 |  | 0 |  | 0 |  | 0 |  |  |  |  | 0 |  |  |  |  | DIL
6 | 005211080R | Bezpečnostní a hygienická opatření na staveništi | Soubor | 1 |  | 0 |  | 0 |  | 0 | 21 | 0 | 0 | 0 | 0 | 0 | SPCM | RTS 20/ I | Indiv | 0 | 0 |  |  |  |  | POL3_0
|  | Náklady na ochranu staveniště před vstupem nepovolaných osob, včetně příslušného značení, náklady na osvětlení staveniště, náklady na vypracování potřebné dokumentace pro provoz staveniště z hlediska požární ochrany (požární řád a poplachová směrnice) a z hlediska provozu staveniště (provozně dopravní řád). | [23 empty] | POP | Náklady na ochranu staveniště před vstupem nepovolaných osob, včetně příslušného značení, náklady na osvětlení staveniště, náklady na vypracování potřebné dokumentace pro provoz staveniště z hlediska požární ochrany (požární řád a poplachová směrnice) a z hlediska provozu staveniště (provozně dopravní řád).
7 | 005231040R | Provozní řády | Soubor | 1 |  | 0 |  | 0 |  | 0 | 21 | 0 | 0 | 0 | 0 | 0 | SPCM | RTS 20/ I | Indiv | 0 | 0 |  |  |  |  | POL3_0
|  | Náklady zhotovitele na vypracování provozních řádů pro zkušební či trvalý provoz včetně nákladů na předání všech návodů k obsluze a údržbě pro technologická zařízení a včetně zaškolení obsluhy objednatele. | [23 empty] | POP | Náklady zhotovitele na vypracování provozních řádů pro zkušební či trvalý provoz včetně nákladů na předání všech návodů k obsluze a údržbě pro technologická zařízení a včetně zaškolení obsluhy objednatele.
8 | 00524 R | Přípravné a průzkumné služby či práce | Soubor | 1 |  | 0 |  | 0 |  | 0 | 21 | 0 | 0 | 0 | 0 | 0 | SPCM | RTS 20/ I | Indiv | 0 | 0 |  |  |  |  | POL3_0
|  | Náklady zhotovitele, které vzniknou v souvislosti s povinnostmi zhotovitele při předání a převzetí díla. | [23 empty] | POP
9 | 005241010R | Dokumentace skutečného provedení | Soubor | 1 |  | 0 |  | 0 |  | 0 | 21 | 0 | 0 | 0 | 0 | 0 |  | RTS 20/ I | Indiv | 0 | 0 |  |  |  |  | POL13_0
|  | Náklady na vyhotovení dokumentace skutečného provedení stavby a její předání objednateli v požadované formě a požadovaném počtu. | [23 empty] | POP
10 | 005241020R | Geodetické zaměření skutečného provedení | Soubor | 1 |  | 0 |  | 0 |  | 0 | 21 | 0 | 0 | 0 | 0 | 0 |  | RTS 20/ I | Indiv | 0 | 0 |  |  |  |  | POL13_0
|  | Náklady na provedení skutečného zaměření stavby v rozsahu nezbytném pro zápis změny do katastru nemovitostí. | [23 empty] | POP
11 | 005231022R | Zaškolení obsluhy | Soubor | 1 |  | 0 |  | 0 |  | 0 | 21 | 0 | 0 | 0 | 0 | 0 |  | RTS 20/ I | Indiv | 0 | 0 |  |  |  |  | POL99_8
12 | 005231070T | Fotodokumentace | Soubor | 1 |  | 0 |  | 0 |  | 0 | 21 | 0 | 0 | 0 | 0 | 0 |  | Vlastní | Indiv | 0 | 0 |  |  |  |  | POL99_8
13 | 005281011T | Propagace (dle pravidel poskytovatele dotace) | Soubor | 1 |  | 0 |  | 0 |  | 0 | 21 | 0 | 0 | 0 | 0 | 0 |  | Vlastní | Indiv | 0 | 0 |  |  |  |  | POL99_8
[24 empty] | 15 | 21
| Celkem |  |  |  |  | 0 | [17 empty] | 0 | 0 | SUM
END

## 1 1 Pol
Položkový soupis prací a dodávek | [25 empty] | #TypZaznamu#
S: | 119a | STAVEBNÍ ÚPRAVY ZŠ VANČUROVA, HODONÍN BEZBARIÉROVÉ ŘEŠENÍ STAVBY 2020 | [23 empty] | STA
O: | 1 | STAVEBNÍ ÚPRAVY ZŠ VANČUROVA, HODONÍN BEZBARIÉROVÉ ŘEŠENÍ STAVBY | [20 empty] | STA |  |  | OBJ
R: | 1 | STAVEBNÍ ÚPRAVY ZŠ VANČUROVA, HODONÍN BEZBARIÉROVÉ ŘEŠENÍ STAVBY | [23 empty] | ROZ
P.č. | Číslo položky | Název položky | MJ | množství | cena / MJ | Celkem | Dodávka | Dodávka celk. | Montáž | Montáž celk. | DPH | cena s DPH | hmotnost / MJ | hmotnost celk.(t) | dem. hmotnost / MJ | dem. hmotnost celk.(t) | Ceník | Cen. soustava / platnost | Cenová úroveň | Nhod / MJ | Nhod celk. | Dodavatel
Díl: | 1 | Zemní práce |  |  |  | 0 |  | 0 |  | 0 |  | 0 |  | 0 |  | 0.14 |  |  |  |  | 80.14 |  |  |  |  | DIL
1 | 113106121R00 | Rozebrání komunikací pro pěší s jakýmkoliv ložem a výplní spár z betonových nebo kameninových dlaždic nebo tvarovek | m2 | 1.05 |  | 0 |  | 0 |  | 0 | 21 | 0 | 0 | 0 | 0.138 | 0.14 | 822-1 | RTS 20/ I | RTS 20/ I | 0.16 | 0.17 |  |  |  |  | POL1_1
|  | s přemístěním hmot na skládku na vzdálenost do 3 m nebo s naložením na dopravní prostředek | [23 empty] | SPI
|  | s přemístěním hmot na skládku na vzdálenost do 3 m nebo s naložením na dopravní prostředek | [23 empty] | POP
|  | 2,5*0,42 |  | 1.05 | [21 empty] | VV | 0
2 | 132201401R00 | Hloubená vykopávka pod základy v hornině 3 | m3 | 0.525 |  | 0 |  | 0 |  | 0 | 21 | 0 | 0 | 0 | 0 | 0 | 800-1 | RTS 20/ I | RTS 20/ I | 5.926 | 3.11 |  |  |  |  | POL1_1
|  | s přehozením výkopku na vzdálenost 3 m nebo s naložením na ruční dopravní prostředek. | [23 empty] | SPI
|  | s přehozením výkopku na vzdálenost 3 m nebo s naložením na ruční dopravní prostředek. | [23 empty] | POP
|  | výtah : 0,5*3,5*0,25*1,2 |  | 0.53 | [21 empty] | VV | 0
3 | 139601102R00 | Ruční výkop jam, rýh a šachet v hornině 3 | m3 | 17.42 |  | 0 |  | 0 |  | 0 | 21 | 0 | 0 | 0 | 0 | 0 | 800-1 | RTS 20/ I | RTS 20/ I | 3.533 | 61.54 |  |  |  |  | POL1_1
|  | s přehozením na vzdálenost do 5 m nebo s naložením na ruční dopravní prostředek | [23 empty] | SPI
|  | s přehozením na vzdálenost do 5 m nebo s naložením na ruční dopravní prostředek | [23 empty] | POP
|  | výtah : (2,85+0,5)*(2,75+0,5)*1,6 |  | 17.42 | [21 empty] | VV | 0
4 | 161101601R00 | Vytažení výkopku z prostoru pod základy z horniny 1 až 4, z hloubky přes 1 do 2 m | m3 | 0.525 |  | 0 |  | 0 |  | 0 | 21 | 0 | 0 | 0 | 0 | 0 | 800-1 | RTS 20/ I | RTS 20/ I | 0.974 | 0.51 |  |  |  |  | POL1_1
|  | nebo z pracovních šachet při podchycování základového zdiva, bez naložení, avšak s vyprázdněním nádoby na hromady nebo do dopravního prostředku, | [23 empty] | SPI |  | nebo z pracovních šachet při podchycování základového zdiva, bez naložení, avšak s vyprázdněním nádoby na hromady nebo do dopravního prostředku,
|  | nebo z pracovních šachet při podchycování základového zdiva, bez naložení, avšak s vyprázdněním nádoby na hromady nebo do dopravního prostředku, | [23 empty] | POP |  | nebo z pracovních šachet při podchycování základového zdiva, bez naložení, avšak s vyprázdněním nádoby na hromady nebo do dopravního prostředku,
|  | Položka pořadí 2 : 0,52500 |  | 0.53 | [21 empty] | VV | 0
5 | 162701105R00 | Vodorovné přemístění výkopku z horniny 1 až 4, na vzdálenost přes 9 000 do 10 000 m | m3 | 13.0886 |  | 0 |  | 0 |  | 0 | 21 | 0 | 0 | 0 | 0 | 0 | 800-1 | RTS 20/ I | RTS 20/ I | 0.011 | 0.14 |  |  |  |  | POL1_1
|  | po suchu, bez naložení výkopku, avšak se složením bez rozhrnutí, zpáteční cesta vozidla. | [23 empty] | SPI
|  | po suchu, bez ohledu na druh dopravního prostředku, bez naložení výkopku, avšak se složením bez rozhrnutí, | [23 empty] | POP
|  | polštář : 2,75*2,85*0,6*1,2 |  | 5.64 | [21 empty] | VV | 0
|  | patka : 2,75*2,85*(2,85-1,9) |  | 7.45 | [21 empty] | VV | 0
6 | 167101101R00 | Nakládání, skládání, překládání neulehlého výkopku nakládání výkopku do 100 m3, z horniny 1 až 4 | m3 | 13.0886 |  | 0 |  | 0 |  | 0 | 21 | 0 | 0 | 0 | 0 | 0 | 800-1 | RTS 20/ I | RTS 20/ I | 0.652 | 8.53 |  |  |  |  | POL1_1
|  | Položka pořadí 5 : 13,08863 |  | 13.09 | [21 empty] | VV | 0
7 | 171201201R00 | Uložení sypaniny na dočasnou skládku tak, že na 1 m2 plochy připadá přes 2 m3 výkopku nebo ornice | m3 | 13.0886 |  | 0 |  | 0 |  | 0 | 21 | 0 | 0 | 0 | 0 | 0 | 800-1 | RTS 20/ I | RTS 20/ I | 0.009 | 0.12 |  |  |  |  | POL1_
|  | Položka pořadí 5 : 13,08863 |  | 13.09 | [21 empty] | VV | 0
8 | 174101102R00 | Zásyp sypaninou se zhutněním v uzavřených prostorách s urovnáním povrchu zásypu s ručním zhutněním | m3 | 4.8564 |  | 0 |  | 0 |  | 0 | 21 | 0 | 0 | 0 | 0 | 0 | 800-1 | RTS 20/ I | RTS 20/ I | 1.15 | 5.58 |  |  |  |  | POL1_1
|  | z jakékoliv horniny s uložením výkopku po vrstvách, | [23 empty] | SPI
|  | z jakékoliv horniny s uložením výkopku po vrstvách, | [23 empty] | POP
|  | Položka pořadí 2 : 0,52500 |  | 0.53 | [21 empty] | VV | 0
|  | Položka pořadí 3 : 17,42000 |  | 17.42 | [21 empty] | VV | 0
|  | Položka pořadí 5 : 13,08863*-1 |  | -13.09 | [21 empty] | VV | 0
9 | 181101111R00 | Úprava pláně v zářezech bez rozlišení horniny, se zhutněním - ručně | m2 | 4.6063 |  | 0 |  | 0 |  | 0 | 21 | 0 | 0 | 0 | 0 | 0 | 800-1 | RTS 20/ I | RTS 20/ I | 0.096 | 0.44 |  |  |  |  | POL1_1
|  | vyrovnáním výškových rozdílů, ploch vodorovných a ploch do sklonu 1 : 5. | [23 empty] | SPI
|  | vyrovnáním výškových rozdílů, ploch vodorovných a ploch do sklonu 1 : 5. | [23 empty] | POP
|  | výtah : (2,85+0,5)*(2,75*0,5) |  | 4.61 | [21 empty] | VV | 0
10 | 199000002R00 | Poplatky za skládku horniny 1- 4, skupina 17 05 04 z Katalogu odpadů | m3 | 13.0886 |  | 0 |  | 0 |  | 0 | 21 | 0 | 0 | 0 | 0 | 0 | 800-1 | RTS 20/ I | RTS 20/ I | 0 | 0 |  |  |  |  | POL1_1
|  | Položka pořadí 5 : 13,08863 |  | 13.09 | [21 empty] | VV | 0
Díl: | 2 | Základy a zvláštní zakládání |  |  |  | 0 |  | 0 |  | 0 |  | 0 |  | 39.29 |  | 0 |  |  |  |  | 33.26 |  |  |  |  | DIL
11 | 271571111R00 | Polštáře zhutněné pod základy štěrkopísek tříděný, | m3 | 5.643 |  | 0 |  | 0 |  | 0 | 21 | 0 | 2.1 | 11.85 | 0 | 0 | 800-2 | RTS 20/ I | RTS 20/ I | 0.965 | 5.45 |  |  |  |  | POL1_1
|  | S1 : 2,75*2,85*0,6*1,2 |  | 5.64 | [21 empty] | VV | 0
12 | 275321411R00 | Beton základových patek železový třídy C 25/30 | m3 | 10.0894 |  | 0 |  | 0 |  | 0 | 21 | 0 | 2.525 | 25.48 | 0 | 0 | 801-1 | RTS 20/ I | RTS 20/ I | 0.48 | 4.84 |  |  |  |  | POL1_1
|  | bez dodávky a uložení výztuže | [23 empty] | SPI
|  | bez dodávky a uložení výztuže | [23 empty] | POP
|  | 2,75*2,85*(2,85-1,9)+2,25*2,35*(1,9-1,4) |  | 10.09 | [21 empty] | VV | 0
13 | 275351215R00 | Bednění stěn základových patek zřízení | m2 | 7.62 |  | 0 |  | 0 |  | 0 | 21 | 0 | 0.0392 | 0.3 | 0 | 0 | 801-1 | RTS 20/ I | RTS 20/ I | 1.05 | 8 |  |  |  |  | POL1_1
|  | bednění svislé nebo šikmé (odkloněné), půdorysně přímé nebo zalomené, stěn základových patek ve volných nebo zapažených jámách, rýhách, šachtách, včetně případných vzpěr, | [23 empty] | SPI |  | bednění svislé nebo šikmé (odkloněné), půdorysně přímé nebo zalomené, stěn základových patek ve volných nebo zapažených jámách, rýhách, šachtách, včetně případných vzpěr,
|  | bednění svislé nebo šikmé (odkloněné), půdorysně přímé nebo zalomené, stěn základových patek ve volných nebo zapažených jámách, rýhách, šachtách, včetně případných vzpěr, | [23 empty] | POP |  | bednění svislé nebo šikmé (odkloněné), půdorysně přímé nebo zalomené, stěn základových patek ve volných nebo zapažených jámách, rýhách, šachtách, včetně případných vzpěr,
|  | (2,75+2,85)*(2,85-1,9)+(2,25+2,35)*(1,9-1,4) |  | 7.62 | [21 empty] | VV | 0
14 | 275351216R00 | Bednění stěn základových patek odstranění | m2 | 7.62 |  | 0 |  | 0 |  | 0 | 21 | 0 | 0 | 0 | 0 | 0 | 801-1 | RTS 20/ I | RTS 20/ I | 0.32 | 2.44 |  |  |  |  | POL1_1
|  | bednění svislé nebo šikmé (odkloněné), půdorysně přímé nebo zalomené, stěn základových patek ve volných nebo zapažených jámách, rýhách, šachtách, včetně případných vzpěr, | [23 empty] | SPI |  | bednění svislé nebo šikmé (odkloněné), půdorysně přímé nebo zalomené, stěn základových patek ve volných nebo zapažených jámách, rýhách, šachtách, včetně případných vzpěr,
|  | bednění svislé nebo šikmé (odkloněné), půdorysně přímé nebo zalomené, stěn základových patek ve volných nebo zapažených jámách, rýhách, šachtách, včetně případných vzpěr, | [23 empty] | POP |  | bednění svislé nebo šikmé (odkloněné), půdorysně přímé nebo zalomené, stěn základových patek ve volných nebo zapažených jámách, rýhách, šachtách, včetně případných vzpěr,
|  | Položka pořadí 13 : 7,62000 |  | 7.62 | [21 empty] | VV | 0
15 | 275361821R00 | Výztuž základových patek z betonářské oceli 10 505(R) | t | 0.32023 |  | 0 |  | 0 |  | 0 | 21 | 0 | 1.0212 | 0.33 | 0 | 0 | 801-1 | RTS 20/ I | RTS 20/ I | 23.531 | 7.54 |  |  |  |  | POL1_1
|  | včetně distančních prvků | [23 empty] | SPI
|  | spodní hrana : | [23 empty] | VV | 0
|  | R16 : 16*(0,58+1,9+0,58)*0,001578 |  | 0.08 | [21 empty] | VV | 0
|  | 6*(0,58+0,6+0,58)*0,001578 |  | 0.02 | [21 empty] | VV | 0
|  | 21*(0,58+2,8+0,58)*0,001578 |  | 0.13 | [21 empty] | VV | 0
|  | 1*1,9*0,001578 | [23 empty] | VV | 0
|  | R18 : (2*4,0+2*3,5)*0,001998 |  | 0.03 | [21 empty] | VV | 0
|  | nad stvající patkou : | [23 empty] | VV | 0
|  | R16 : (3+7)*(1,3+0,45+1,3)*0,001578 |  | 0.05 | [21 empty] | VV | 0
|  | R18 : 2*3,5*0,001998 |  | 0.01 | [21 empty] | VV | 0
16 | 279311115R00 | Postupné podbetonování základového zdiva z betonu třídy C 20/25 | m3 | 0.525 |  | 0 |  | 0 |  | 0 | 21 | 0 | 2.5277 | 1.33 | 0 | 0 | 801-4 | RTS 20/ I | RTS 20/ I | 7.822 | 4.11 |  |  |  |  | POL1_1
|  | jakékoliv tloušťky bez výkopu, pažení a bednění, prostým betonem, včetně pomocného pracovního lešení | [23 empty] | SPI
|  | jakékoliv tloušťky bez výkopu, pažení a bednění, prostým betonem, včetně pomocného pracovního lešení o výšce podlahy do 1900 mm a pro zatížení do 1,5 kPa, | [23 empty] | POP |  | jakékoliv tloušťky bez výkopu, pažení a bednění, prostým betonem, včetně pomocného pracovního lešení o výšce podlahy do 1900 mm a pro zatížení do 1,5 kPa,
|  | výtah : 0,5*3,5*0,25*1,2 |  | 0.53 | [21 empty] | VV | 0
17 | 289970111R00 | Geotextílie separační, filtrační, zpevňující polypropylén, 300 g/m2 | m2 | 9.405 |  | 0 |  | 0 |  | 0 | 21 | 0 | 0.0005 | 0 | 0 | 0 | 800-2 | RTS 20/ I | RTS 20/ I | 0.094 | 0.88 |  |  |  |  | POL1_1
|  | 2,75*2,85*1,2 |  | 9.4 | [21 empty] | VV | 0
Díl: | 3 | Svislé a kompletní konstrukce |  |  |  | 0 |  | 0 |  | 0 |  | 0 |  | 11.44 |  | 0 |  |  |  |  | 45.14 |  |  |  |  | DIL
18 | 311237446R00 | Zdivo nosné z cihel a tvarovek pálených tloušťky 300 mm, , charakteristická pevnost v tlaku fk = 5,15 MPa, součinitel prostupu tepla U = 0,52 W/m2.K, hodnota pro zdivo bez omítky při vlhkosti 1%, | m2 | 39.427 |  | 0 |  | 0 |  | 0 | 21 | 0 | 0.22388 | 8.83 | 0 | 0 | 801-1 | RTS 20/ I | RTS 20/ I | 0.74 | 29.18 |  |  |  |  | POL1_1
|  | 1,65*2,35*(10,85+1,4)-1,24*2,17*3 |  | 39.43 | [21 empty] | VV | 0
19 | 317167212R00 | Překlady keramické montáž a dodávka nosné, délky 1500 mm, šířky 70 mm, výšky 238 mm | kus | 12 |  | 0 |  | 0 |  | 0 | 21 | 0 | 0.05473 | 0.66 | 0 | 0 | 801-1 | RTS 20/ I | RTS 20/ I | 0.26 | 3.12 |  |  |  |  | POL1_1
|  | výtah : | [23 empty] | VV | 0
|  | 1.NP : 4*1 |  | 4 | [21 empty] | VV | 0
|  | 2.NP : 4*1 |  | 4 | [21 empty] | VV | 0
|  | 3.NP : 4*1 |  | 4 | [21 empty] | VV | 0
20 | 317944311R00 | Dodání a osazení válcovaných nosníků do připravených otvorů do výšky 120 mm | t | 0.04524 |  | 0 |  | 0 |  | 0 | 21 | 0 | 1.09 | 0.05 | 0 | 0 | 801-4 | RTS 20/ I | RTS 20/ I | 20.6 | 0.93 |  |  |  |  | POL1_1
|  | bez zazdění hlav, s nařezáním nosníků na potřebný rozměr, | [23 empty] | SPI
|  | bez zazdění hlav, nařezání nosníků na potřebný rozměr, | [23 empty] | POP
|  | výtah : | [23 empty] | VV | 0
|  | 1.NP : 2*3*1,2*0,00377 |  | 0.03 | [21 empty] | VV | 0
|  | 2.NP : 2*2*1,2*0,00377 |  | 0.02 | [21 empty] | VV | 0
21 | 340271515R00 | Zazdívka otvorů příček z pórobetonových tvárnic plochy od 0,25 m2 do 1 m2, tloušťka zdiva 150 mm | m3 | 0.51 |  | 0 |  | 0 |  | 0 | 21 | 0 | 0.76605 | 0.39 | 0 | 0 | 801-4 | RTS 20/ I | RTS 20/ I | 4.2802 | 2.18 |  |  |  |  | POL1_
|  | včetně pomocného pracovního lešení | [23 empty] | SPI
|  | sociální zařízení : | [23 empty] | VV | 0
|  | 1.NP : (0,35+0,5)*2,0*0,15 |  | 0.26 | [21 empty] | VV | 0
|  | 2.NP : (0,35+0,5)*2,0*0,15 |  | 0.26 | [21 empty] | VV | 0
22 | 342255024RT1 | Příčky z cihel a tvárnic nepálených příčky z příčkovek pórobetonových tloušťky 100 mm | m2 | 15.66 |  | 0 |  | 0 |  | 0 | 21 | 0 | 0.07471 | 1.17 | 0 | 0 | 801-1 | RTS 20/ I | RTS 20/ I | 0.52915 | 8.29 |  |  |  |  | POL1_1
|  | včetně pomocného lešení | [23 empty] | SPI
|  | včetně pomocného lešení | [23 empty] | POP
|  | sociální zařízení : | [23 empty] | VV | 0
|  | 1.NP : 3,3*2,35+0,1*1,5 |  | 7.91 | [21 empty] | VV | 0
|  | 2.NP : 3,3*2,35 |  | 7.75 | [21 empty] | VV | 0
23 | 342255028RT1 | Příčky z cihel a tvárnic nepálených příčky z příčkovek pórobetonových tloušťky 150 mm | m2 | 2.6 |  | 0 |  | 0 |  | 0 | 21 | 0 | 0.11219 | 0.29 | 0 | 0 | 801-1 | RTS 20/ I | RTS 20/ I | 0.55489 | 1.44 |  |  |  |  | POL1_1
|  | včetně pomocného lešení | [23 empty] | SPI
|  | včetně pomocného lešení | [23 empty] | POP
|  | sociální zařízení : | [23 empty] | VV | 0
|  | 1.NP : 1*1,3 |  | 1.3 | [21 empty] | VV | 0
|  | 2.NP : 1*1,3 |  | 1.3 | [21 empty] | VV | 0
24 | 133301510000R | tyč ocelová L (úhelník) válcovaná za tepla S235 (11375); rovnoramenná; tl = 5,00 mm; a = 50,0 mm; b = 50,0 mm | kg | 45.24 |  | 0 |  | 0 |  | 0 | 21 | 0 | 0.001 | 0.05 | 0 | 0 | SPCM | RTS 20/ I | RTS 20/ I | 0 | 0 |  |  |  |  | POL3_
|  | včetně pomocného lešení | [23 empty] | POP
|  | Položka pořadí 20 : 0,04524*1000 |  | 45.24 | [21 empty] | VV | 0
Díl: | 4 | Vodorovné konstrukce |  |  |  | 0 |  | 0 |  | 0 |  | 0 |  | 8.73 |  | 0 |  |  |  |  | 47.47 |  |  |  |  | DIL
25 | 411321515R00 | Beton stropů železový stropů deskových, desek plochých střech, desek balkónových, desek hřibových stropů včetně hlavic hřibových sloupů, železový (bez výztuže) třídy C 30/37 | m3 | 1.1019 |  | 0 |  | 0 |  | 0 | 21 | 0 | 2.5251 | 2.78 | 0 | 0 | 801-1 | RTS 20/ I | RTS 20/ I | 0.987 | 1.09 |  |  |  |  | POL1_1
|  | D1 : 2,15*2,05*0,25 |  | 1.1 | [21 empty] | VV | 0
26 | 411351101RT1 | Bednění stropů deskových, balkonových nebo plošných konzol plné, rovné, popř. s náběhy bednící materiál prkna, bez podepření, - zřízení | m2 | 2.8875 |  | 0 |  | 0 |  | 0 | 21 | 0 | 0.03637 | 0.11 | 0 | 0 | 801-1 | RTS 20/ I | RTS 20/ I | 0.734 | 2.12 |  |  |  |  | POL1_1
|  | s pomocným lešením | [23 empty] | SPI
|  | s pomocným lešením | [23 empty] | POP
|  | D1 : 1,75*1,65 |  | 2.89 | [21 empty] | VV | 0
27 | 411351102R00 | Bednění stropů deskových, balkonových nebo plošných konzol plné, rovné, popř. s náběhy , - odstranění | m2 | 2.8875 |  | 0 |  | 0 |  | 0 | 21 | 0 | 0 | 0 | 0 | 0 | 801-1 | RTS 20/ I | RTS 20/ I | 0.173 | 0.5 |  |  |  |  | POL1_1
|  | s pomocným lešením | [23 empty] | SPI
|  | s pomocným lešením | [23 empty] | POP
|  | Položka pořadí 26 : 2,88750 |  | 2.89 | [21 empty] | VV | 0
28 | 411351801R00 | Bednění stropů bednění svislých ploch zřízení | m | 9.2 |  | 0 |  | 0 |  | 0 | 21 | 0 | 0.03047 | 0.28 | 0 | 0 | 801-1 | RTS 20/ I | RTS 20/ I | 0.87 | 8 |  |  |  |  | POL1_
|  | s pomocným lešením | [23 empty] | SPI
|  | D1 : 2*(2,25+2,35) |  | 9.2 | [21 empty] | VV | 0
29 | 411351802R00 | Bednění stropů bednění svislých ploch odstranění | m | 9.2 |  | 0 |  | 0 |  | 0 | 21 | 0 | 0 | 0 | 0 | 0 | 801-1 | RTS 20/ I | RTS 20/ I | 0.232 | 2.13 |  |  |  |  | POL1_
|  | s pomocným lešením | [23 empty] | SPI
|  | Položka pořadí 28 : 9,20000 |  | 9.2 | [21 empty] | VV | 0
30 | 411354257R00 | Bednění stropů zabudované (ztracené) z ocelových trapézových plechů pozinkovaných, vlna 50 mm, tloušťky 1,3 mm | m2 | 4.1768 |  | 0 |  | 0 |  | 0 | 21 | 0 | 0.01707 | 0.07 | 0 | 0 | 801-1 | RTS 20/ I | RTS 20/ I | 0.202 | 0.84 |  |  |  |  | POL1_1
|  | otevřeného podhledu, bez podpěrné konstrukce, s osazením na sucho na zdech do připravených ozubů, popř. na rovných zdech, trámech, průvlacích, nebo do traverz, bez úpravy povrchu plechů, s pomocným lešením. | [23 empty] | SPI |  | otevřeného podhledu, bez podpěrné konstrukce, s osazením na sucho na zdech do připravených ozubů, popř. na rovných zdech, trámech, průvlacích, nebo do traverz, bez úpravy povrchu plechů, s pomocným lešením.
|  | otevřeného podhledu, bez podpěrné konstrukce, s osazením na sucho na zdech do připravených ozubů, popř. na rovných zdech, trámech, průvlacích, nebo do traverz, bez úpravy povrchu plechů, s pomocným lešením o výšce podlahy do 1900 mm a pro zatížení do 1,5 kPa, | [23 empty] | POP |  | otevřeného podhledu, bez podpěrné konstrukce, s osazením na sucho na zdech do připravených ozubů, popř. na rovných zdech, trámech, průvlacích, nebo do traverz, bez úpravy povrchu plechů, s pomocným lešením o výšce podlahy do 1900 mm a pro zatížení do 1,5 kPa,
|  | S2 : 1,19*1,72+1,2*1,775 |  | 4.18 | [21 empty] | VV | 0
31 | 411361821R00 | Výztuž stropů z betonářské oceli 10 505(R) | t | 0.19959 |  | 0 |  | 0 |  | 0 | 21 | 0 | 1.0214 | 0.2 | 0 | 0 | 801-1 | RTS 20/ I | RTS 20/ I | 26.616 | 5.31 |  |  |  |  | POL1_1
|  | prostě uložených, vetknutých i spojitých, deskových, trámových (žebrových, kazetových), s keramickými a jinými vložkami, konzolových nebo balkónových, hřibových včetně hlavic hřibových sloupů, plochých střech a pro zavěšení železobetonových podhledů. Včetně distančních prvků. | [23 empty] | SPI |  | prostě uložených, vetknutých i spojitých, deskových, trámových (žebrových, kazetových), s keramickými a jinými vložkami, konzolových nebo balkónových, hřibových včetně hlavic hřibových sloupů, plochých střech a pro zavěšení železobetonových podhledů. Včetně distančních prvků.
|  | prostě uložených, vetknutých i spojitých, deskových, trámových (žebrových, kazetových), s keramickými a jinými vložkami, konzolových nebo balkónových, hřibových včetně hlavic hřibových sloupů, plochých střech a pro zavěšení železobetonových podhledů, | [23 empty] | POP |  | prostě uložených, vetknutých i spojitých, deskových, trámových (žebrových, kazetových), s keramickými a jinými vložkami, konzolových nebo balkónových, hřibových včetně hlavic hřibových sloupů, plochých střech a pro zavěšení železobetonových podhledů,
|  | spodní výztuž : | [23 empty] | VV | 0
|  | R12 : (16*2,05+13*2,25+2*14*2,05+2*13*2,25)*0,000888*1,1 |  | 0.17 | [21 empty] | VV | 0
|  | R16 : (4*3,0)*0,001578*1,1 |  | 0.02 | [21 empty] | VV | 0
|  | příložky u nosných ok výtaku 4xR10/1000 : 2*(4*1,0*0,000617) | [23 empty] | VV | 0
32 | 411361921RT8 | Výztuž stropů ze svařovaných sítí průměr drátu 8 mm, velikost oka 100 / 100 mm | t | 0.0383 |  | 0 |  | 0 |  | 0 | 21 | 0 | 1.0544 | 0.04 | 0 | 0 | 801-1 | RTS 20/ I | RTS 20/ I | 15.211 | 0.58 |  |  |  |  | POL1_1
|  | prostě uložených, vetknutých i spojitých, deskových, trámových (žebrových, kazetových), s keramickými a jinými vložkami, konzolových nebo balkónových, hřibových včetně hlavic hřibových sloupů, plochých střech a pro zavěšení železobetonových podhledů. Včetně distančních prvků. | [23 empty] | SPI |  | prostě uložených, vetknutých i spojitých, deskových, trámových (žebrových, kazetových), s keramickými a jinými vložkami, konzolových nebo balkónových, hřibových včetně hlavic hřibových sloupů, plochých střech a pro zavěšení železobetonových podhledů. Včetně distančních prvků.
|  | prostě uložených, vetknutých i spojitých, deskových, trámových (žebrových, kazetových), s keramickými a jinými vložkami, konzolových nebo balkónových, hřibových včetně hlavic hřibových sloupů, plochých střech a pro zavěšení železobetonových podhledů, | [23 empty] | POP |  | prostě uložených, vetknutých i spojitých, deskových, trámových (žebrových, kazetových), s keramickými a jinými vložkami, konzolových nebo balkónových, hřibových včetně hlavic hřibových sloupů, plochých střech a pro zavěšení železobetonových podhledů,
|  | spodní výztuž : 2,15*2,05*0,0079*1,1 |  | 0.04 | [21 empty] | VV | 0
33 | 417321315R00 | Železobeton ztužujících pásů a věnců třídy C 20/25 | m3 | 1.3687 |  | 0 |  | 0 |  | 0 | 21 | 0 | 2.5251 | 3.46 | 0 | 0 | 801-1 | RTS 20/ I | RTS 20/ I | 1.448 | 1.98 |  |  |  |  | POL1_1
|  | V1, V2 - nad 1.NP : (1,75*2+2,25)*0,2*0,5+2,25*0,3*0,5 |  | 0.91 | [21 empty] | VV | 0
|  | V1, V2 - nad 2.NP : (1,75*2+2,25)*0,2*0,25+2,25*0,3*0,25 |  | 0.46 | [21 empty] | VV | 0
34 | 417351111R00 | Bednění bočnic ztužujících pásů a věnců včetně vzpěr obě strany, zřízení | m | 16 |  | 0 |  | 0 |  | 0 | 21 | 0 | 0.04965 | 0.79 | 0 | 0 | 801-1 | RTS 20/ I | RTS 20/ I | 0.94 | 15.04 |  |  |  |  | POL1_1
|  | V1, V2 - nad 1.NP : (1,75*2+2,25)+2,25 |  | 8 | [21 empty] | VV | 0
|  | V1, V2 - nad 2.NP : (1,75*2+2,25)+2,25 |  | 8 | [21 empty] | VV | 0
35 | 417351113R00 | Bednění bočnic ztužujících pásů a věnců včetně vzpěr obě strany, odstranění | m | 16 |  | 0 |  | 0 |  | 0 | 21 | 0 | 0 | 0 | 0 | 0 | 801-1 | RTS 20/ I | RTS 20/ I | 0.29 | 4.64 |  |  |  |  | POL1_1
|  | Položka pořadí 34 : 16,00000 |  | 16 | [21 empty] | VV | 0
36 | 417361821R00 | Výztuž ztužujících pásů a věnců z betonářské oceli 10 505(R) | t | 0.10778 |  | 0 |  | 0 |  | 0 | 21 | 0 | 1.0167 | 0.11 | 0 | 0 | 801-1 | RTS 20/ I | RTS 20/ I | 27.673 | 2.98 |  |  |  |  | POL1_1
|  | Včetně distančních prvků. | [23 empty] | SPI
|  | V1, V2 - nad 1.NP : (1,75*2+2,25)*4*0,000888+(1,75*2+2,25)/0,1*0,9*2*0,000222 |  | 0.04 | [21 empty] | VV | 0
|  | 2,25*4*0,000888+2,25/0,1*1,1*2*0,000222 |  | 0.02 | [21 empty] | VV | 0
|  | V1, V2 - nad 2.NP : (1,75*2+2,25)*4*0,000888+(1,75*2+2,25)/0,1*0,9*0,000222 |  | 0.03 | [21 empty] | VV | 0
|  | 2,25*4*0,000888+2,25/0,1*1,1*0,000222 |  | 0.01 | [21 empty] | VV | 0
37 | 631313621R00 | Mazanina z betonu prostého tl. přes 80 do 120 mm třídy C 20/25, | m3 | 0.33414 |  | 0 |  | 0 |  | 0 | 21 | 0 | 2.525 | 0.84 | 0 | 0 | 801-1 | RTS 20/ I | RTS 20/ I | 2.58 | 0.86 |  |  |  |  | POL1_1
|  | (z kameniva) hlazená dřevěným hladítkem | [23 empty] | SPI
|  | (z kameniva) hlazená dřevěným hladítkem | [23 empty] | POP
|  | S2 : (1,19*1,72+1,2*1,775)*(0,06/2+0,05) |  | 0.33 | [21 empty] | VV | 0
38 | 631319161R00 | Příplatek za přehlazení povrchu tloušťka mazaniny do 80 mm | m3 | 0.33414 |  | 0 |  | 0 |  | 0 | 21 | 0 | 0.04 | 0.01 | 0 | 0 | 801-1 | RTS 20/ I | RTS 20/ I | 2.7 | 0.9 |  |  |  |  | POL1_1
|  | betonové mazaniny min. B 10 ocelovým hladítkem s poprášením cementem pro konečnou úpravu mazaniny | [23 empty] | SPI
|  | betonové mazaniny min. B 10 ocelovým hladítkem s poprášením cementem pro konečnou úpravu mazaniny | [23 empty] | POP
|  | Položka pořadí 37 : 0,33414 |  | 0.33 | [21 empty] | VV | 0
39 | 631361921RT8 | Výztuž mazanin z betonů a z lehkých betonů ze svařovaných sítí průměr drátu 8 mm, velikost oka 100/100 mm | t | 0.033 |  | 0 |  | 0 |  | 0 | 21 | 0 | 1.0662 | 0.04 | 0 | 0 | 801-1 | RTS 20/ I | RTS 20/ I | 15.231 | 0.5 |  |  |  |  | POL1_1
|  | včetně distančních prvků | [23 empty] | SPI
|  | S2 : (1,19*1,72+1,2*1,775)*0,0079 |  | 0.03 | [21 empty] | VV | 0
Díl: | 49 | Podhledy |  |  |  | 0 |  | 0 |  | 0 |  | 0 |  | 0.55 |  | 0 |  |  |  |  | 36.95 |  |  |  |  | DIL
40 | 416021121R00 | Podhledy na kovové konstrukci opláštěné deskami sádrokartonovými nosná konstrukce z profilů CD s přímým uchycením 1x deska, tloušťky 12,5 mm, standard, bez izolace | m2 | 26.2 |  | 0 |  | 0 |  | 0 | 21 | 0 | 0.0119 | 0.31 | 0 | 0 | 801-1 | RTS 20/ I | RTS 20/ I | 0.95 | 24.89 |  |  |  |  | POL1_1
|  | 102 : 7,23 |  | 7.23 | [21 empty] | VV | 0
|  | 104 : 5,17 |  | 5.17 | [21 empty] | VV | 0
|  | 201 : 7,23 |  | 7.23 | [21 empty] | VV | 0
|  | 202 : 1,43 |  | 1.43 | [21 empty] | VV | 0
|  | 203 : 5,14 |  | 5.14 | [21 empty] | VV | 0
41 | 416021123R00 | Podhledy na kovové konstrukci opláštěné deskami sádrokartonovými nosná konstrukce z profilů CD s přímým uchycením 1x deska, tloušťky 12,5 mm, impregnovaná, bez izolace | m2 | 4.13 |  | 0 |  | 0 |  | 0 | 21 | 0 | 0.01201 | 0.05 | 0 | 0 | 801-1 | RTS 20/ I | RTS 20/ I | 0.95 | 3.92 |  |  |  |  | POL1_1
|  | 103 : 4,13 |  | 4.13 | [21 empty] | VV | 0
42 | 416021222R00 | Podhledy na kovové konstrukci opláštěné deskami sádrokartonovými nosná konstrukce z profilů CD s přímým uchycením 2x deska, tloušťky 12,5 mm, protipožární, s minerální izolací tl. 40 mm | m2 | 7.2 |  | 0 |  | 0 |  | 0 | 21 | 0 | 0.02666 | 0.19 | 0 | 0 | 801-1 | RTS 20/ I | RTS 20/ I | 1.13 | 8.14 |  |  |  |  | POL1_1
|  | S2 : 2*1,2*1,8+4*1,2*0,6 |  | 7.2 | [21 empty] | VV | 0
Díl: | 591 | Okapový chodník |  |  |  | 0 |  | 0 |  | 0 |  | 0 |  | 1.05 |  | 0 |  |  |  |  | 1.18 |  |  |  |  | DIL
43 | 564811112R00 | Podklad ze štěrkodrti s rozprostřením a zhutněním frakce 0-32 mm, tloušťka po zhutnění 60 mm | m2 | 1.5 |  | 0 |  | 0 |  | 0 | 21 | 0 | 0.1512 | 0.23 | 0 | 0 | 822-1 | RTS 20/ I | RTS 20/ I | 0.023 | 0.03 |  |  |  |  | POL1_1
|  | okapový chodník : (2,55+2,45)*0,3 |  | 1.5 | [21 empty] | VV | 0
44 | 596215021R00 | Kladení zámkové dlažby do drtě tloušťka dlažby 60 mm, tloušťka lože 40 mm | m2 | 1 |  | 0 |  | 0 |  | 0 | 21 | 0 | 0.0739 | 0.07 | 0 | 0 | 822-1 | RTS 20/ I | RTS 20/ I | 0.452 | 0.45 |  |  |  |  | POL1_1
|  | s provedením lože z kameniva drceného, s vyplněním spár, s dvojitým hutněním a se smetením přebytečného materiálu na krajnici. S dodáním hmot pro lože a výplň spár. | [23 empty] | SPI |  | s provedením lože z kameniva drceného, s vyplněním spár, s dvojitým hutněním a se smetením přebytečného materiálu na krajnici. S dodáním hmot pro lože a výplň spár.
|  | s provedením lože z kameniva drceného, s vyplněním spár, s dvojitým hutněním a se smetením přebytečného materiálu na krajnici. S dodáním hmot pro lože a výplň spár. | [23 empty] | POP |  | s provedením lože z kameniva drceného, s vyplněním spár, s dvojitým hutněním a se smetením přebytečného materiálu na krajnici. S dodáním hmot pro lože a výplň spár.
|  | okapový chodník : (2,55+2,45)*0,2 |  | 1 | [21 empty] | VV | 0
45 | 916561111R00 | Osazení záhonového obrubníku betonového do lože z betonu prostého C 12/15, s boční opěrou z betonu prostého | m | 5 |  | 0 |  | 0 |  | 0 | 21 | 0 | 0.1025 | 0.51 | 0 | 0 | 822-1 | RTS 20/ I | RTS 20/ I | 0.14 | 0.7 |  |  |  |  | POL1_1
|  | se zřízením lože z betonu prostého C 12/15 tl. 80-100 mm | [23 empty] | SPI
|  | se zřízením lože z betonu prostého C 12/15 tl. 80-100 mm | [23 empty] | POP
|  | okapový chodník : (2,55+2,45) |  | 5 | [21 empty] | VV | 0
46 | 59217346R | obrubník zahradní materiál beton; l = 500,0 mm; š = 50,0 mm; h = 150,0 mm; barva šedá | kus | 12 |  | 0 |  | 0 |  | 0 | 21 | 0 | 0.009 | 0.11 | 0 | 0 | SPCM | RTS 20/ I | RTS 20/ I | 0 | 0 |  |  |  |  | POL3_
|  | se zřízením lože z betonu prostého C 12/15 tl. 80-100 mm | [23 empty] | POP
47 | 59245110R | dlažba betonová dvouvrstvá, skladebná; obdélník; šedá; l = 200 mm; š = 100 mm; tl. 60,0 mm | m2 | 1 |  | 0 |  | 0 |  | 0 | 21 | 0 | 0.129 | 0.13 | 0 | 0 | SPCM | RTS 20/ I | RTS 20/ I | 0 | 0 |  |  |  |  | POL3_
|  | se zřízením lože z betonu prostého C 12/15 tl. 80-100 mm | [23 empty] | POP
Díl: | 61 | Úpravy povrchů vnitřní |  |  |  | 0 |  | 0 |  | 0 |  | 0 |  | 7.42 |  | 0 |  |  |  |  | 156.3 |  |  |  |  | DIL
48 | 602011141R00 | Omítka stěn z hotových směsí vrstva štuková, vápenná, , tloušťka vrstvy 2 mm, | m2 | 16 |  | 0 |  | 0 |  | 0 | 21 | 0 | 0.0025 | 0.04 | 0 | 0 | 801-1 | RTS 20/ I | RTS 20/ I | 0.24 | 3.84 |  |  |  |  | POL1_1
|  | po jednotlivých vrstvách | [23 empty] | SPI
|  | sociální zařízení : | [23 empty] | VV | 0
|  | 1.NP : (1,0*2,35*2+(0,35+0,5)*2)*1,25 |  | 8 | [21 empty] | VV | 0
|  | 2.NP : (1,0*2,35*2+(0,35+0,5)*2)*1,25 |  | 8 | [21 empty] | VV | 0
49 | 611421133R00 | Omítky vnitřní stropů vápenné, vápenocementové omítky vnitřní vápenné, vápenocementové stropů rovných štukové | m2 | 6.85 |  | 0 |  | 0 |  | 0 | 21 | 0 | 0.05123 | 0.35 | 0 | 0 | 801-1 | RTS 20/ I | RTS 20/ I | 0.908 | 6.22 |  |  |  |  | POL1_1
|  | s pomocným lešením o výšce podlahy do 1900 mm a pro zatížení do 1,5 kPa, | [23 empty] | SPI
|  | s pomocným lešením o výšce podlahy do 1900 mm a pro zatížení do 1,5 kPa, | [23 empty] | POP
|  | 101 : 2,89 |  | 2.89 | [21 empty] | VV | 0
|  | ze strany schodiště : 1,8*2,2 |  | 3.96 | [21 empty] | VV | 0
50 | 612421637R00 | Omítky vnitřní stěn vápenné nebo vápenocementové v podlaží i ve schodišti štukové | m2 | 99.3786 |  | 0 |  | 0 |  | 0 | 21 | 0 | 0.04766 | 4.74 | 0 | 0 | 801-1 | RTS 20/ I | RTS 20/ I | 0.84 | 83.48 |  |  |  |  | POL1_1
|  | 101 : 2*(1,65+1,75)*(10,85+1,3)-1,24*2,17*3+(1,24+2*2,17)*0,15*3 |  | 77.06 | [21 empty] | VV | 0
|  | ze strany schodiště : (1,8+2*2,2)*1,2*3 |  | 22.32 | [21 empty] | VV | 0
51 | 612421411R00 | Oprava vnitřních vápenných omítek stěn v množství opravované plochy přes 30 do 50 %, hrubých | m2 | 52.0375 |  | 0 |  | 0 |  | 0 | 21 | 0 | 0.02192 | 1.14 | 0 | 0 | 801-4 | RTS 20/ I | RTS 20/ I | 0.377 | 19.62 |  |  |  |  | POL1_1
|  | soc. zařízení - 1.NP : 2,25*(0,5+0,8+1+1+0,15+0,15+1,5)-1,6-1,8 |  | 8.07 | [21 empty] | VV | 0
|  | 2,0*(2*1,15+2*2,35)-1,2*2 |  | 11.6 | [21 empty] | VV | 0
|  | 2,0*(1,7*2+1,5)-1,2 |  | 8.6 | [21 empty] | VV | 0
|  | 2,0*(0,9*2+1,5)-1,8 |  | 4.8 | [21 empty] | VV | 0
|  | soc. zařízení - 2.NP : 2,25*(0,5+0,8+1+1+0,15)-1,6 |  | 6.16 | [21 empty] | VV | 0
|  | 2,0*(2*1,15+2*2,35)-1,2 |  | 12.8 | [21 empty] | VV | 0
52 | 612421431R00 | Oprava vnitřních vápenných omítek stěn v množství opravované plochy přes 30 do 50 %, štukových | m2 | 36.3 |  | 0 |  | 0 |  | 0 | 21 | 0 | 0.02606 | 0.95 | 0 | 0 | 801-4 | RTS 20/ I | RTS 20/ I | 0.58225 | 21.14 |  |  |  |  | POL1_1
|  | soc. zařízení : 3,25*(0,5+0,8+1+1+0,15+0,15+1,5)-1,6-1,8 |  | 13.18 | [21 empty] | VV | 0
|  | 3,25*(2*1,15+2*2,35)-1,2*2 |  | 20.35 | [21 empty] | VV | 0
|  | 3,25*(1,7*2+1,5)-1,2 |  | 14.72 | [21 empty] | VV | 0
|  | 3,25*(0,9*2+1,5)-1,8 |  | 8.93 | [21 empty] | VV | 0
|  | soc. zařízení - 2.NP : 3,25*(0,5+0,8+1+1+0,15)-1,6 |  | 9.61 | [21 empty] | VV | 0
|  | 3,25*(2*1,15+2*2,35)-1,2 |  | 21.55 | [21 empty] | VV | 0
|  | -52,0375 |  | -52.04 | [21 empty] | VV | 0
53 | 612481211RT2 | Vyztužení povrchu vnitřních stěn sklotextilní síťovinou s dodávkou síťoviny a stěrkového tmelu | m2 | 52.55 |  | 0 |  | 0 |  | 0 | 21 | 0 | 0.00367 | 0.19 | 0 | 0 | 801-1 | RTS 20/ I | RTS 20/ I | 0.362 | 19.02 |  |  |  |  | POL1_1
|  | sociální zařízení : | [23 empty] | VV | 0
|  | 1.NP : (3,3*2,35*2+0,1*1,5*3+(0,35+0,5)*2*2+1,45*1,3)*1,25 |  | 26.56 | [21 empty] | VV | 0
|  | 2.NP : (3,3*2,35*2+(0,35+0,5)*2*2+1,45*1,3)*1,25 |  | 25.99 | [21 empty] | VV | 0
54 | 622312113R00 | Profily dilatační rohové V | m | 18.6 |  | 0 |  | 0 |  | 0 | 21 | 0 | 0.00051 | 0.01 | 0 | 0 | 801-1 | RTS 20/ I | RTS 20/ I | 0.16 | 2.98 |  |  |  |  | POL1_1
|  | ze strany schodiště : (1,8+2*2,2)*3 |  | 18.6 | [21 empty] | VV | 0
Díl: | 62 | Úpravy povrchů vnější |  |  |  | 0 |  | 0 |  | 0 |  | 0 |  | 4.3 |  | 0 |  |  |  |  | 107.42 |  |  |  |  | DIL
55 | 602011188RT6 | Omítka stěn z hotových směsí vrchní tenkovrstvá, silikonová, zatřená, tloušťka vrstvy 1,5 mm, probarvená | m2 | 26.725 |  | 0 |  | 0 |  | 0 | 21 | 0 | 0.00242 | 0.06 | 0 | 0 | 801-1 | RTS 20/ I | RTS 20/ I | 0.22401 | 5.99 |  |  |  |  | POL1_1
|  | po jednotlivých vrstvách | [23 empty] | SPI
|  | po jednotlivých vrstvách | [23 empty] | POP
|  | Položka pořadí 57 : 26,72500 |  | 26.73 | [21 empty] | VV | 0
56 | 622311522RU1 | Zateplení soklu extrudovaným polystyrénem, tloušťky 100 mm, kontaktní nátěr a mozaiková omítka | m2 | 3.45 |  | 0 |  | 0 |  | 0 | 21 | 0 | 0.01713 | 0.06 | 0 | 0 | 801-1 | RTS 20/ I | RTS 20/ I | 1.2558 | 4.33 |  |  |  |  | POL1_1
|  | nanesení lepicího tmelu na izolační desky, nalepení desek, zajištění talířovými hmoždinkami (6 ks/m2), přebroušení desek, natažení stěrky, vtlačení výztužné tkaniny, přehlazení stěrky. Další vrstvy podle popisu položky. Včetně rohových lišt na hranách budov. | [23 empty] | SPI |  | nanesení lepicího tmelu na izolační desky, nalepení desek, zajištění talířovými hmoždinkami (6 ks/m2), přebroušení desek, natažení stěrky, vtlačení výztužné tkaniny, přehlazení stěrky. Další vrstvy podle popisu položky. Včetně rohových lišt na hranách budov.
|  | nanesení lepicího tmelu na izolační desky, nalepení desek, zajištění talířovými hmoždinkami (6 ks/m2), přebroušení desek, natažení stěrky, vtlačení výztužné tkaniny (1,15 m2/m2), přehlazení stěrky. Další vrstvy podle popisu položky. K ochraně hran na rozích budovy je do plochy zahrnuto 0,14 m rohových lišt na m2. | [23 empty] | POP |  | nanesení lepicího tmelu na izolační desky, nalepení desek, zajištění talířovými hmoždinkami (6 ks/m2), přebroušení desek, natažení stěrky, vtlačení výztužné tkaniny (1,15 m2/m2), přehlazení stěrky. Další vrstvy podle popisu položky. K ochraně hran na rozích budovy je do plochy zahrnuto 0,14 m rohových lišt na m2.
|  | (2,25+2,35)*0,75 |  | 3.45 | [21 empty] | VV | 0
57 | 622319130RD1 | Zateplení fasády dřevostaveb, expandovaným polystyrénem, tloušťky 50 mm, kontaktní nátěr a akrylátová omítka, hlazená, zrnitost 2 mm | m2 | 26.725 |  | 0 |  | 0 |  | 0 | 21 | 0 | 0.01215 | 0.32 | 0 | 0 | 801-1 | RTS 20/ I | RTS 20/ I | 1.2558 | 33.56 |  |  |  |  | POL1_1
|  | nanesení lepicího tmelu na izolační desky, nalepení desek, zajištění talířovými hmoždinkami (6 ks/m2), přebroušení desek EPS, nebo kašírování u minerálních desek, natažení stěrky, vtlačení výztužné tkaniny, přehlazení stěrky. Další vrstvy podle popisu položky. | [23 empty] | SPI |  | nanesení lepicího tmelu na izolační desky, nalepení desek, zajištění talířovými hmoždinkami (6 ks/m2), přebroušení desek EPS, nebo kašírování u minerálních desek, natažení stěrky, vtlačení výztužné tkaniny, přehlazení stěrky. Další vrstvy podle popisu položky.
|  | Včetně rohových lišt na hranách budov. | [23 empty] | SPI
|  | nanesení lepicího tmelu na izolační desky, nalepení desek, zajištění talířovými hmoždinkami (6 ks/m2), přebroušení desek, natažení stěrky, vtlačení výztužné tkaniny (1,15 m2/m2), přehlazení stěrky. Další vrstvy podle popisu položky. K ochraně hran na rozích budovy je zahrnuto 0,14 m rohových lišt na m2. | [23 empty] | POP |  | nanesení lepicího tmelu na izolační desky, nalepení desek, zajištění talířovými hmoždinkami (6 ks/m2), přebroušení desek, natažení stěrky, vtlačení výztužné tkaniny (1,15 m2/m2), přehlazení stěrky. Další vrstvy podle popisu položky. K ochraně hran na rozích budovy je zahrnuto 0,14 m rohových lišt na m2.
|  | Položka pořadí 177 : 10,12500 |  | 10.13 | [21 empty] | VV | 0
|  | Položka pořadí 178 : 1,35000 |  | 1.35 | [21 empty] | VV | 0
|  | Položka pořadí 179 : 15,25000 |  | 15.25 | [21 empty] | VV | 0
58 | 622311113R00 | Profily dilatační rohové V | m | 26 |  | 0 |  | 0 |  | 0 | 21 | 0 | 0.00051 | 0.01 | 0 | 0 | 801-1 | RTS 20/ I | RTS 20/ I | 0.16 | 4.16 |  |  |  |  | POL1_1
59 | 622421131R00 | Omítky vnější stěn vápenné nebo vápenocementové hladké, , složitost 1÷ 2 | m2 | 79.925 |  | 0 |  | 0 |  | 0 | 21 | 0 | 0.04817 | 3.85 | 0 | 0 | 801-1 | RTS 20/ I | RTS 20/ I | 0.743 | 59.38 |  |  |  |  | POL1_1
|  | (2,25+2*2,35)*11,5 |  | 79.92 | [21 empty] | VV | 0
Díl: | 63 | Podlahy a podlahové konstrukce |  |  |  | 0 |  | 0 |  | 0 |  | 0 |  | 0.87 |  | 0 |  |  |  |  | 3 |  |  |  |  | DIL
60 | 631313711R00 | Mazanina z betonu prostého tl. přes 80 do 120 mm třídy C 25/30 , | m3 | 0.28875 |  | 0 |  | 0 |  | 0 | 21 | 0 | 2.525 | 0.73 | 0 | 0 | 801-1 | RTS 20/ I | RTS 20/ I | 2.58 | 0.74 |  |  |  |  | POL1_1
|  | (z kameniva) hlazená dřevěným hladítkem | [23 empty] | SPI
|  | (z kameniva) hlazená dřevěným hladítkem | [23 empty] | POP
|  | S1 : 1,65*1,75*0,1 |  | 0.29 | [21 empty] | VV | 0
61 | 631319173R00 | Příplatek za stržení povrchu tloušťka mazaniny od 80 mm do 120 mm | m3 | 0.28875 |  | 0 |  | 0 |  | 0 | 21 | 0 | 0 | 0 | 0 | 0 | 801-1 | RTS 20/ I | RTS 20/ I | 0.41 | 0.12 |  |  |  |  | POL1_1
|  | spodní vrstvy mazaniny latí před vložením výztuže nebo pletiva pro tloušťku obou vrstev mazaniny | [23 empty] | SPI
|  | spodní vrstvy mazaniny latí před vložením výztuže nebo pletiva pro tloušťku obou vrstev mazaniny | [23 empty] | POP
|  | Položka pořadí 60 : 0,28875 |  | 0.29 | [21 empty] | VV | 0
62 | 631361921RT5 | Výztuž mazanin z betonů a z lehkých betonů ze svařovaných sítí průměr drátu 6 mm, velikost oka 150/150 mm | t | 0.0175 |  | 0 |  | 0 |  | 0 | 21 | 0 | 1.0662 | 0.02 | 0 | 0 | 801-1 | RTS 20/ I | RTS 20/ I | 15.231 | 0.27 |  |  |  |  | POL1_1
|  | včetně distančních prvků | [23 empty] | SPI
|  | S1 : 2*1,65*1,75*0,00303 |  | 0.02 | [21 empty] | VV | 0
63 | 632457201R00 | Potěr cementový připojený s požlábkem 10 cm vysokým, s očištěním, zdrsněním a pačokováním betonového podkladu, hlazený ocelovým hladítkem, rovinné konstrukce tloušťky do 20 mm, jednotlívé plochy do 5 m2 | m2 | 1.8 |  | 0 |  | 0 |  | 0 | 21 | 0 | 0.06832 | 0.12 | 0 | 0 | 801-5 | RTS 20/ I | RTS 20/ I | 1.039 | 1.87 |  |  |  |  | POL1_1
|  | s požlábkem 10 cm vysokým, s očištěním, zdrsněním a pačokováním betonového podkladu na rovinných i zakřivených konstrukcích | [23 empty] | SPI
|  | m2 s požlábkem 10 cm vysokým, s očištěním, zdrsněním a pačokováním betonového podkladu na rovinných i zakřivených konstrukcích | [23 empty] | POP
|  | 1.NP - po vybourání (pod dlažbu) : 1*1,8 |  | 1.8 | [21 empty] | VV | 0
Díl: | 64 | Výplně otvorů |  |  |  | 0 |  | 0 |  | 0 |  | 0 |  | 0.36 |  | 0 |  |  |  |  | 11.91 |  |  |  |  | DIL
64 | 642944121RU4 | Ocelové zárubně osazované dodatečně šířky 800 mm, výšky 1970 mm, hloubky 160 mm | kus | 5 |  | 0 |  | 0 |  | 0 | 21 | 0 | 0.06721 | 0.34 | 0 | 0 | 801-4 | RTS 20/ I | RTS 20/ I | 2.097 | 10.49 |  |  |  |  | POL1_1
|  | lisované nebo z úhelníků s vybetonováním prahu, z pomocného pracovního lešení o výšce podlahy do 1900 mm a pro zatížení do 1,5 kPa, včetně dodávky zárubně | [23 empty] | SPI |  | lisované nebo z úhelníků s vybetonováním prahu, z pomocného pracovního lešení o výšce podlahy do 1900 mm a pro zatížení do 1,5 kPa, včetně dodávky zárubně
|  | lisované nebo z úhelníků s vybetonováním prahu, z pomocného pracovního lešení o výšce podlahy do 1900 mm a pro zatížení do 1,5 kPa, včetně dodávky zárubně | [23 empty] | POP |  | lisované nebo z úhelníků s vybetonováním prahu, z pomocného pracovního lešení o výšce podlahy do 1900 mm a pro zatížení do 1,5 kPa, včetně dodávky zárubně
|  | Z1 : 5 |  | 5 | [21 empty] | VV | 0
65 | 648991113RT2 | Osazení parapetních desek z plastických hmot Dodávka a osazení parapetních desek z plastických hmot šířky 250 mm | m | 3.35 |  | 0 |  | 0 |  | 0 | 21 | 0 | 0.00551 | 0.02 | 0 | 0 | 801-1 | RTS 20/ I | RTS 20/ I | 0.425 | 1.42 |  |  |  |  | POL1_1
|  | a poloplastických hmot na montážní pěnu, zapravení omítky pod parapetem, těsnění spáry mezi parapetem a rámem okna, dodávka silikonu. | [23 empty] | SPI
|  | a poloplastických hmot na montážní pěnu, zapravení omítky pod parapetem, těsnění spáry mezi parapetem a rámem okna, dodávka silikonu. | [23 empty] | POP
|  | P1 : 3,35 |  | 3.35 | [21 empty] | VV | 0
Díl: | 93 | Dokončovací práce inženýrských staveb |  |  |  | 0 |  | 0 |  | 0 |  | 0 |  | 0.09 |  | 0 |  |  |  |  | 2.6 |  |  |  |  | DIL
66 | 931978111R00 | Úprava dilatační spáry úprava s použitím konopného provazce do spáry zatřené cementovou maltou s vyztužením betonářskou ocelí do profilu 6 mm, v konstrukci do 200 mm, | m | 2.25 |  | 0 |  | 0 |  | 0 | 21 | 0 | 0.0099 | 0.02 | 0 | 0 | 832-1 | RTS 20/ I | RTS 20/ I | 0.554 | 1.25 |  |  |  |  | POL1_1
|  | konstrukcí z prostého nebo železového betonu | [23 empty] | SPI
|  | konstrukcí z prostého nebo železového betonu | [23 empty] | POP
|  | S3 : 2,25 |  | 2.25 | [21 empty] | VV | 0
67 | 931961115R00 | Vložky do dilat. spár svislé z miner. plsti a PPS z polystyrenu, tloušťky 30 mm | m2 | 0.12395 |  | 0 |  | 0 |  | 0 | 21 | 0 | 0.00063 | 0 | 0 | 0 | 801-1 | RTS 20/ I | RTS 20/ I | 0.2 | 0.02 |  |  |  |  | POL1_
|  | včetně dodání a osazení v jakémkoliv zdivu, včetně jednostranného zajištění polohy vložek proti sesmeknutí (např. přibitím, maltovými terči). | [23 empty] | SPI |  | včetně dodání a osazení v jakémkoliv zdivu, včetně jednostranného zajištění polohy vložek proti sesmeknutí (např. přibitím, maltovými terči).
|  | mezi stávající a nový základ : 0,67*0,185 |  | 0.12 | [21 empty] | VV | 0
68 | 931971111R00 | Vložky do dilatačních spár z lepenky jednoduché | m2 | 31.665 |  | 0 |  | 0 |  | 0 | 21 | 0 | 0.00208 | 0.07 | 0 | 0 | 801-1 | RTS 20/ I | RTS 20/ I | 0.042 | 1.33 |  |  |  |  | POL1_1
|  | včetně dodání a osazení, v jakémkoliv zdivu, včetně jednostranného zajištění polohy vložek proti sesmeknutí (např. přibitím, maltovými terči). | [23 empty] | SPI |  | včetně dodání a osazení, v jakémkoliv zdivu, včetně jednostranného zajištění polohy vložek proti sesmeknutí (např. přibitím, maltovými terči).
|  | včetně dodání a osazení, v jakémkoliv zdivu, včetně jednostranného zajištění polohy vložek proti sesmeknutí (např. přibitím, maltovými terči). | [23 empty] | POP |  | včetně dodání a osazení, v jakémkoliv zdivu, včetně jednostranného zajištění polohy vložek proti sesmeknutí (např. přibitím, maltovými terči).
|  | Výtah : 2,75*10,5+(2*1,2+2,25)*0,3*2 |  | 31.66 | [21 empty] | VV | 0
Díl: | 94 | Lešení a stavební výtahy |  |  |  | 0 |  | 0 |  | 0 |  | 0 |  | 2.71 |  | 0 |  |  |  |  | 65.42 |  |  |  |  | DIL
69 | 941941032R00 | Montáž lešení lehkého pracovního řadového s podlahami šířky od 0,80 do 1,00 m, výšky přes 10 do 30 m | m2 | 132.5 |  | 0 |  | 0 |  | 0 | 21 | 0 | 0.01838 | 2.44 | 0 | 0 | 800-3 | RTS 20/ I | RTS 20/ I | 0.123 | 16.3 |  |  |  |  | POL1_1
|  | včetně kotvení | [23 empty] | SPI
|  | 3*2,5*13+3,5*10 |  | 132.5 | [21 empty] | VV | 0
70 | 941941191RT4 | Montáž lešení lehkého pracovního řadového s podlahami příplatek za každý další i započatý měsíc použití lešení šířky šířky od 0,80 do 1,00 m a výšky do 10 m | m2 | 132.5 |  | 0 |  | 0 |  | 0 | 21 | 0 | 0 | 0 | 0 | 0 | 800-3 | RTS 20/ I | RTS 20/ I | 0 | 0 |  |  |  |  | POL1_1
|  | včetně kotvení | [23 empty] | SPI
|  | Položka pořadí 69 : 132,50000 |  | 132.5 | [21 empty] | VV | 0
71 | 941941832R00 | Demontáž lešení lehkého řadového s podlahami šířky od 0,8 do 1 m, výšky přes 10 do 30 m | m2 | 132.5 |  | 0 |  | 0 |  | 0 | 21 | 0 | 0 | 0 | 0 | 0 | 800-3 | RTS 20/ I | RTS 20/ I | 0.105 | 13.91 |  |  |  |  | POL1_1
|  | Položka pořadí 69 : 132,50000 |  | 132.5 | [21 empty] | VV | 0
72 | 941955001R00 | Lešení lehké pracovní pomocné pomocné, o výšce lešeňové podlahy do 1,2 m | m2 | 6 |  | 0 |  | 0 |  | 0 | 21 | 0 | 0.00121 | 0.01 | 0 | 0 | 800-3 | RTS 20/ I | RTS 20/ I | 0.177 | 1.06 |  |  |  |  | POL1_1
|  | schodiště : 3*2*1 |  | 6 | [21 empty] | VV | 0
73 | 943943221R00 | Montáž lešení prostorového lehkého bez podlah výšky do 10 m | m3 | 35.0831 |  | 0 |  | 0 |  | 0 | 21 | 0 | 0.00735 | 0.26 | 0 | 0 | 800-3 | RTS 20/ I | RTS 20/ I | 0.033 | 1.16 |  |  |  |  | POL1_1
|  | pro zatížení podlahové plochy do 2 kPa (200 kg/m2), | [23 empty] | SPI
|  | pro zatížení podlahové plochy do 2 kPa (200 kg/m2), | [23 empty] | POP
|  | výtahová šachta : 1,65*1,75*(10,85+1,3) |  | 35.08 | [21 empty] | VV | 0
74 | 943943291R00 | Montáž lešení prostorového lehkého bez podlah příplatek za půdorysnou plochu do 6 m2 | m3 | 35.0831 |  | 0 |  | 0 |  | 0 | 21 | 0 | 0 | 0 | 0 | 0 | 800-3 | RTS 20/ I | RTS 20/ I | 0.006 | 0.21 |  |  |  |  | POL1_1
|  | pro zatížení podlahové plochy do 2 kPa (200 kg/m2), | [23 empty] | SPI
|  | pro zatížení podlahové plochy do 2 kPa (200 kg/m2), | [23 empty] | POP
|  | Položka pořadí 73 : 35,08313 |  | 35.08 | [21 empty] | VV | 0
75 | 943943292R00 | Montáž lešení prostorového lehkého bez podlah příplatek za každý další i započatý měsíc použití lešení pro zatížení podlahové plochy do 2 kPa (200 kg/m2) | m3 | 35.0831 |  | 0 |  | 0 |  | 0 | 21 | 0 | 0.00012 | 0 | 0 | 0 | 800-3 | RTS 20/ I | RTS 20/ I | 0.001 | 0.04 |  |  |  |  | POL1_1
|  | pro zatížení podlahové plochy do 2 kPa (200 kg/m2), | [23 empty] | SPI
|  | pro zatížení podlahové plochy do 2 kPa (200 kg/m2), | [23 empty] | POP
|  | Položka pořadí 73 : 35,08313 |  | 35.08 | [21 empty] | VV | 0
76 | 943943821R00 | Demontáž lešení prostorového lehkého výšky do 10 m | m3 | 35.0831 |  | 0 |  | 0 |  | 0 | 21 | 0 | 0 | 0 | 0 | 0 | 800-3 | RTS 20/ I | RTS 20/ I | 0.021 | 0.74 |  |  |  |  | POL1_1
|  | bez podlah pro zatížení podlahové plochy do 2 kPa (200 kg/m2), | [23 empty] | SPI
|  | bez podlah pro zatížení podlahové plochy do 2 kPa (200 kg/m2), | [23 empty] | POP
|  | Položka pořadí 73 : 35,08313 |  | 35.08 | [21 empty] | VV | 0
77 | 949942101R00 | Hydraulická zvedací plošina včetně obsluhy instalovaná na automobilovém podvozku, výšky zdvihu do 27 m | h | 16 |  | 0 |  | 0 |  | 0 | 21 | 0 | 0 | 0 | 0 | 0 | 800-3 | RTS 20/ I | RTS 20/ I | 2 | 32 |  |  |  |  | POL1_1
|  | včetně obsluhy instalovaná na automobilovém podvozku, | [23 empty] | SPI
|  | včetně obsluhy instalovaná na automobilovém podvozku, | [23 empty] | POP
|  | pro demontáž stávajícího střešního pláště : 16 |  | 16 | [21 empty] | VV | 0
Díl: | 95 | Dokončovací konstrukce na pozemních stavbách |  |  |  | 0 |  | 0 |  | 0 |  | 0 |  | 0 |  | 0 |  |  |  |  | 18.41 |  |  |  |  | DIL
78 | 952901111R00 | Vyčištění budov a ostatních objektů budov bytové nebo občanské výstavby - zametení a umytí podlah, dlažeb, obkladů, schodů v místnostech, chodbách a schodištích, vyčištění a umytí oken, dveří s rámy, zárubněmi, umytí a vyčištění jiných zasklených a natíraných ploch a zařizovacích předmětů před předáním do užívání světlá výška podlaží do 4 m | m2 | 45 |  | 0 |  | 0 |  | 0 | 21 | 0 | 4e-05 | 0 | 0 | 0 | 801-1 | RTS 20/ I | RTS 20/ I | 0.308 | 13.86 |  |  |  |  | POL1_1
|  | zárubněmi, umytí a vyčištění jiných zasklených a natíraných ploch a zařizovacích předmětů před předáním do užívání světlá výška podlaží do 4 m | [23 empty] | POP |  | zárubněmi, umytí a vyčištění jiných zasklených a natíraných ploch a zařizovacích předmětů před předáním do užívání světlá výška podlaží do 4 m
|  | schodiště : 3*15 |  | 45 | [21 empty] | VV | 0
79 | 952901114R00 | Vyčištění budov a ostatních objektů budov bytové nebo občanské výstavby - zametení a umytí podlah, dlažeb, obkladů, schodů v místnostech, chodbách a schodištích, vyčištění a umytí oken, dveří s rámy, zárubněmi, umytí a vyčištění jiných zasklených a natíraných ploch a zařizovacích předmětů před předáním do užívání světlá výška podlaží přes 4 m | m2 | 2.89 |  | 0 |  | 0 |  | 0 | 21 | 0 | 4e-05 | 0 | 0 | 0 | 801-1 | RTS 20/ I | RTS 20/ I | 0.354 | 1.02 |  |  |  |  | POL1_1
|  | zárubněmi, umytí a vyčištění jiných zasklených a natíraných ploch a zařizovacích předmětů před předáním do užívání světlá výška podlaží přes 4 m | [23 empty] | POP |  | zárubněmi, umytí a vyčištění jiných zasklených a natíraných ploch a zařizovacích předmětů před předáním do užívání světlá výška podlaží přes 4 m
|  | 1.01 : 2,89 |  | 2.89 | [21 empty] | VV | 0
80 | 952901110R00 | Čištění budov mytím vnějších ploch oken a dveří | m2 | 19.8487 |  | 0 |  | 0 |  | 0 | 21 | 0 | 1e-05 | 0 | 0 | 0 | 801-4 | RTS 20/ I | RTS 20/ I | 0.13 | 2.58 |  |  |  |  | POL1_1
|  | P1 : 3,35*5,925 |  | 19.85 | [21 empty] | VV | 0
81 | 953981104R00 | Chemické kotvy do betonu, do cihelného zdiva do betonu, hloubky 125 mm, M 16, ampule pro chemickou kotvu | kus | 6 |  | 0 |  | 0 |  | 0 | 21 | 0 | 0 | 0 | 0 | 0 | 801-4 | RTS 20/ I | RTS 20/ I | 0.158 | 0.95 |  |  |  |  | POL1_1
|  | kotvení pozednice : 6 |  | 6 | [21 empty] | VV | 0
Díl: | 96 | Bourání konstrukcí |  |  |  | 0 |  | 0 |  | 0 |  | 0 |  | 0.06 |  | 24.72 |  |  |  |  | 163.59 |  |  |  |  | DIL
82 | 962031116R00 | Bourání příček z cihel pálených plných, tloušťky 140 mm | m2 | 18.25 |  | 0 |  | 0 |  | 0 | 21 | 0 | 0.00067 | 0.01 | 0.319 | 5.82 | 801-3 | RTS 20/ I | RTS 20/ I | 0.317 | 5.79 |  |  |  |  | POL1_1
|  | nebo vybourání otvorů průřezové plochy přes 4 m2 v příčkách, včetně pomocného lešení o výšce podlahy do 1900 mm a pro zatížení do 1,5 kPa (150 kg/m2), | [23 empty] | SPI |  | nebo vybourání otvorů průřezové plochy přes 4 m2 v příčkách, včetně pomocného lešení o výšce podlahy do 1900 mm a pro zatížení do 1,5 kPa (150 kg/m2),
|  | soc.zařízení - 1.NP : 3,5*2,35+0,9*2 |  | 10.025 | [21 empty] | VV | 0
|  | soc.zařízení - 2.NP : 3,5*2,35 |  | 8.225 | [21 empty] | VV | 0
83 | 965048150R00 | Dočištění povrchu po vybourání dlažeb do tmele, plochy do 50% | m2 | 14.005 |  | 0 |  | 0 |  | 0 | 21 | 0 | 0 | 0 | 0.00175 | 0.02 | 801-3 | RTS 20/ I | RTS 20/ I | 0.165 | 2.31 |  |  |  |  | POL1_1
|  | Položka pořadí 84 : 14,00500 |  | 14.01 | [21 empty] | VV | 0
84 | 965081713RT1 | Bourání podlah z keramických dlaždic, tloušťky do 10 mm, plochy přes 1 m2 | m2 | 14.005 |  | 0 |  | 0 |  | 0 | 21 | 0 | 0 | 0 | 0.02 | 0.28 | 801-3 | RTS 20/ I | RTS 20/ I | 0.23 | 3.22 |  |  |  |  | POL1_1
|  | bez podkladního lože, s jakoukoliv výplní spár | [23 empty] | SPI
|  | bez podkladního lože, s jakoukoliv výplní spár | [23 empty] | POP
|  | soc.zařízení - 1.NP : 1*2,35+1,15*2,35+1,7*1,5+0,9*1,5 |  | 8.95 | [21 empty] | VV | 0
|  | soc.zařízení - 2.NP : 1*2,35+1,15*2,35 |  | 5.05 | [21 empty] | VV | 0
85 | 968061125R00 | Vyvěšení nebo zavěšení dřevěných křídel dveří, plochy do 2 m2 | kus | 5 |  | 0 |  | 0 |  | 0 | 21 | 0 | 0 | 0 | 0 | 0 | 801-3 | RTS 20/ I | RTS 20/ I | 0.05 | 0.25 |  |  |  |  | POL1_1
|  | oken, dveří a vrat, s uložením a opětovným zavěšením po provedení stavebních změn, | [23 empty] | SPI
|  | oken, dveří a vrat, s uložením a opětovným zavěšením po provedení stavebních změn, | [23 empty] | POP
|  | soc.zařízení - 1.NP : 3 |  | 3 | [21 empty] | VV | 0
|  | soc.zařízení - 2.NP : 2 |  | 2 | [21 empty] | VV | 0
86 | 968072245R00 | Vybourání a vyjmutí kovových rámů a rolet rámů, včetně pomocného lešení o výšce podlahy do 1900 mm a pro zatížení do 1,5 kPa (150 kg/m2) okenních jednoduchých, plochy do 2 m2 | m2 | 6.8 |  | 0 |  | 0 |  | 0 | 21 | 0 | 0.00137 | 0.01 | 0.041 | 0.28 | 801-3 | RTS 20/ I | RTS 20/ I | 0.516 | 3.51 |  |  |  |  | POL1_1
|  | soc.zařízení - 1.NP : 1,2*2+1,6 |  | 4 | [21 empty] | VV | 0
|  | soc.zařízení - 2.NP : 1,2+1,6 |  | 2.8 | [21 empty] | VV | 0
87 | 968083004R00 | Vybourání plastových výplní otvorů oken, nad 4 m2 | m2 | 34.0876 |  | 0 |  | 0 |  | 0 | 21 | 0 | 0.00082 | 0.03 | 0.055 | 1.87 | 801-3 | RTS 20/ I | RTS 20/ I | 0.32 | 10.91 |  |  |  |  | POL1_1
|  | výtah : 5,37*5,845+1,5*1,8 |  | 34.09 | [21 empty] | VV | 0
88 | 970231100R00 | Řezání cihelného zdiva hloubka řezu 100 mm | m | 49.678 |  | 0 |  | 0 |  | 0 | 21 | 0 | 0 | 0 | 0.00046 | 0.02 | 801-3 | RTS 20/ I | RTS 20/ I | 0.81 | 40.24 |  |  |  |  | POL1_1
|  | výtah - 1.NP : 1,032*4 |  | 4.13 | [21 empty] | VV | 0
|  | výtah - 3.NP : 2*(1,775+2,8)+2*(2,25+2,95) |  | 19.55 | [21 empty] | VV | 0
|  | soc.zařízení - 1.NP : 2*8 |  | 16 | [21 empty] | VV | 0
|  | soc.zařízení - 2.NP : 2*5 |  | 10 | [21 empty] | VV | 0
89 | 971033631R00 | Vybourání otvorů ve zdivu cihelném z jakýchkoliv cihel pálených na jakoukoliv maltu vápenou nebo vápenocementovou, plochy do 4 m2, tloušťky do 150 mm | m2 | 6.464 |  | 0 |  | 0 |  | 0 | 21 | 0 | 0.00054 | 0 | 0.27 | 1.75 | 801-3 | RTS 20/ I | RTS 20/ I | 0.43 | 2.78 |  |  |  |  | POL1_1
|  | základovém nebo nadzákladovém, | [23 empty] | SPI
|  | základovém nebo nadzákladovém, | [23 empty] | POP
|  | soc.zařízení - 1.NP : 0,55*2,02+0,6*2,02+0,9*2,02 |  | 4.14 | [21 empty] | VV | 0
|  | soc.zařízení - 2.NP : 0,55*2,02+0,6*2,02 |  | 2.32 | [21 empty] | VV | 0
90 | 971033691R00 | Vybourání otvorů ve zdivu cihelném z jakýchkoliv cihel pálených na jakoukoliv maltu vápenou nebo vápenocementovou, plochy do 4 m2, tloušťky přes 900 mm | m3 | 4.9492 |  | 0 |  | 0 |  | 0 | 21 | 0 | 0.00133 | 0.01 | 1.8 | 8.91 | 801-3 | RTS 20/ I | RTS 20/ I | 5.48 | 27.12 |  |  |  |  | POL1_1
|  | základovém nebo nadzákladovém, | [23 empty] | SPI
|  | základovém nebo nadzákladovém, | [23 empty] | POP
|  | výtah - 1.NP : 1,72*1,03*0,99 |  | 1.75 | [21 empty] | VV | 0
|  | výtah - 3.NP : 1,775*2,8*1,0+2,25*2,95*0,235-1,5*1,8*1,235 |  | 3.2 | [21 empty] | VV | 0
91 | 978013161R00 | Otlučení omítek vápenných nebo vápenocementových vnitřních s vyškrabáním spár, s očištěním zdiva stěn, v rozsahu do 50 % | m2 | 88.3375 |  | 0 |  | 0 |  | 0 | 21 | 0 | 0 | 0 | 0.02 | 1.77 | 801-3 | RTS 20/ I | RTS 20/ I | 0.13 | 11.48 |  |  |  |  | POL1_1
|  | soc. zařízení - 1.NP : 3,25*(0,5+0,8+1+1+0,15+0,15+1,5)-1,6-1,8 |  | 13.18 | [21 empty] | VV | 0
|  | 3,25*(2*1,15+2*2,35)-1,2*2 |  | 20.35 | [21 empty] | VV | 0
|  | 3,25*(1,7*2+1,5)-1,2 |  | 14.72 | [21 empty] | VV | 0
|  | 3,25*(0,9*2+1,5)-1,8 |  | 8.93 | [21 empty] | VV | 0
|  | soc. zařízení - 2.NP : 3,25*(0,5+0,8+1+1+0,15)-1,6 |  | 9.61 | [21 empty] | VV | 0
|  | 3,25*(2*1,15+2*2,35)-1,2 |  | 21.55 | [21 empty] | VV | 0
92 | 978013191R00 | Otlučení omítek vápenných nebo vápenocementových vnitřních s vyškrabáním spár, s očištěním zdiva stěn, v rozsahu do 100 % | m2 | 8.8 |  | 0 |  | 0 |  | 0 | 21 | 0 | 0 | 0 | 0.046 | 0.4 | 801-3 | RTS 20/ I | RTS 20/ I | 0.26 | 2.29 |  |  |  |  | POL1_1
|  | Ostění a nadpraží bouraných oken : (1,72+2*1,03)*1,0+(1,72+3,3)*1,0 |  | 8.8 | [21 empty] | VV | 0
93 | 978041110R00 | Odstranění kontaktního zateplovacího systému z fasádního polystyrenu EPS F, tloušťky 100 mm, s omítkou | m2 | 5 |  | 0 |  | 0 |  | 0 | 21 | 0 | 0 | 0 | 0.01293 | 0.06 | 801-3 | RTS 20/ I | RTS 20/ I | 0.391 | 1.96 |  |  |  |  | POL1_1
94 | 978059521R00 | Odsekání a odebrání obkladů stěn z obkládaček vnitřních z jakýchkoliv materiálů, plochy do 2 m2 | m2 | 52.0375 |  | 0 |  | 0 |  | 0 | 21 | 0 | 0 | 0 | 0.068 | 3.54 | 801-3 | RTS 20/ I | RTS 20/ I | 0.48 | 24.98 |  |  |  |  | POL1_1
|  | včetně otlučení podkladní omítky až na zdivo, | [23 empty] | SPI
|  | včetně otlučení podkladní omítky až na zdivo, | [23 empty] | POP
|  | soc. zařízení - 1.NP : 2,25*(0,5+0,8+1+1+0,15+0,15+1,5)-1,6-1,8 |  | 8.07 | [21 empty] | VV | 0
|  | 2,0*(2*1,15+2*2,35)-1,2*2 |  | 11.6 | [21 empty] | VV | 0
|  | 2,0*(1,7*2+1,5)-1,2 |  | 8.6 | [21 empty] | VV | 0
|  | 2,0*(0,9*2+1,5)-1,8 |  | 4.8 | [21 empty] | VV | 0
|  | soc. zařízení - 2.NP : 2,25*(0,5+0,8+1+1+0,15)-1,6 |  | 6.16 | [21 empty] | VV | 0
|  | 2,0*(2*1,15+2*2,35)-1,2 |  | 12.8 | [21 empty] | VV | 0
95 | 771249111R00 | Kladení dlažby čedičové řezání dlaždic diamantovým kotoučem tloušťky 22 mm | m | 4.7 |  | 0 |  | 0 |  | 0 | 21 | 0 | 0 | 0 | 0 | 0 | 800-771 | RTS 20/ I | RTS 20/ I | 0.373 | 1.75 |  |  |  |  | POL1_1
|  | soc.zařízení - 1.NP : 2,35 |  | 2.35 | [21 empty] | VV | 0
|  | soc.zařízení - 2.NP : 2,35 |  | 2.35 | [21 empty] | VV | 0
96 | 961011001VC0 | Demontáž - ocelové zábradlí (délka 1,35 m) | kus | 1 |  | 0 |  | 0 |  | 0 | 21 | 0 | 0 | 0 | 0 | 0 |  | Vlastní | Indiv | 0 | 0 |  |  |  |  | POL1_
97 | 900 V01 | HZS, Bourací a demontážní práce | h | 25 |  | 0 |  | 0 |  | 0 | 21 | 0 | 0 | 0 | 0 | 0 |  | Vlastní | Indiv | 1 | 25 |  |  |  |  | POL10_
Díl: | 99 | Staveništní přesun hmot |  |  |  | 0 |  | 0 |  | 0 |  | 0 |  | 0 |  | 0 |  |  |  |  | 23.02 |  |  |  |  | DIL
98 | 998011002R00 | Přesun hmot pro budovy s nosnou konstrukcí zděnou výšky přes 6 do 12 m | t | 74.976 |  | 0 |  | 0 |  | 0 | 21 | 0 | 0 | 0 | 0 | 0 | 801-1 | RTS 20/ I | RTS 20/ I | 0.307 | 23.02 |  |  |  |  | POL1_1
|  | přesun hmot pro budovy občanské výstavby (JKSO 801), budovy pro bydlení (JKSO 803) budovy pro výrobu a služby (JKSO 812) s nosnou svislou konstrukcí zděnou z cihel nebo tvárnic nebo kovovou | [23 empty] | SPI |  | přesun hmot pro budovy občanské výstavby (JKSO 801), budovy pro bydlení (JKSO 803) budovy pro výrobu a služby (JKSO 812) s nosnou svislou konstrukcí zděnou z cihel nebo tvárnic nebo kovovou
|  | přesun hmot pro budovy občanské výstavby (JKSO 801), budovy pro bydlení (JKSO 803) budovy pro výrobu a služby (JKSO 812) s nosnou svislou konstrukcí zděnou z cihel nebo tvárnic nebo kovovou | [23 empty] | POP |  | přesun hmot pro budovy občanské výstavby (JKSO 801), budovy pro bydlení (JKSO 803) budovy pro výrobu a služby (JKSO 812) s nosnou svislou konstrukcí zděnou z cihel nebo tvárnic nebo kovovou
|  | Hmotnosti z položek s pořadovými čísly: : | [23 empty] | VV | 0
|  | 11,12,13,15,16,17,18,19,20,21,22,23,24,25,26,28,30,31,32,33,34,36,37,38,39,40,41,42,43,44,45,46,47, : | [23 empty] | VV | 0
|  | 48,49,50,51,52,53,54,55,56,57,58,59,60,62,63,64,65,66,67,68,69,72,73,75,78,79,80,82,86,87,89,90, : | [23 empty] | VV | 0
|  | Součet: : 74,97604 |  | 74.98 | [21 empty] | VV | 0
Díl: | 711 | Izolace proti vodě |  |  |  | 0 |  | 0 |  | 0 |  | 0 |  | 0.07 |  | 0 |  |  |  |  | 3.61 |  |  |  |  | DIL
99 | 711111001RZ1 | Provedení izolace proti zemní vlhkosti natěradly za studena na ploše vodorovné nátěrem penetračním, 1 x nátěr, včetně dodávky penetračního laku ALP | m2 | 5.2875 |  | 0 |  | 0 |  | 0 | 21 | 0 | 0.00033 | 0 | 0 | 0 | 800-711 | RTS 20/ I | RTS 20/ I | 0.0275 | 0.15 |  |  |  |  | POL1_7
|  | S1 : 2,25*2,35 |  | 5.29 | [21 empty] | VV | 0
100 | 711112002RZ1 | Provedení izolace proti zemní vlhkosti natěradly za studena na ploše svislé, včetně pomocného lešení o výšce podlahy do 1900 mm a pro zatížení do 1,5 kPa. nátěrem asfaltovým lakem, 1x nátěr, včetně dodávky laku ALN | m2 | 6.44 |  | 0 |  | 0 |  | 0 | 21 | 0 | 0.00063 | 0 | 0 | 0 | 800-711 | RTS 20/ I | RTS 20/ I | 0.064 | 0.41 |  |  |  |  | POL1_7
|  | dodávky laku ALN | [23 empty] | POP
|  | S1 : (2,25+2,35)*1,4 |  | 6.44 | [21 empty] | VV | 0
101 | 711141559RZ3 | Provedení izolace proti zemní vlhkosti pásy přitavením vodorovná, 1 vrstva, s dodávkou izolačního pásu se skleněnou nebo polyesterovou vložkou, | m2 | 5.2875 |  | 0 |  | 0 |  | 0 | 21 | 0 | 0.00559 | 0.03 | 0 | 0 | 800-711 | RTS 20/ I | RTS 20/ I | 0.22991 | 1.22 |  |  |  |  | POL1_7
|  | Položka pořadí 99 : 5,28750 |  | 5.29 | [21 empty] | VV | 0
102 | 711142559RZ3 | Provedení izolace proti zemní vlhkosti pásy přitavením svislá, 1 vrstva, s dodávkou izolačního pásu se skleněnou nebo polyesterovou vložkou, | m2 | 6.44 |  | 0 |  | 0 |  | 0 | 21 | 0 | 0.00598 | 0.04 | 0 | 0 | 800-711 | RTS 20/ I | RTS 20/ I | 0.266 | 1.71 |  |  |  |  | POL1_7
|  | Položka pořadí 100 : 6,44000 |  | 6.44 | [21 empty] | VV | 0
103 | 998711101R00 | Přesun hmot pro izolace proti vodě svisle do 6 m | t | 0.07387 |  | 0 |  | 0 |  | 0 | 21 | 0 | 0 | 0 | 0 | 0 | 800-711 | RTS 20/ I | RTS 20/ I | 1.567 | 0.12 |  |  |  |  | POL1_7
|  | 50 m vodorovně měřeno od těžiště půdorysné plochy skládky do těžiště půdorysné plochy objektu | [23 empty] | SPI
|  | 50 m vodorovně měřeno od těžiště půdorysné plochy skládky do těžiště půdorysné plochy objektu | [23 empty] | POP
|  | Hmotnosti z položek s pořadovými čísly: : | [23 empty] | VV | 0
|  | 99,100,101,102, : | [23 empty] | VV | 0
|  | Součet: : 0,07387 |  | 0.07 | [21 empty] | VV | 0
Díl: | 712 | Povlakové krytiny |  |  |  | 0 |  | 0 |  | 0 |  | 0 |  | 0.06 |  | 0 |  |  |  |  | 11.95 |  |  |  |  | DIL
104 | 712341559RZ3 | Povlakové krytiny střech do 10° pásy přitavením v celé ploše, 1 vrstva, včetně dodávky pásu izolačního z oxidovaného asfaltu natavitelného; nosná vložka skelná rohož | m2 | 7.4875 |  | 0 |  | 0 |  | 0 | 21 | 0 | 0.00481 | 0.04 | 0 | 0 | 800-711 | RTS 20/ I | RTS 20/ I | 0.2 | 1.5 |  |  |  |  | POL1_7
|  | S3 - parozábrana : 1,65*1,75+2*(2,25+2,35)*0,5 |  | 7.49 | [21 empty] | VV | 0
105 | 712372121RS3 | Povlakové krytiny střech do 10° termoplasty kotvené do profilovaného plechu nebo do bednění, 4 kotvy/m2, pro tl. izolace do 160 mm, včetně dodávky fólie, tloušťky 1,5 mm | m2 | 10.125 |  | 0 |  | 0 |  | 0 | 21 | 0 | 0.00176 | 0.02 | 0 | 0 | 800-711 | RTS 20/ I | RTS 20/ I | 0.848 | 8.59 |  |  |  |  | POL1_7
|  | S3 : 4,5*2,25 |  | 10.13 | [21 empty] | VV | 0
106 | 712399097R00 | Povlakové krytiny střech do 10° ostatní příplatek k ceně za plochu do 10 m2, NAIP, pryžemi, termoplasty | m2 | 10.125 |  | 0 |  | 0 |  | 0 | 21 | 0 | 0 | 0 | 0 | 0 | 800-711 | RTS 20/ I | RTS 20/ I | 0.072 | 0.73 |  |  |  |  | POL1_7
|  | Položka pořadí 105 : 10,12500 |  | 10.13 | [21 empty] | VV | 0
107 | 712391171RZ5 | Textílie na střechách do 10° podkladní, včetně dodávky netkané polypropylénové textílie plošné hmotnosti 300 g/m2 | m2 | 10.125 |  | 0 |  | 0 |  | 0 | 21 | 0 | 0.00032 | 0 | 0 | 0 | 800-711 | RTS 20/ I | RTS 20/ I | 0.1 | 1.01 |  |  |  |  | POL1_7
|  | Položka pořadí 105 : 10,12500 |  | 10.125 | [21 empty] | VV | 0
108 | 998712101R00 | Přesun hmot pro povlakové krytiny v objektech výšky do 6 m | t | 0.05707 |  | 0 |  | 0 |  | 0 | 21 | 0 | 0 | 0 | 0 | 0 | 800-711 | RTS 20/ I | RTS 20/ I | 2.048 | 0.12 |  |  |  |  | POL1_7
|  | 50 m vodorovně | [23 empty] | SPI
|  | 50 m vodorovně | [23 empty] | POP
|  | Hmotnosti z položek s pořadovými čísly: : | [23 empty] | VV | 0
|  | 104,105,106, : | [23 empty] | VV | 0
|  | Součet: : 0,05707 |  | 0.06 | [21 empty] | VV | 0
Díl: | 713 | Izolace tepelné |  |  |  | 0 |  | 0 |  | 0 |  | 0 |  | 0.07 |  | 0 |  |  |  |  | 1.6 |  |  |  |  | DIL
109 | 713131130R00 | Montáž tepelné izolace stěn vložením do nosné rámové konstrukce | m2 | 6.6125 |  | 0 |  | 0 |  | 0 | 21 | 0 | 0.00023 | 0 | 0 | 0 | 800-713 | RTS 20/ I | RTS 20/ I | 0.161 | 1.06 |  |  |  |  | POL1_7
|  | V1, V2 - nad 1.NP : (1,75*2+2,25)*0,5 |  | 2.88 | [21 empty] | VV | 0
|  | V1, V2 - nad 2.NP : (1,75*2+2,25)*0,25 |  | 1.44 | [21 empty] | VV | 0
|  | D1 : 2*(2,25+2,35)*0,25 |  | 2.3 | [21 empty] | VV | 0
110 | 713141151T00 | Izolace tepelná střech kladená na sucho 2vrstvá | m2 | 2.8875 |  | 0 |  | 0 |  | 0 | 21 | 0 | 0 | 0 | 0 | 0 |  | Vlastní | Indiv | 0.14 | 0.4 |  |  |  |  | POL1_
|  | S3 : 1,65*1,75 |  | 2.8875 | [21 empty] | VV | 0
111 | 998713102R00 | Přesun hmot pro izolace tepelné v objektech výšky do 12 m | t | 0.07475 |  | 0 |  | 0 |  | 0 | 21 | 0 | 0 | 0 | 0 | 0 | 800-713 | RTS 20/ I | RTS 20/ I | 1.831 | 0.14 |  |  |  |  | POL1_7
|  | 50 m vodorovně | [23 empty] | SPI
|  | 50 m vodorovně | [23 empty] | POP
|  | Hmotnosti z položek s pořadovými čísly: : | [23 empty] | VV | 0
|  | 109,111,112, : | [23 empty] | VV | 0
|  | Součet: : 0,07475 |  | 0.07 | [21 empty] | VV | 0
112 | 283759205R | deska izolační EPS 70 F; pěnový polystyren; povrch hladký; rovná hrana; tl. 100,0 mm; součinitel tepelné vodivosti 0,038 W/mK; R = 2,630 m2K/W; obj. hmotnost 17,00 kg/m3 | m2 | 7.5 |  | 0 |  | 0 |  | 0 | 21 | 0 | 0.0017 | 0.01 | 0 | 0 | SPCM | RTS 20/ I | RTS 20/ I | 0 | 0 |  |  |  |  | POL3_
|  | hmotnost 17,00 kg/m3 Montáž tepelné izolace běžných stavebních konstrukcí střech na plný podklad rohožemi, pásy, dílci, deskami a bloky | [23 empty] | POP
|  | Začátek provozního součtu | [23 empty] | VV
|  | V1, V2 - nad 1.NP : (1,75*2+2,25)*0,5*1,05 |  | 3.02 | [21 empty] | VV | 2
|  | V1, V2 - nad 2.NP : (1,75*2+2,25)*0,25*1,05 |  | 1.51 | [21 empty] | VV | 2
|  | D1 : 2*(2,25+2,35)*0,25*1,05 |  | 2.42 | [21 empty] | VV | 2
|  | Mezisoučet |  | 6.94 | [21 empty] | VV | 3
|  | Konec provozního součtu | [23 empty] | VV
|  | á 2,5 m2 : 7,5 |  | 7.5 | [21 empty] | VV | 0
113 | 63150834.AR | rohož, pas izolační skelná vlna; tl. 120,0 mm; součinitel tepelné vodivosti 0,039 W/mK; R = 3,050 m2K/W; obj. hmotnost 15,00 kg/m3; hydrofobizováno | m2 | 8.64 |  | 0 |  | 0 |  | 0 | 21 | 0 | 0.007 | 0.06 | 0 | 0 | SPCM | RTS 18/ I | Indiv | 0 | 0 |  |  |  |  | POL3_
|  | Montáž tepelné izolace běžných stavebních konstrukcí střech na plný podklad rohožemi, pásy, dílci, deskami a bloky | [23 empty] | POP
|  | Začátek provozního součtu | [23 empty] | VV
|  | S3 : 1,65*1,75*2*1,05 |  | 6.0637 | [21 empty] | VV | 2
|  | Konec provozního součtu | [23 empty] | VV
|  | balení: 8,64 m2 : 8,64 |  | 8.64 | [21 empty] | VV | 0
Díl: | 721 | Vnitřní kanalizace |  |  |  | 0 |  | 0 |  | 0 |  | 0 |  | 0.02 |  | 0 |  |  |  |  | 18.94 |  |  |  |  | DIL
114 | 721160915R00 | Opravy odpadního potrubí vláknocementového propojení dosavadního potrubí, DN 100 | kus | 2 |  | 0 |  | 0 |  | 0 | 21 | 0 | 0.00278 | 0.01 | 0 | 0 | 800-721 | RTS 20/ I | RTS 20/ I | 0.824 | 1.65 |  |  |  |  | POL1_7
115 | 721176102R00 | Potrubí HT připojovací vnější průměr D 40 mm, tloušťka stěny 1,8 mm, DN 40 | m | 5 |  | 0 |  | 0 |  | 0 | 21 | 0 | 0.00038 | 0 | 0 | 0 | 800-721 | RTS 20/ I | RTS 20/ I | 0.32 | 1.6 |  |  |  |  | POL1_7
|  | včetně tvarovek, objímek. Bez zednických výpomocí. | [23 empty] | SPI
116 | 721176103R00 | Potrubí HT připojovací vnější průměr D 50 mm, tloušťka stěny 1,8 mm, DN 50 | m | 5 |  | 0 |  | 0 |  | 0 | 21 | 0 | 0.00047 | 0 | 0 | 0 | 800-721 | RTS 20/ I | RTS 20/ I | 0.359 | 1.8 |  |  |  |  | POL1_7
|  | včetně tvarovek, objímek. Bez zednických výpomocí. | [23 empty] | SPI
117 | 721176104R00 | Potrubí HT připojovací vnější průměr D 75 mm, tloušťka stěny 1,9 mm, DN 70 | m | 5 |  | 0 |  | 0 |  | 0 | 21 | 0 | 0.0007 | 0 | 0 | 0 | 800-721 | RTS 20/ I | RTS 20/ I | 0.452 | 2.26 |  |  |  |  | POL1_7
|  | včetně tvarovek, objímek. Bez zednických výpomocí. | [23 empty] | SPI
|  | Potrubí včetně tvarovek. Bez zednických výpomocí. | [23 empty] | POP
118 | 721176105R00 | Potrubí HT připojovací vnější průměr D 110 mm, tloušťka stěny 2,7 mm, DN 100 | m | 7 |  | 0 |  | 0 |  | 0 | 21 | 0 | 0.00152 | 0.01 | 0 | 0 | 800-721 | RTS 20/ I | RTS 20/ I | 1.173 | 8.21 |  |  |  |  | POL1_7
|  | včetně tvarovek, objímek. Bez zednických výpomocí. | [23 empty] | SPI
119 | 721194104R00 | Zřízení přípojek na potrubí D 40 mm, materiál ve specifikaci | kus | 9 |  | 0 |  | 0 |  | 0 | 21 | 0 | 0 | 0 | 0 | 0 | 800-721 | RTS 20/ I | RTS 20/ I | 0.157 | 1.41 |  |  |  |  | POL1_7
|  | vyvedení a upevnění odpadních výpustek, | [23 empty] | SPI
|  | vyvedení a upevnění odpadních výpustek, | [23 empty] | POP
120 | 721194105R00 | Zřízení přípojek na potrubí D 50 mm, materiál ve specifikaci | kus | 1 |  | 0 |  | 0 |  | 0 | 21 | 0 | 0 | 0 | 0 | 0 | 800-721 | RTS 20/ I | RTS 20/ I | 0.174 | 0.17 |  |  |  |  | POL1_7
|  | vyvedení a upevnění odpadních výpustek, | [23 empty] | SPI
|  | vyvedení a upevnění odpadních výpustek, | [23 empty] | POP
121 | 721194109R00 | Zřízení přípojek na potrubí D 110 mm, materiál ve specifikaci | kus | 3 |  | 0 |  | 0 |  | 0 | 21 | 0 | 0 | 0 | 0 | 0 | 800-721 | RTS 20/ I | RTS 20/ I | 0.259 | 0.78 |  |  |  |  | POL1_7
|  | vyvedení a upevnění odpadních výpustek, | [23 empty] | SPI
|  | vyvedení a upevnění odpadních výpustek, | [23 empty] | POP
122 | 721290111R00 | Zkouška těsnosti kanalizace v objektech vodou, DN 125 | m | 22 |  | 0 |  | 0 |  | 0 | 21 | 0 | 0 | 0 | 0 | 0 | 800-721 | RTS 20/ I | RTS 20/ I | 0.048 | 1.06 |  |  |  |  | POL1_7
123 | 998721202R00 | Přesun hmot pro vnitřní kanalizaci v objektech výšky do 12 m | % | 94.263 |  | 0 |  | 0 |  | 0 | 21 | 0 | 0 | 0 | 0 | 0 | 800-721 | RTS 20/ I | RTS 20/ I | 0 | 0 |  |  |  |  | POL1_7
|  | 50 m vodorovně, měřeno od těžiště půdorysné plochy skládky do těžiště půdorysné plochy objektu | [23 empty] | SPI
|  | 50 m vodorovně, měřeno od těžiště půdorysné plochy skládky do těžiště půdorysné plochy objektu | [23 empty] | POP
|  | Ceny z položek s pořadovými čísly: : | [23 empty] | VV | 0
|  | 114,115,116,117,118,119,120,121,122, : | [23 empty] | VV | 0
|  | Součet: : 94,26300 |  | 94.26 | [21 empty] | VV | 0
Díl: | 722 | Vnitřní vodovod |  |  |  | 0 |  | 0 |  | 0 |  | 0 |  | 0.17 |  | 0 |  |  |  |  | 43.86 |  |  |  |  | DIL
124 | 722131932R00 | Opravy vodovodního potrubí závitového propojení dosavadního potrubí, DN 20 | kus | 4 |  | 0 |  | 0 |  | 0 | 21 | 0 | 0.0008 | 0 | 0 | 0 | 800-721 | RTS 20/ I | RTS 20/ I | 0.594 | 2.38 |  |  |  |  | POL1_7
125 | 722172331R00 | Potrubí z plastických hmot polypropylenové potrubí PP-R, D 20 mm, s 3,4 mm, PN 20, polyfúzně svařované, včetně zednických výpomocí | m | 22 |  | 0 |  | 0 |  | 0 | 21 | 0 | 0.00401 | 0.09 | 0 | 0 | 800-721 | RTS 20/ I | RTS 20/ I | 0.5429 | 11.94 |  |  |  |  | POL1_7
|  | včetně tvarovek, bez zednických výpomocí | [23 empty] | SPI
126 | 722172332R00 | Potrubí z plastických hmot polypropylenové potrubí PP-R, D 25 mm, s 4,2 mm, PN 20, polyfúzně svařované, včetně zednických výpomocí | m | 16 |  | 0 |  | 0 |  | 0 | 21 | 0 | 0.00522 | 0.08 | 0 | 0 | 800-721 | RTS 20/ I | RTS 20/ I | 0.6343 | 10.15 |  |  |  |  | POL1_7
|  | včetně tvarovek, bez zednických výpomocí | [23 empty] | SPI
|  | Potrubí včetně tvarovek a zednických výpomocí. | [23 empty] | POP
|  | Včetně pomocného lešení o výšce podlahy do 1900 mm a pro zatížení do 1,5 kPa. | [23 empty] | POP
127 | 722181212RT7 | Izolace vodovodního potrubí návleková z trubic z pěnového polyetylenu, tloušťka stěny 9 mm, d 22 mm | m | 12 |  | 0 |  | 0 |  | 0 | 21 | 0 | 3e-05 | 0 | 0 | 0 | 800-721 | RTS 20/ I | RTS 20/ I | 0.129 | 1.55 |  |  |  |  | POL1_7
|  | V položce je kalkulována dodávka izolační trubice, spon a lepicí pásky. | [23 empty] | POP
128 | 722181212RT8 | Izolace vodovodního potrubí návleková z trubic z pěnového polyetylenu, tloušťka stěny 9 mm, d 25 mm | m | 8 |  | 0 |  | 0 |  | 0 | 21 | 0 | 6e-05 | 0 | 0 | 0 | 800-721 | RTS 20/ I | RTS 20/ I | 0.129 | 1.03 |  |  |  |  | POL1_7
|  | V položce je kalkulována dodávka izolační trubice, spon a lepicí pásky. | [23 empty] | POP
129 | 722181214RT7 | Izolace vodovodního potrubí návleková z trubic z pěnového polyetylenu, tloušťka stěny 20 mm, d 22 mm | m | 10 |  | 0 |  | 0 |  | 0 | 21 | 0 | 5e-05 | 0 | 0 | 0 | 800-721 | RTS 20/ I | RTS 20/ I | 0.129 | 1.29 |  |  |  |  | POL1_7
|  | V položce je kalkulována dodávka izolační trubice, spon a lepicí pásky. | [23 empty] | POP
130 | 722181214RT8 | Izolace vodovodního potrubí návleková z trubic z pěnového polyetylenu, tloušťka stěny 20 mm, d 25 mm | m | 8 |  | 0 |  | 0 |  | 0 | 21 | 0 | 7e-05 | 0 | 0 | 0 | 800-721 | RTS 20/ I | RTS 20/ I | 0.129 | 1.03 |  |  |  |  | POL1_7
|  | V položce je kalkulována dodávka izolační trubice, spon a lepicí pásky. | [23 empty] | POP
131 | 722190401R00 | Vyvedení a upevnění výpustek DN 15 | kus | 24 |  | 0 |  | 0 |  | 0 | 21 | 0 | 0 | 0 | 0 | 0 | 800-721 | RTS 20/ I | RTS 20/ I | 0.425 | 10.2 |  |  |  |  | POL1_7
132 | 722237122R00 | Kohout kulový, mosazný, vnitřní-vnitřní závit, DN 20, PN 42, včetně dodávky materiálu | kus | 4 |  | 0 |  | 0 |  | 0 | 21 | 0 | 0.00031 | 0 | 0 | 0 | 800-721 | RTS 20/ I | RTS 20/ I | 0.207 | 0.83 |  |  |  |  | POL1_7
133 | 722280106R00 | Tlakové zkoušky vodovodního potrubí do DN 32 | m | 38 |  | 0 |  | 0 |  | 0 | 21 | 0 | 0 | 0 | 0 | 0 | 800-721 | RTS 20/ I | RTS 20/ I | 0.029 | 1.1 |  |  |  |  | POL1_7
|  | Včetně dodávky vody, uzavření a zabezpečení konců potrubí. | [23 empty] | POP
134 | 722290234R00 | Proplach a dezinfekce vodovodního potrubí do DN 80 | m | 38 |  | 0 |  | 0 |  | 0 | 21 | 0 | 1e-05 | 0 | 0 | 0 | 800-721 | RTS 20/ I | RTS 20/ I | 0.062 | 2.36 |  |  |  |  | POL1_7
|  | Včetně dodání desinfekčního prostředku. | [23 empty] | POP
135 | 998722201R00 | Přesun hmot pro vnitřní vodovod v objektech výšky do 6 m | % | 200.75 |  | 0 |  | 0 |  | 0 | 21 | 0 | 0 | 0 | 0 | 0 | 800-721 | RTS 20/ I | RTS 20/ I | 0 | 0 |  |  |  |  | POL1_7
|  | vodorovně do 50 m | [23 empty] | SPI
|  | vodorovně do 50 m | [23 empty] | POP
|  | Ceny z položek s pořadovými čísly: : | [23 empty] | VV | 0
|  | 124,125,126,127,128,129,130,131,132,133,134, : | [23 empty] | VV | 0
|  | Součet: : 200,75000 |  | 200.75 | [21 empty] | VV | 0
Díl: | 725 | Zařizovací předměty |  |  |  | 0 |  | 0 |  | 0 |  | 0 |  | 0 |  | 0 |  |  |  |  | 6.04 |  |  |  |  | DIL
136 | 725810402R00 | Ventily ventil uzavírací pro do rozvodu vytápění a sanity; kulový, těleso mosaz.rohový, bez připojovací trubičky, DN 10 mm | soubor | 24 |  | 0 |  | 0 |  | 0 | 21 | 0 | 0.00017 | 0 | 0 | 0 | 800-721 | RTS 20/ I | RTS 20/ I | 0.227 | 5.45 |  |  |  |  | POL1_7
137 | 725845111RT1 | Baterie sprchová nástěnná, ruční ovládání bez příslušentsví, standardní, včetně dodávky materiálu | kus | 1 |  | 0 |  | 0 |  | 0 | 21 | 0 | 0.00152 | 0 | 0 | 0 | 800-721 | RTS 20/ I | RTS 20/ I | 0.587 | 0.59 |  |  |  |  | POL1_7
138 | 998725201R00 | Přesun hmot pro zařizovací předměty v objektech výšky do 6 m | % | 901.56 |  | 0 |  | 0 |  | 0 | 21 | 0 | 0 | 0 | 0 | 0 | 800-721 | RTS 20/ I | RTS 20/ I | 0 | 0 |  |  |  |  | POL1_7
|  | vodorovně do 50 m | [23 empty] | SPI
|  | vodorovně do 50 m | [23 empty] | POP
|  | Ceny z položek s pořadovými čísly: : | [23 empty] | VV | 0
|  | 136,137,138,139,140,141,142,143, : | [23 empty] | VV | 0
|  | Součet: : 901,56000 |  | 901.56 | [21 empty] | VV | 0
139 | R02zt | Umyvadlo 550, na šrouby do zdi, stoj.baterie - dod+mtž | ks | 7 |  | 0 |  | 0 |  | 0 | 21 | 0 | 0 | 0 | 0 | 0 |  | Vlastní | Indiv | 0 | 0 |  |  |  |  | POL1_
140 | R05zt | WC invalidní závěsné,mtž prvek a nádržka do stěny - dod+mtž | ks | 2 |  | 0 |  | 0 |  | 0 | 21 | 0 | 0 | 0 | 0 | 0 |  | Vlastní | Indiv | 0 | 0 |  |  |  |  | POL1_
141 | R09zt | Sprchové dveře 150-140*185, čirém sklo, dod+mtž | ks | 1 |  | 0 |  | 0 |  | 0 | 21 | 0 | 0 | 0 | 0 | 0 |  | Vlastní | Indiv | 0 | 0 |  |  |  |  | POL1_
142 | R10 zti | Sprchový podlahový nerezový žlab, 1500 mm, dod+mtž | ks | 1 |  | 0 |  | 0 |  | 0 | 21 | 0 | 0 | 0 | 0 | 0 |  | Vlastní | Indiv | 0 | 0 |  |  |  |  | POL1_
143 | 725017151R001 | Umyvadlo invalidní 64 x 50,5 cm, bílé, stoj.pák.baterie | soubor | 2 |  | 0 |  | 0 |  | 0 | 21 | 0 | 0 | 0 | 0 | 0 |  | Vlastní | Indiv | 0 | 0 |  |  |  |  | POL3_0
144 | R08zt | Výlevka stojící s plastovou mřížko, baterie nástěnná, dod+mtž | ks | 1 |  | 0 |  | 0 |  | 0 | 21 | 0 | 0 | 0 | 0 | 0 |  | Vlastní | Indiv | 0 | 0 |  |  |  |  | POL3_0
Díl: | 728 | Vzduchotechnika |  |  |  | 0 |  | 0 |  | 0 |  | 0 |  | 0.01 |  | 0 |  |  |  |  | 3.05 |  |  |  |  | DIL
145 | 728114111R00 | Montáž kruhového plastového potrubí do průměru d 100 mm | m | 0.25 |  | 0 |  | 0 |  | 0 | 21 | 0 | 0 | 0 | 0 | 0 | 800-728 | RTS 20/ I | RTS 20/ I | 0.41 | 0.1 |  |  |  |  | POL1_7
146 | 728114111R00 | Montáž kruhového plastového potrubí do průměru d 100 mm | m | 6 |  | 0 |  | 0 |  | 0 | 21 | 0 | 0 | 0 | 0 | 0 | 800-728 | RTS 20/ I | RTS 20/ I | 0.41 | 2.46 |  |  |  |  | POL1_7
147 | 728411311R00 | Montáž vyústě čtyřhranné, do průřezu 0,040 m2, | kus | 1 |  | 0 |  | 0 |  | 0 | 21 | 0 | 0 | 0 | 0 | 0 | 800-728 | RTS 20/ I | RTS 20/ I | 0.43 | 0.43 |  |  |  |  | POL1_7
148 | 998728102R00 | Přesun hmot pro vzduchotechniku v objektech výšky do 12 m | t | 0.01064 |  | 0 |  | 0 |  | 0 | 21 | 0 | 0 | 0 | 0 | 0 | 800-728 | RTS 20/ I | RTS 20/ I | 5.206 | 0.06 |  |  |  |  | POL1_7
|  | vodorovně do 50 m | [23 empty] | SPI
|  | vodorovně do 50 m | [23 empty] | POP
|  | Hmotnosti z položek s pořadovými čísly: : | [23 empty] | VV | 0
|  | 148,149,150, : | [23 empty] | VV | 0
|  | Součet: : 0,01064 |  | 0.01 | [21 empty] | VV | 0
149 | 429148014R | ventilátor do koupelny připojení k potrubí pr. 100 mm; s kuličk.ložisky, časovým spínačem 2-30min.; výkon 14 W; materiál ABS plast; napájecí napětí 230 V; 50 Hz; průtok vzduchu 95 m3/h; teplota do 40 °C; otáčky 2 300,0 ot/min; akustický tlak 34 dB (A); IP 34 | kus | 6 |  | 0 |  | 0 |  | 0 | 21 | 0 | 0.00059 | 0 | 0 | 0 | SPCM | RTS 20/ I | RTS 20/ I | 0 | 0 |  |  |  |  | POL3_0
|  | teplota do 40 °C; otáčky 2 300,0 ot/min; akustický tlak 34 dB (A); IP 34 | [23 empty] | POP
150 | 42972636R | vyústka jednoduchá s nízkými listy; 200 x 100 mm; mater. ocel.plech, pozink.; pro přívod i odsávání vzduchu | kus | 6 |  | 0 |  | 0 |  | 0 | 21 | 0 | 0.0011 | 0.01 | 0 | 0 | SPCM | RTS 15/ I | Indiv | 0 | 0 |  |  |  |  | POL3_0
151 | 42972805R | mřížka krycí; čtyřhranná; rozměr 200 x 200 mm; mater. výplň tahokov; barva základní nátěr; provedení s přírubou na volné konce potrubí | kus | 1 |  | 0 |  | 0 |  | 0 | 21 | 0 | 0.0005 | 0 | 0 | 0 | SPCM | RTS 20/ I | RTS 20/ I | 0 | 0 |  |  |  |  | POL3_0
152 | 429851110R | potrubí kulaté ventilační; PVC; pr. 100,0 mm; l = 350 mm; tepl. odolnost -15 až 50 °C; použití koupelny, kuchyně | kus | 1 |  | 0 |  | 0 |  | 0 | 21 | 0 | 0 | 0 | 0 | 0 | SPCM | RTS 20/ I | RTS 20/ I | 0 | 0 |  |  |  |  | POL3_0
153 | 429851110R | potrubí kulaté ventilační; PVC; pr. 100,0 mm; l = 350 mm; tepl. odolnost -15 až 50 °C; použití koupelny, kuchyně | kus | 2 |  | 0 |  | 0 |  | 0 | 21 | 0 | 0 | 0 | 0 | 0 | SPCM | RTS 20/ I | RTS 20/ I | 0 | 0 |  |  |  |  | POL3_0
154 | 429851112R | potrubí kulaté ventilační; PVC; pr. 100,0 mm; l = 1 000 mm; tepl. odolnost -15 až 50 °C; použití koupelny, kuchyně | kus | 6 |  | 0 |  | 0 |  | 0 | 21 | 0 | 0 | 0 | 0 | 0 | SPCM | RTS 20/ I | RTS 20/ I | 0 | 0 |  |  |  |  | POL3_0
155 | 429853210R | spojky k potrubí z plastu; koleno 90° kruhové, pr.100mm; k napojení kruhového plast.potrubí o pr. 100mm | kus | 6 |  | 0 |  | 0 |  | 0 | 21 | 0 | 0 | 0 | 0 | 0 | SPCM | RTS 20/ I | RTS 20/ I | 0 | 0 |  |  |  |  | POL3_0
156 | 429853220R | spojky k potrubí z plastu; T-kus kruhový pr. 100 mm; ke sloučení nebo rozdělení vzduchovodů o pr.100 mm | kus | 4 |  | 0 |  | 0 |  | 0 | 21 | 0 | 0 | 0 | 0 | 0 | SPCM | RTS 20/ I | RTS 20/ I | 0 | 0 |  |  |  |  | POL3_0
Díl: | 733 | Rozvod potrubí |  |  |  | 0 |  | 0 |  | 0 |  | 0 |  | 0.02 |  | 0.02 |  |  |  |  | 8.53 |  |  |  |  | DIL
157 | 733113113R00 | Potrubí z trubek závitových příplatek k ceně za zhotovení přípojky z ocelových trubek závitových, , , DN 15 | kus | 4 |  | 0 |  | 0 |  | 0 | 21 | 0 | 0 | 0 | 0 | 0 | 800-731 | RTS 20/ I | RTS 20/ I | 0.237 | 0.95 |  |  |  |  | POL1_7
158 | 733110806R00 | Demontáž potrubí z ocelových trubek závitových přes 15 do DN 32 | m | 5 |  | 0 |  | 0 |  | 0 | 21 | 0 | 2e-05 | 0 | 0.0032 | 0.02 | 800-731 | RTS 20/ I | RTS 20/ I | 0.053 | 0.27 |  |  |  |  | POL1_7
159 | 733163102R00 | Potrubí z měděných trubek měděné potrubí, D 15 mm, s 1,0 mm, pájení pomocí kapilárních pájecích tvarovek | m | 2 |  | 0 |  | 0 |  | 0 | 21 | 0 | 0.00076 | 0 | 0 | 0 | 800-731 | RTS 20/ I | RTS 20/ I | 0.29738 | 0.59 |  |  |  |  | POL1_7
|  | včetně tvarovek, bez zednických výpomocí | [23 empty] | SPI
160 | 733163103R00 | Potrubí z měděných trubek měděné potrubí, D 18 mm, s 1,0 mm, pájení pomocí kapilárních pájecích tvarovek | m | 18 |  | 0 |  | 0 |  | 0 | 21 | 0 | 0.00088 | 0.02 | 0 | 0 | 800-731 | RTS 20/ I | RTS 20/ I | 0.30738 | 5.53 |  |  |  |  | POL1_7
|  | včetně tvarovek, bez zednických výpomocí | [23 empty] | SPI
161 | 733190106R00 | Tlakové zkoušky potrubí ocelových závitových, plastových, měděných do DN 32 | m | 20 |  | 0 |  | 0 |  | 0 | 21 | 0 | 0 | 0 | 0 | 0 | 800-731 | RTS 20/ I | RTS 20/ I | 0.018 | 0.36 |  |  |  |  | POL1_7
|  | Včetně dodávky vody, uzavření a zabezpečení konců potrubí. | [23 empty] | POP
162 | 733191913R00 | Opravy rozvodu potrubí z ocelových trubek závitových normálních i zesílených zaslepení zkováním a zavařením, DN 15 | kus | 2 |  | 0 |  | 0 |  | 0 | 21 | 0 | 0.0003 | 0 | 0 | 0 | 800-731 | RTS 20/ I | RTS 20/ I | 0.134 | 0.27 |  |  |  |  | POL1_7
163 | 733191923R00 | Opravy rozvodu potrubí z ocelových trubek závitových normálních i zesílených navaření odbočky na dosavadní potrubí, DN 15 | kus | 2 |  | 0 |  | 0 |  | 0 | 21 | 0 | 0.00054 | 0 | 0 | 0 | 800-731 | RTS 20/ I | RTS 20/ I | 0.278 | 0.56 |  |  |  |  | POL1_7
164 | 998733201R00 | Přesun hmot pro rozvody potrubí v objektech výšky do 6 m | % | 76.061 |  | 0 |  | 0 |  | 0 | 21 | 0 | 0 | 0 | 0 | 0 | 800-731 | RTS 20/ I | RTS 20/ I | 0 | 0 |  |  |  |  | POL1_7
|  | Ceny z položek s pořadovými čísly: : | [23 empty] | VV | 0
|  | 157,158,159,160,161,162,163, : | [23 empty] | VV | 0
|  | Součet: : 76,06100 |  | 76.06 | [21 empty] | VV | 0
Díl: | 735 | Otopná tělesa |  |  |  | 0 |  | 0 |  | 0 |  | 0 |  | 0.34 |  | 0.5 |  |  |  |  | 23.77 |  |  |  |  | DIL
165 | 735000912R00 | Regulace otopného systému při opravách vyregulování dvojregulačních ventilů a kohoutů s termostatickým ovládáním | kus | 2 |  | 0 |  | 0 |  | 0 | 21 | 0 | 0 | 0 | 0 | 0 | 800-731 | RTS 20/ I | RTS 20/ I | 0.268 | 0.54 |  |  |  |  | POL1_7
166 | 735119140R00 | Otopná tělesa litinová článková montáž bez rozlišení, bez dodávky materiálu | m2 | 21 |  | 0 |  | 0 |  | 0 | 21 | 0 | 0.01632 | 0.34 | 0 | 0 | 800-731 | RTS 20/ I | RTS 20/ I | 0.429 | 9.01 |  |  |  |  | POL1_7
167 | 735111810R00 | Demontáž radiátorů litinových článkových | m2 | 21 |  | 0 |  | 0 |  | 0 | 21 | 0 | 0 | 0 | 0.0238 | 0.5 | 800-731 | RTS 20/ I | RTS 20/ I | 0.082 | 1.72 |  |  |  |  | POL1_7
168 | 735191905R00 | Ostatní opravy otopných těles odvzdušnění otopných těles | kus | 8 |  | 0 |  | 0 |  | 0 | 21 | 0 | 0 | 0 | 0 | 0 | 800-731 | RTS 20/ I | RTS 20/ I | 0.062 | 0.5 |  |  |  |  | POL1_7
169 | 998735201R00 | Přesun hmot pro otopná tělesa v objektech výšky do 6 m | % | 91.401 |  | 0 |  | 0 |  | 0 | 21 | 0 | 0 | 0 | 0 | 0 | 800-731 | RTS 20/ I | RTS 20/ I | 0 | 0 |  |  |  |  | POL1_7
|  | Ceny z položek s pořadovými čísly: : | [23 empty] | VV | 0
|  | 165,166,167,168,169,170, : | [23 empty] | VV | 0
|  | Součet: : 91,40100 |  | 91.4 | [21 empty] | VV | 0
170 | 904 R00 | Hzs-zkousky v ramci montaz.praci | h | 6 |  | 0 |  | 0 |  | 0 | 21 | 0 | 0 | 0 | 0 | 0 | Prav.M | RTS 20/ I | RTS 20/ I | 1 | 6 |  |  |  |  | POL10_
171 | 904 R02 | Hzs-zkousky v ramci montaz.praci, Topná zkouška | h | 6 |  | 0 |  | 0 |  | 0 | 21 | 0 | 0 | 0 | 0 | 0 | Prav.M | RTS 20/ I | RTS 20/ I | 1 | 6 |  |  |  |  | POL10_
Díl: | 762 | Konstrukce tesařské |  |  |  | 0 |  | 0 |  | 0 |  | 0 |  | 0.53 |  | 0 |  |  |  |  | 16.4 |  |  |  |  | DIL
172 | 762313113R00 | Montáž ocelových spojovacích prostředků svorníků, šroubů délky přes 300 do 450 mm | kus | 6 |  | 0 |  | 0 |  | 0 | 21 | 0 | 0 | 0 | 0 | 0 | 800-762 | RTS 20/ I | RTS 20/ I | 0.146 | 0.88 |  |  |  |  | POL1_7
|  | kotvení pozednice : 6 |  | 6 | [21 empty] | VV | 0
173 | 762332110R00 | Vázané konstrukce krovů montáž střech pultových, sedlových, valbových, stanových čtvercového nebo obdélníkového půdorysu z řeziva, průřezové plochy do 120 cm2 | m | 10.5 |  | 0 |  | 0 |  | 0 | 21 | 0 | 0.00099 | 0.01 | 0 | 0 | 800-762 | RTS 20/ I | RTS 20/ I | 0.262 | 2.75 |  |  |  |  | POL1_7
|  | krokve : 3,5*3 |  | 10.5 | [21 empty] | VV | 0
174 | 762332120R00 | Vázané konstrukce krovů montáž střech pultových, sedlových, valbových, stanových čtvercového nebo obdélníkového půdorysu z řeziva, průřezové plochy přes 120 do 224 cm2 | m | 4.4 |  | 0 |  | 0 |  | 0 | 21 | 0 | 0.00099 | 0 | 0 | 0 | 800-762 | RTS 20/ I | RTS 20/ I | 0.361 | 1.59 |  |  |  |  | POL1_7
|  | pozednice : 2,2*2 |  | 4.4 | [21 empty] | VV | 0
175 | 762395000R00 | Spojovací a ochranné prostředky svory, prkna, hřebíky, pásová ocel, vruty, impregnace | m3 | 0.83022 |  | 0 |  | 0 |  | 0 | 21 | 0 | 0.02357 | 0.02 | 0 | 0 | 800-762 | RTS 20/ I | RTS 20/ I | 0 | 0 |  |  |  |  | POL1_7
|  | 1*0,08*0,1*3+0,1991+18,26*0,018+11,1375*0,025 |  | 0.83 | [21 empty] | VV | 0
176 | 762911111R00 | Impregnace řeziva máčením, ochrana proti dřevokazným houbám, plísním a dřevokaznému hmyzu | m2 | 8.5932 |  | 0 |  | 0 |  | 0 | 21 | 0 | 6e-05 | 0 | 0 | 0 | 800-762 | RTS 20/ I | RTS 20/ I | 0 | 0 |  |  |  |  | POL1_7
|  | krokve : 3,5*3*2*(0,08+0,14)*1,1 |  | 5.08 | [21 empty] | VV | 0
|  | pozednice : 2,2*2*4*0,12*1,1 |  | 2.32 | [21 empty] | VV | 0
|  | klíny : 1,0*3*2*(0,08+0,2/2)*1,1 |  | 1.19 | [21 empty] | VV | 0
177 | 763611232R00 | Montáž bednění střech, z desek tl. nad 18 mm, na P+D, šroubováním | m2 | 10.125 |  | 0 |  | 0 |  | 0 | 21 | 0 | 8e-05 | 0 | 0 | 0 | 800-763 | RTS 20/ I | RTS 20/ I | 0.2983 | 3.02 |  |  |  |  | POL1_7
|  | vč. dodávky a montáže spojovacího materiálu | [23 empty] | SPI
|  | vč. dodávky a montáže spojovacího materiálu | [23 empty] | POP
|  | S3 : 4,5*2,25 |  | 10.13 | [21 empty] | VV | 0
178 | 763612132R00 | Montáž obložení stěn, z desek tl. do 18 mm, na P+D, šroubováním, bez dodávky desky | m2 | 1.35 |  | 0 |  | 0 |  | 0 | 21 | 0 | 0.00073 | 0 | 0 | 0 | 800-763 | RTS 20/ I | RTS 20/ I | 0.3169 | 0.43 |  |  |  |  | POL1_7
|  | vč. dodávky a montáže spojovacího materiálu | [23 empty] | SPI
|  | vč. dodávky a montáže spojovacího materiálu | [23 empty] | POP
|  | Podbití okapu : 2,25*(0,3+0,3) |  | 1.35 | [21 empty] | VV | 0
179 | 763615132R00 | Montáž obložení stropů, z desek tl. do 18 mm, na P+D, šroubováním | m2 | 15.25 |  | 0 |  | 0 |  | 0 | 21 | 0 | 0.00073 | 0.01 | 0 | 0 | 800-763 | RTS 20/ I | RTS 20/ I | 0.41 | 6.25 |  |  |  |  | POL1_7
|  | vč. dodávky a montáže spojovacího materiálu | [23 empty] | SPI
|  | vč. dodávky a montáže spojovacího materiálu | [23 empty] | POP
|  | boky střešní konstrukce : 4,5*0,5+13*1/2*2 |  | 15.25 | [21 empty] | VV | 0
180 | 765799310RK4 | Fólie parotěsné, difúzní a vodotěsné Fólie podstřešní difuzní na krokve, | m2 | 5.2875 |  | 0 |  | 0 |  | 0 | 21 | 0 | 0.00018 | 0 | 0 | 0 | 800-765 | RTS 20/ I | RTS 20/ I | 0.1 | 0.53 |  |  |  |  | POL1_7
|  | S3 : 2,25*2,35 |  | 5.29 | [21 empty] | VV | 0
181 | 998762102R00 | Přesun hmot pro konstrukce tesařské v objektech výšky do 12 m | t | 0.54084 |  | 0 |  | 0 |  | 0 | 21 | 0 | 0 | 0 | 0 | 0 | 800-762 | RTS 20/ I | RTS 20/ I | 1.751 | 0.95 |  |  |  |  | POL1_7
|  | 50 m vodorovně | [23 empty] | SPI
|  | 50 m vodorovně | [23 empty] | POP
|  | Hmotnosti z položek s pořadovými čísly: : | [23 empty] | VV | 0
|  | 173,174,175,176,177,178,179,180,183,184,185,186, : | [23 empty] | VV | 0
|  | Součet: : 0,54084 |  | 0.54 | [21 empty] | VV | 0
182 | 762011001VC0 | D+M dřevěné klíny 1000 x 80 x 0-200 mm | kus | 3 |  | 0 |  | 0 |  | 0 | 21 | 0 | 0 | 0 | 0 | 0 |  | Vlastní | Indiv | 0 | 0 |  |  |  |  | POL1_
183 | 762011002VC0 | Úprava stávající střešní konstrukce pro napojení nové výtahové šachty | kus | 1 |  | 0 |  | 0 |  | 0 | 21 | 0 | 0 | 0 | 0 | 0 |  | Vlastní | Indiv | 0 | 0 |  |  |  |  | POL1_
|  | Krytina, krov, klempířské prvky : 1 |  | 1 | [21 empty] | VV | 0
184 | 54934031R | svorník povrch pozink | kus | 6 |  | 0 |  | 0 |  | 0 | 21 | 0 | 0.00025 | 0 | 0 | 0 | SPCM | RTS 20/ I | RTS 20/ I | 0 | 0 |  |  |  |  | POL3_0
|  | Položka pořadí 172 : 6,00000 |  | 6 | [21 empty] | VV | 0
185 | 60596002R | hranol | m3 | 0.19906 |  | 0 |  | 0 |  | 0 | 21 | 0 | 0.55 | 0.11 | 0 | 0 | SPCM | RTS 20/ I | RTS 20/ I | 0 | 0 |  |  |  |  | POL3_0
|  | krokve : 3,5*3*0,08*0,14*1,1 |  | 0.13 | [21 empty] | VV | 0
|  | pozednice : 2,2*2*0,12*0,12*1,1 |  | 0.07 | [21 empty] | VV | 0
186 | 60726014.AR | deska dřevoštěpková třívrstvá pro prostředí vlhké; strana nebroušená; hrana pero/drážka; tl = 18,0 mm | m2 | 18.26 |  | 0 |  | 0 |  | 0 | 21 | 0 | 0.0113 | 0.21 | 0 | 0 | SPCM | RTS 20/ I | RTS 20/ I | 0 | 0 |  |  |  |  | POL3_0
|  | Podbití okapu : 2,25*(0,3+0,3)*1,1 |  | 1.49 | [21 empty] | VV | 0
|  | boky střešní konstrukce : (4,5*0,5+13*1/2*2)*1,1 |  | 16.77 | [21 empty] | VV | 0
187 | 60726017.AR | deska dřevoštěpková třívrstvá pro prostředí vlhké; strana nebroušená; hrana pero/drážka; tl = 25,0 mm | m2 | 11.1375 |  | 0 |  | 0 |  | 0 | 21 | 0 | 0.0157 | 0.17 | 0 | 0 | SPCM | RTS 20/ I | RTS 20/ I | 0 | 0 |  |  |  |  | POL3_0
|  | S3 : 4,5*2,25*1,1 |  | 11.14 | [21 empty] | VV | 0
Díl: | 764 | Konstrukce klempířské |  |  |  | 0 |  | 0 |  | 0 |  | 0 |  | 0.13 |  | 0 |  |  |  |  | 31.47 |  |  |  |  | DIL
188 | 764918231R00 | Oplechování okapů na živičné fóliové střeše, z lakovaného pozinkovaného plechu, rš 250 mm, výroba (zhotovení) a montáž | m | 2.3 |  | 0 |  | 0 |  | 0 | 21 | 0 | 0.00158 | 0 | 0 | 0 | 800-764 | RTS 20/ I | RTS 20/ I | 0.64573 | 1.49 |  |  |  |  | POL1_7
|  | včetně zhotovení rohů, spojů a dilatací | [23 empty] | SPI
|  | včetně zhotovení rohů, spojů a dilatací | [23 empty] | POP
|  | K4 : 2,3 |  | 2.3 | [21 empty] | VV | 0
189 | 764918331R00 | Lemování na plochých střechách včetně spojů, rohů, lišt a dilatací, z lakovaného pozinkovaného plechu, rš 250 mm, výroba (zhotovení) a montáž | m | 13.8 |  | 0 |  | 0 |  | 0 | 21 | 0 | 0.00158 | 0.02 | 0 | 0 | 800-764 | RTS 20/ I | RTS 20/ I | 0.6011 | 8.3 |  |  |  |  | POL1_7
|  | K6 : 13,8 |  | 13.8 | [21 empty] | VV | 0
190 | 764918332R00 | Lemování na plochých střechách včetně spojů, rohů, lišt a dilatací, z lakovaného pozinkovaného plechu, rš 330 mm, výroba (zhotovení) a montáž | m | 13.8 |  | 0 |  | 0 |  | 0 | 21 | 0 | 0.00158 | 0.02 | 0 | 0 | 800-764 | RTS 20/ I | RTS 20/ I | 0.63185 | 8.72 |  |  |  |  | POL1_7
|  | K5 : 13,8 |  | 13.8 | [21 empty] | VV | 0
191 | 764918334R00 | Lemování na plochých střechách včetně spojů, rohů, lišt a dilatací, z lakovaného pozinkovaného plechu, rš 500 mm, výroba (zhotovení) a montáž | m | 2.5 |  | 0 |  | 0 |  | 0 | 21 | 0 | 0.00158 | 0 | 0 | 0 | 800-764 | RTS 20/ I | RTS 20/ I | 0.6599 | 1.65 |  |  |  |  | POL1_7
|  | K7 : 2,5 |  | 2.5 | [21 empty] | VV | 0
192 | 764908109R00 | Odpadní trouby kruhové, průměr 100 mm, z pozinkovaného plechu s povrchem z polyesteru, v barvě hnědé, dodávka a montáž | m | 1.2 |  | 0 |  | 0 |  | 0 | 21 | 0 | 0.00312 | 0 | 0 | 0 | 800-764 | RTS 20/ I | RTS 20/ I | 0.294 | 0.35 |  |  |  |  | POL1_7
|  | K2 : 1,2 |  | 1.2 | [21 empty] | VV | 0
193 | 764908104R00 | Žlaby podokapní půlkruhové, z pozinkovaného plechu s povrchovou úpravou z polyesteru v barvě hnědé, průměr 125 mm, dodávka a montáž | m | 2.3 |  | 0 |  | 0 |  | 0 | 21 | 0 | 0.00205 | 0 | 0 | 0 | 800-764 | RTS 20/ I | RTS 20/ I | 0.264 | 0.61 |  |  |  |  | POL1_
|  | včetně háků, čel, rohů, rovných hrdel a dilatací | [23 empty] | SPI
|  | K1 : 2,3 |  | 2.3 | [21 empty] | VV | 0
194 | 764908101R00 | Ostatní prvky ke žlabům a odpadním troubám kotlík žlabový kónický, z lakovaného pozinkovaného plechu s povrchem z polyuretanu v barvě hnědé, pro žlab šířky 125 mm, dodávka a montáž | kus | 1 |  | 0 |  | 0 |  | 0 | 21 | 0 | 0.00034 | 0 | 0 | 0 | 800-764 | RTS 20/ I | RTS 20/ I | 0.41 | 0.41 |  |  |  |  | POL1_7
195 | 764918912R00 | Závětrná lišta , z lakovaného pozinkovaného plechu, rš 400 mm, výroba (zhotovení) a montáž | m | 9 |  | 0 |  | 0 |  | 0 | 21 | 0 | 0.00105 | 0.01 | 0 | 0 | 800-764 | RTS 20/ I | RTS 20/ I | 0.68629 | 6.18 |  |  |  |  | POL1_7
|  | K3 : 9 |  | 9 | [21 empty] | VV | 0
196 | 764928107R00 | Oplechování parapetů , z lakovaného pozinkovaného plechu, rš 500 mm, výroba (zhotovení) a montáž | m | 3.35 |  | 0 |  | 0 |  | 0 | 21 | 0 | 0.00158 | 0.01 | 0 | 0 | 800-764 | RTS 20/ I | RTS 20/ I | 0.90971 | 3.05 |  |  |  |  | POL1_7
|  | včetně rohů | [23 empty] | SPI
|  | včetně rohů | [23 empty] | POP
|  | P1 : 3,35 |  | 3.35 | [21 empty] | VV | 0
197 | 998764101R00 | Přesun hmot pro konstrukce klempířské v objektech výšky do 6 m | t | 0.14956 |  | 0 |  | 0 |  | 0 | 21 | 0 | 0 | 0 | 0 | 0 | 800-764 | RTS 20/ I | RTS 20/ I | 4.737 | 0.71 |  |  |  |  | POL1_7
|  | 50 m vodorovně | [23 empty] | SPI
|  | 50 m vodorovně | [23 empty] | POP
|  | Hmotnosti z položek s pořadovými čísly: : | [23 empty] | VV | 0
|  | 188,189,190,191,192,193,194,195,196,197, : | [23 empty] | VV | 0
|  | Součet: : 0,14956 |  | 0.15 | [21 empty] | VV | 0
198 | 13851062R | plech ocelový s povrchovou úpravou tvrdý; tl. 0,50 mm; rovinná tabule 1230x2000mm; povrchová úprava jednostranně; matný polyester,tl. 30 mikronů, tvrdé ocelové jádro | m2 | 18.7065 |  | 0 |  | 0 |  | 0 | 21 | 0 | 0.004 | 0.07 | 0 | 0 | SPCM | RTS 20/ I | RTS 20/ I | 0 | 0 |  |  |  |  | POL3_0
|  | 30 mikronů, tvrdé ocelové jádro | [23 empty] | POP
|  | (2,3*0,22+13,8*0,29+2,5*0,49+13,8*0,32+9*0,41+3,35*0,45+2,3*0,4)*1,15 |  | 18.71 | [21 empty] | VV | 0
Díl: | 766 | Konstrukce truhlářské |  |  |  | 0 |  | 0 |  | 0 |  | 0 |  | 0.1 |  | 0 |  |  |  |  | 7.48 |  |  |  |  | DIL
199 | 766661112R00 | Montáž dveřních křídel kompletizovaných otevíravých , , do ocelové nebo fošnové zárubně, jednokřídlových, šířky do 800 mm | kus | 5 |  | 0 |  | 0 |  | 0 | 21 | 0 | 0 | 0 | 0 | 0 | 800-766 | RTS 20/ I | RTS 20/ I | 1.45 | 7.25 |  |  |  |  | POL1_7
|  | T1 : 5 |  | 5 | [21 empty] | VV | 0
200 | 998766101R00 | Přesun hmot pro konstrukce truhlářské v objektech výšky do 6 m | t | 0.10125 |  | 0 |  | 0 |  | 0 | 21 | 0 | 0 | 0 | 0 | 0 | 800-766 | RTS 20/ I | RTS 20/ I | 2.255 | 0.23 |  |  |  |  | POL1_7
|  | 50 m vodorovně | [23 empty] | SPI
|  | 50 m vodorovně | [23 empty] | POP
|  | Hmotnosti z položek s pořadovými čísly: : | [23 empty] | VV | 0
|  | 200,201,202, : | [23 empty] | VV | 0
|  | Součet: : 0,10125 |  | 0.1 | [21 empty] | VV | 0
201 | 54914620R | kování interiérové kliky se štíty pro klíč; povrch - kliky pochromované; povrch - štíty leštěná nerez | kus | 5 |  | 0 |  | 0 |  | 0 | 21 | 0 | 0.0008 | 0 | 0 | 0 | SPCM | RTS 15/ I | Indiv | 0 | 0 |  |  |  |  | POL3_
202 | 54926045R | zámek zadlabací; vložkový; s převodem; dvouzápadový; levopravý; hl = 80 mm; h = 170 mm; rozteč 90 mm | kus | 5 |  | 0 |  | 0 |  | 0 | 21 | 0 | 0.00045 | 0 | 0 | 0 | SPCM | RTS 20/ I | RTS 20/ I | 0 | 0 |  |  |  |  | POL3_
203 | 611601203R | dveře vnitřní š = 800 mm; h = 1 970,0 mm; laminátové; otevíravé; počet křídel 1; plné; dekor dub, buk, olše, javor, třešeň, bílá, šedá, ořech, wenge, kalvados, merano, titan | kus | 5 |  | 0 |  | 0 |  | 0 | 21 | 0 | 0.019 | 0.1 | 0 | 0 | SPCM | RTS 20/ I | RTS 20/ I | 0 | 0 |  |  |  |  | POL3_
|  | T1 : 5 |  | 5 | [21 empty] | VV | 0
Díl: | 767 | Konstrukce zámečnické |  |  |  | 0 |  | 0 |  | 0 |  | 0 |  | 0.49 |  | 0 |  |  |  |  | 1.66 |  |  |  |  | DIL
204 | 767995105R00 | Výroba a montáž atypických kovovových doplňků staveb hmotnosti přes 50 do 100 kg | kg | 0.44213 |  | 0 |  | 0 |  | 0 | 21 | 0 | 5e-05 | 0 | 0 | 0 | 800-767 | RTS 20/ I | RTS 20/ I | 0.084 | 0.04 |  |  |  |  | POL1_7
|  | S2 - HEA 140 : 0,0247*(2,1*2+2,05+1,35*2)*2 |  | 0.44 | [21 empty] | VV | 0
205 | 998767101R00 | Přesun hmot pro kovové stavební doplňk. konstrukce v objektech výšky do 6 m | t | 0.48636 |  | 0 |  | 0 |  | 0 | 21 | 0 | 0 | 0 | 0 | 0 | 800-767 | RTS 20/ I | RTS 20/ I | 3.327 | 1.62 |  |  |  |  | POL1_7
|  | 50 m vodorovně | [23 empty] | SPI
|  | 50 m vodorovně | [23 empty] | POP
|  | Hmotnosti z položek s pořadovými čísly: : | [23 empty] | VV | 0
|  | 204,207, : | [23 empty] | VV | 0
|  | Součet: : 0,48636 |  | 0.49 | [21 empty] | VV | 0
206 | 676011001VC0 | D+M ocelové zábradlí, výška 1,0 m, bílý nátěr, dřevěné madlo, kotvení | kus | 1.7 |  | 0 |  | 0 |  | 0 | 21 | 0 | 0 | 0 | 0 | 0 |  | Vlastní | Indiv | 0 | 0 |  |  |  |  | POL1_
|  | Z2 : 1,7 |  | 1.7 | [21 empty] | VV | 0
207 | 967011001VC0 | Zkrácení stávající nosné ocel. konstrukce okna (délka 1,72 m) | kus | 1 |  | 0 |  | 0 |  | 0 | 21 | 0 | 0 | 0 | 0 | 0 |  | Vlastní | Indiv | 0 | 0 |  |  |  |  | POL1_
208 | 13388135R | tyč ocelová profilová válcovaná za tepla S235 (11375); průřez HEA; výška 140 mm | t | 0.48634 |  | 0 |  | 0 |  | 0 | 21 | 0 | 1 | 0.49 | 0 | 0 | SPCM | RTS 20/ I | RTS 20/ I | 0 | 0 |  |  |  |  | POL3_
|  | S2 - HEA 140 : 0,0247*(2,1*2+2,05+1,35*2)*2*1,1 |  | 0.49 | [21 empty] | VV | 0
Díl: | 769 | Otvorové prvky z plastu a hliníku |  |  |  | 0 |  | 0 |  | 0 |  | 0 |  | 0.05 |  | 0 |  |  |  |  | 13.21 |  |  |  |  | DIL
209 | 766601211R00 | Těsnění připojovací spáry spára ostění, interiér - fólie parotěsná šířky 70 mm samolepicí, výplň PU pěnou, exteriér - páska paropropustná šířky 10 mm, tl. 2/10 mm expanzní, | m | 18.55 |  | 0 |  | 0 |  | 0 | 21 | 0 | 0 | 0 | 0 | 0 | 800-766 | RTS 20/ I | RTS 20/ I | 0.18 | 3.34 |  |  |  |  | POL1_7
|  | P1 : 2*(3,35+5,925) |  | 18.55 | [21 empty] | VV | 0
210 | 766711031R00 | Montáž otvorových prvků plastových nebo z dřevěných europrofilů stěn prosklených, | m | 18.55 |  | 0 |  | 0 |  | 0 | 21 | 0 | 0.0003 | 0.01 | 0 | 0 | 800-766 | RTS 20/ I | RTS 20/ I | 0.532 | 9.87 |  |  |  |  | POL1_7
|  | Položka pořadí 209 : 18,55000 |  | 18.55 | [21 empty] | VV | 0
211 | 998769201T00 | Přesun hmot pro plastové a hliníkové výplně otvorů | % | 560.1105 |  | 0 |  | 0 |  | 0 | 21 | 0 | 0 | 0 | 0 | 0 |  | Vlastní | Indiv | 0 | 0 |  |  |  |  | POL1_
|  | Ceny z položek s pořadovými čísly: : | [23 empty] | VV | 0
|  | 209,210,211, : | [23 empty] | VV | 0
|  | Součet: : 560,11050 |  | 560.11 | [21 empty] | VV | 0
212 | Dod P1 | Okno plastové, fixní, 3350x5925 mm, viz výpis plastových výrobků | kus | 1 |  | 0 |  | 0 |  | 0 | 21 | 0 | 0.04 | 0.04 | 0 | 0 |  | Vlastní | Indiv | 0 | 0 |  |  |  |  | POL3_
|  | P1 : 1 |  | 1 | [21 empty] | VV | 0
Díl: | 771 | Podlahy z dlaždic a obklady |  |  |  | 0 |  | 0 |  | 0 |  | 0 |  | 0.59 |  | 0 |  |  |  |  | 35.65 |  |  |  |  | DIL
213 | 771101111R00 | Příprava podkladu před kladením dlažeb vyrovnání podkladů maltou ze SMS tl. do 10 mm | m2 | 14.89 |  | 0 |  | 0 |  | 0 | 21 | 0 | 0 | 0 | 0 | 0 | 800-771 | RTS 20/ I | RTS 20/ I | 0.335 | 4.99 |  |  |  |  | POL1_7
|  | sociální zařízení : | [23 empty] | VV | 0
|  | 103 : 4,13+1,5*0,1*3 |  | 4.58 | [21 empty] | VV | 0
|  | 104 : 5,17 |  | 5.17 | [21 empty] | VV | 0
|  | 203 : 5,14 |  | 5.14 | [21 empty] | VV | 0
214 | 771101210R00 | Příprava podkladu pod dlažby penetrace podkladu pod dlažby | m2 | 24.355 |  | 0 |  | 0 |  | 0 | 21 | 0 | 0.00021 | 0.01 | 0 | 0 | 800-771 | RTS 20/ I | RTS 20/ I | 0.05 | 1.22 |  |  |  |  | POL1_7
|  | 23,359+9,96*0,1 |  | 24.36 | [21 empty] | VV | 0
215 | 771212113R00 | Kladení dlažby keramické do tmele velikosti do 400 x 400 m | m2 | 23.359 |  | 0 |  | 0 |  | 0 | 21 | 0 | 0 | 0 | 0 | 0 | 800-771 | RTS 20/ I | RTS 20/ I | 0.978 | 22.85 |  |  |  |  | POL1_7
|  | do tmele, rovnoběžně se stěnou, bez skládání složitých vzorů a tvarů. | [23 empty] | SPI
|  | do tmele, rovnoběžně se stěnou, bez skládání složitých vzorů a tvarů. | [23 empty] | POP
|  | výtah - dopojení na stávající dlažbu : 1,8*1,0+1,25*0,25 |  | 2.11 | [21 empty] | VV | 0
|  | 1,8*1,2+1,25*0,25 |  | 2.47 | [21 empty] | VV | 0
|  | 1,8*1,2+1,25*0,25 |  | 2.47 | [21 empty] | VV | 0
|  | Mezisoučet |  | 7.06 | [21 empty] | VV | 1
|  | rezerva pro možnou větší výměru 20% : 7,0575*0,2 |  | 1.41 | [21 empty] | VV | 0
|  | sociální zařízení : | [23 empty] | VV | 0
|  | 103 : 4,13+1,5*0,1*3 |  | 4.58 | [21 empty] | VV | 0
|  | 104 : 5,17 |  | 5.17 | [21 empty] | VV | 0
|  | 203 : 5,14 |  | 5.14 | [21 empty] | VV | 0
216 | 771475014R00 | Montáž soklíků z dlaždic keramických výšky 100 mm, soklíků vodorovných, kladených do flexibilního tmele | m | 9.96 |  | 0 |  | 0 |  | 0 | 21 | 0 | 0.00032 | 0 | 0 | 0 | 800-771 | RTS 20/ I | RTS 20/ I | 0.236 | 2.35 |  |  |  |  | POL1_7
|  | výtah - dopojení na stávající dlažbu : 2*1+2*0,25 |  | 2.5 | [21 empty] | VV | 0
|  | 2*1,2+2*0,25 |  | 2.9 | [21 empty] | VV | 0
|  | 2*1,2+2*0,25 |  | 2.9 | [21 empty] | VV | 0
|  | Mezisoučet |  | 8.3 | [21 empty] | VV | 1
|  | rezerva pro možnou větší výměru 20% : 8,3*0,2 |  | 1.66 | [21 empty] | VV | 0
217 | 771577842R00 | Hrany schodů, dilatační, koutové, ukončovací a přechodové profily profily dilatační s bočními díly z tvrdého PVC, horní dilatační zóna je z měkké plastické hmoty a tvoří 10 mm širokou pohledovou plochu, výšky 8 mm | m | 9.61 |  | 0 |  | 0 |  | 0 | 21 | 0 | 0.00023 | 0 | 0 | 0 | 800-771 | RTS 20/ I | RTS 20/ I | 0.20805 | 2 |  |  |  |  | POL1_7
|  | plochu, výšky 8 mm | [23 empty] | POP
|  | 1.NP : 0,37+1,24 |  | 1.61 | [21 empty] | VV | 0
|  | 2.NP : 0,9+1,75+1,2 |  | 3.85 | [21 empty] | VV | 0
|  | 3.NP : 1,2+1,75+1,2 |  | 4.15 | [21 empty] | VV | 0
218 | 771577114R00 | Hrany schodů, dilatační, koutové, ukončovací a přechodové profily profily přechodové eloxovaný hliník, dekorativní spojení dvou podlah různé výšky, lepením (samolepící profil), výška profilu 8 mm, šířka profilu 35 mm | m | 4 |  | 0 |  | 0 |  | 0 | 21 | 0 | 0.00026 | 0 | 0 | 0 | 800-771 | RTS 20/ I | RTS 20/ I | 0.15 | 0.6 |  |  |  |  | POL1_7
|  | , šířka profilu 35 mm | [23 empty] | POP
|  | 0,8*5 |  | 4 | [21 empty] | VV | 0
219 | 771578011R00 | Zvláštní úpravy spár spára podlaha-stěna silikonem | m | 9.96 |  | 0 |  | 0 |  | 0 | 21 | 0 | 4e-05 | 0 | 0 | 0 | 800-771 | RTS 20/ I | RTS 20/ I | 0.07 | 0.7 |  |  |  |  | POL1_7
|  | výtah - dopojení na stávající dlažbu : 2*1+2*0,25 |  | 2.5 | [21 empty] | VV | 0
|  | 2*1,2+2*0,25 |  | 2.9 | [21 empty] | VV | 0
|  | 2*1,2+2*0,25 |  | 2.9 | [21 empty] | VV | 0
|  | Mezisoučet |  | 8.3 | [21 empty] | VV | 1
|  | rezerva pro možnou větší výměru 20% : 8,3*0,2 |  | 1.66 | [21 empty] | VV | 0
220 | 771579793R00 | Příplatky k položkám montáže podlah keramických příplatek za spárovací hmotu - plošně | m2 | 24.355 |  | 0 |  | 0 |  | 0 | 21 | 0 | 0.0012 | 0.03 | 0 | 0 | 800-771 | RTS 20/ I | RTS 20/ I | 0 | 0 |  |  |  |  | POL1_7
|  | Položka pořadí 214 : 24,35500 |  | 24.355 | [21 empty] | VV | 0
221 | 998771101R00 | Přesun hmot pro podlahy z dlaždic v objektech výšky do 6 m | t | 0.58535 |  | 0 |  | 0 |  | 0 | 21 | 0 | 0 | 0 | 0 | 0 | 800-771 | RTS 20/ I | RTS 20/ I | 1.598 | 0.94 |  |  |  |  | POL1_7
|  | 50 m vodorovně | [23 empty] | SPI
|  | 50 m vodorovně | [23 empty] | POP
|  | Hmotnosti z položek s pořadovými čísly: : | [23 empty] | VV | 0
|  | 214,216,217,218,219,220,221,222,223,224, : | [23 empty] | VV | 0
|  | Součet: : 0,58535 |  | 0.59 | [21 empty] | VV | 0
222 | 58583200.AR | malta pro dlažby/obklady lepicí; C2TE; pro interiér i exteriér; stěny, podlahy; báze cementová; odolná proti rozpouštědlům; teplotní odolnost -30 až 90 °C; barva šedá | kg | 50 |  | 0 |  | 0 |  | 0 | 21 | 0 | 0.001 | 0.05 | 0 | 0 | SPCM | RTS 20/ I | RTS 20/ I | 0 | 0 |  |  |  |  | POL3_
|  | -30 až 90 °C; barva šedá | [23 empty] | POP
|  | Začátek provozního součtu | [23 empty] | VV
|  | cca 3 kg/m2 : 3*14,89 |  | 44.67 | [21 empty] | VV | 2
|  | Konec provozního součtu | [23 empty] | VV
|  | á 25 kg : 50 |  | 50 | [21 empty] | VV | 0
223 | 597623132R | dlažba keramická š = 198 mm; l = 198 mm; h = 7,0 mm; protiskluzová úprava; pro interiér; barva šedá; mat; protiskluznost skupina B; PEI 4 | m2 | 1.485 |  | 0 |  | 0 |  | 0 | 21 | 0 | 0.0142 | 0.02 | 0 | 0 | SPCM | RTS 20/ I | RTS 20/ I | 0 | 0 |  |  |  |  | POL3_
|  | 1,5*0,9*1,1 |  | 1.49 | [21 empty] | VV | 0
224 | 597642030R | dlažba keramická š = 300 mm; l = 300 mm; h = 9,0 mm; povrch matný; pro interiér i exteriér | m2 | 24.2099 |  | 0 |  | 0 |  | 0 | 21 | 0 | 0.0192 | 0.46 | 0 | 0 | SPCM | RTS 20/ I | RTS 20/ I | 0 | 0 |  |  |  |  | POL3_
|  | (23,359-1,5*0,9)*1,1 |  | 24.21 | [21 empty] | VV | 0
225 | 597642410R | dlažba keramická sokl; š = 80 mm; l = 300 mm; h = 9,0 mm; povrch matný; pro interiér i exteriér | kus | 40 |  | 0 |  | 0 |  | 0 | 21 | 0 | 0.00045 | 0.02 | 0 | 0 | SPCM | RTS 20/ I | RTS 20/ I | 0 | 0 |  |  |  |  | POL3_
|  | Začátek provozního součtu | [23 empty] | VV
|  | 9,96/0,3*1,1 |  | 36.52 | [21 empty] | VV | 2
|  | Konec provozního součtu | [23 empty] | VV
|  | 40 |  | 40 | [21 empty] | VV | 0
Díl: | 781 | Obklady keramické |  |  |  | 0 |  | 0 |  | 0 |  | 0 |  | 1.17 |  | 0 |  |  |  |  | 107.81 |  |  |  |  | DIL
226 | 781101111R00 | Příprava podkladu před provedením obkladu vyrovnání podkladu maltou ze SMS tl. do 7 mm | m2 | 22.887 |  | 0 |  | 0 |  | 0 | 21 | 0 | 0 | 0 | 0 | 0 | 800-771 | RTS 20/ I | RTS 20/ I | 0.33 | 7.55 |  |  |  |  | POL1_7
|  | 30% plochy : 76,29*0,3 |  | 22.89 | [21 empty] | VV | 0
227 | 781101210R00 | Příprava podkladu pod obklady penetrace podkladu pod obklady | m2 | 76.29 |  | 0 |  | 0 |  | 0 | 21 | 0 | 0.00021 | 0.02 | 0 | 0 | 800-771 | RTS 20/ I | RTS 20/ I | 0.05 | 3.81 |  |  |  |  | POL1_7
|  | Položka pořadí 228 : 76,29000 |  | 76.29 | [21 empty] | VV | 0
228 | 781230121R00 | Obkládání stěn vnitřních z obkladaček keramických do tmele velikosti přes 100 x 100 do 300 x 300 mm | m2 | 76.29 |  | 0 |  | 0 |  | 0 | 21 | 0 | 0 | 0 | 0 | 0 | 800-771 | RTS 20/ I | RTS 20/ I | 1.14 | 86.97 |  |  |  |  | POL1_7
|  | hutných a polohutných, do tmele, kladených rovnoběžně s podlahou, | [23 empty] | SPI
|  | hutných a polohutných, do tmele, kladených rovnoběžně s podlahou, | [23 empty] | POP
|  | 102 : (1+2,35)*2,25 |  | 7.54 | [21 empty] | VV | 0
|  | 103 : 2*(1,5+3,75)*2,25-1,6 |  | 22.02 | [21 empty] | VV | 0
|  | 104 : 2*(2,35+2,2)*2,25+(1+2*1,3)*0,2-1,6 |  | 19.59 | [21 empty] | VV | 0
|  | 201 : (1+2,35)*2,25 |  | 7.54 | [21 empty] | VV | 0
|  | 203 : 2*(2,35+2,2)*2,25+(1+2*1,3)*0,2-1,6 |  | 19.59 | [21 empty] | VV | 0
229 | 781419706R00 | Montáž obkladů vnitřních z obkládaček pórovinových příplatky k položkám montáže obkladů vnitřních z obkladaček pórovinových příplatek za spárovací vodotěsnou hmotu - plošně | m2 | 76.29 |  | 0 |  | 0 |  | 0 | 21 | 0 | 0.00011 | 0.01 | 0 | 0 | 800-771 | RTS 20/ I | RTS 20/ I | 0 | 0 |  |  |  |  | POL1_7
|  | Položka pořadí 228 : 76,29000 |  | 76.29 | [21 empty] | VV | 0
230 | 781419711R00 | Montáž obkladů vnitřních z obkládaček pórovinových příplatky k položkám montáže obkladů vnitřních z obkladaček pórovinových příplatek k obkladu stěn za plochu do 10 m2 jedntl | m2 | 76.29 |  | 0 |  | 0 |  | 0 | 21 | 0 | 0 | 0 | 0 | 0 | 800-771 | RTS 20/ I | RTS 20/ I | 0.1 | 7.63 |  |  |  |  | POL1_7
|  | Položka pořadí 228 : 76,29000 |  | 76.29 | [21 empty] | VV | 0
231 | 998781101R00 | Přesun hmot pro obklady keramické v objektech výšky do 6 m | t | 1.1568 |  | 0 |  | 0 |  | 0 | 21 | 0 | 0 | 0 | 0 | 0 | 800-771 | RTS 20/ I | RTS 20/ I | 1.598 | 1.85 |  |  |  |  | POL1_7
|  | Hmotnosti z položek s pořadovými čísly: : | [23 empty] | VV | 0
|  | 227,229,231,232, : | [23 empty] | VV | 0
|  | Součet: : 1,15679 |  | 1.16 | [21 empty] | VV | 0
232 | 58583200.AR | malta pro dlažby/obklady lepicí; C2TE; pro interiér i exteriér; stěny, podlahy; báze cementová; odolná proti rozpouštědlům; teplotní odolnost -30 až 90 °C; barva šedá | kg | 75 |  | 0 |  | 0 |  | 0 | 21 | 0 | 0.001 | 0.08 | 0 | 0 | SPCM | RTS 20/ I | RTS 20/ I | 0 | 0 |  |  |  |  | POL3_
|  | , podlahy; báze cementová; odolná proti rozpouštědlům; teplotní odolnost -30 až 90 °C; barva šedá | [23 empty] | POP
|  | Začátek provozního součtu | [23 empty] | VV
|  | cca 32kg/m2 : 3*22,887 |  | 68.66 | [21 empty] | VV | 2
|  | Konec provozního součtu | [23 empty] | VV
|  | á 25 kg : 75 |  | 75 | [21 empty] | VV | 0
233 | 597813660R | obklad keramický š = 198 mm; l = 248 mm; h = 6,8 mm; pro interiér; barva bílá; mat | m2 | 83.919 |  | 0 |  | 0 |  | 0 | 21 | 0 | 0.0126 | 1.06 | 0 | 0 | SPCM | RTS 20/ I | RTS 20/ I | 0 | 0 |  |  |  |  | POL3_
|  | bílá; mat | [23 empty] | POP
|  | 76,29*1,1 |  | 83.92 | [21 empty] | VV | 0
Díl: | 783 | Nátěry |  |  |  | 0 |  | 0 |  | 0 |  | 0 |  | 0 |  | 0 |  |  |  |  | 6.54 |  |  |  |  | DIL
234 | 783921800T00 | Nátěr syntetický zárubní 1-kř., 2x | kus | 5 |  | 0 |  | 0 |  | 0 | 21 | 0 | 0 | 0 | 0 | 0 |  | Vlastní | Indiv | 0.4 | 2 |  |  |  |  | POL1_
|  | Z1 : 5 |  | 5 | [21 empty] | VV | 0
235 | 783226100R00 | Nátěry kov.stavebních doplňk.konstrukcí syntetické základní, | m2 | 14.2126 |  | 0 |  | 0 |  | 0 | 21 | 0 | 8e-05 | 0 | 0 | 0 | 800-783 | RTS 20/ I | RTS 20/ I | 0.156 | 2.22 |  |  |  |  | POL1_7
|  | S2 - HEA 140 : 0,794*(2,1*2+2,05+1,35*2)*2 |  | 14.21 | [21 empty] | VV | 0
236 | 783424340R00 | Nátěry potrubí a armatur syntetické potrubí, do DN 50 mm, dvojnásobné s 1x emailováním a základním nátěrem | m | 20 |  | 0 |  | 0 |  | 0 | 21 | 0 | 9e-05 | 0 | 0 | 0 | 800-783 | RTS 20/ I | RTS 20/ I | 0.116 | 2.32 |  |  |  |  | POL1_7
|  | na vzduchu schnoucí | [23 empty] | SPI
|  | na vzduchu schnoucí | [23 empty] | POP
Díl: | 784 | Malby |  |  |  | 0 |  | 0 |  | 0 |  | 0 |  | 0.08 |  | 0 |  |  |  |  | 29.97 |  |  |  |  | DIL
237 | 784450020RA0 | Malby z malířských směsí disperzní, penetrace jednonásobná, malba dvojnásobná, bílá | m2 | 185.51 |  | 0 |  | 0 |  | 0 | 21 | 0 | 0.00042 | 0.08 | 0 | 0 | AP-PSV | RTS 20/ I | RTS 20/ I | 0.13439 | 24.93 |  |  |  |  | POL2_7
|  | 101 : 2*(1,65+1,75)*(10,85+1,3)+2,89 |  | 85.51 | [21 empty] | VV | 0
|  | chodby/schodiště - odhad : 100 |  | 100 | [21 empty] | VV | 0
238 | 784450080TA0 | Malba omyvatelná fasádní, penetrace1x, barevná 2x | m2 | 30 |  | 0 |  | 0 |  | 0 | 21 | 0 | 0 | 0 | 0 | 0 |  | Vlastní | Indiv | 0.168 | 5.04 |  |  |  |  | POL2_
|  | chodby/schodiště - odhad : 30 |  | 30 | [21 empty] | VV | 0
Díl: | M21 | Elektromontáže |  |  |  | 0 |  | 0 |  | 0 |  | 0 |  | 0.05 |  | 0 |  |  |  |  | 29.51 |  |  |  |  | DIL
239 | 210010301R00 | Montáž krabice plastové přístrojové, kruhové, , , , do zdiva, bez zapojení, | kus | 8 |  | 0 |  | 0 |  | 0 | 21 | 0 | 0 | 0 | 0 | 0 | M21 | RTS 20/ I | RTS 20/ I | 0.1413 | 1.13 |  |  |  |  | POL1_
240 | 210010321R00 | Montáž krabice plastové univerzální, kruhové, , , , do zdiva, se zapojením, | kus | 6 |  | 0 |  | 0 |  | 0 | 21 | 0 | 0 | 0 | 0 | 0 | M21 | RTS 20/ I | RTS 20/ I | 0.39017 | 2.34 |  |  |  |  | POL1_
241 | 210100001R00 | Ukončení vodičů v rozvaděči včetně zapojení a vodičové koncovky, , průřez do 2,5 mm2 | kus | 65 |  | 0 |  | 0 |  | 0 | 21 | 0 | 0 | 0 | 0 | 0 | M21 | RTS 20/ I | RTS 20/ I | 0.0505 | 3.28 |  |  |  |  | POL1_
242 | 210110104R00 | Montáž spínače koncového (dveřního), , , | kus | 2 |  | 0 |  | 0 |  | 0 | 21 | 0 | 0 | 0 | 0 | 0 | M21 | RTS 20/ I | RTS 20/ I | 0.409 | 0.82 |  |  |  |  | POL1_
243 | 210111011R00 | Montáž zásuvky domovní zapuštěné včetně zapojení, , provedení 2P+PE, | kus | 4 |  | 0 |  | 0 |  | 0 | 21 | 0 | 0 | 0 | 0 | 0 | M21 | RTS 20/ I | RTS 20/ I | 0.26 | 1.04 |  |  |  |  | POL1_
244 | 210190152R00 | Montáž krabice nebo skříně s přístroji, nevýbušné, do hmotnosti 10 kg | kus | 2 |  | 0 |  | 0 |  | 0 | 21 | 0 | 0 | 0 | 0 | 0 | M21 | RTS 20/ I | RTS 20/ I | 0.73983 | 1.48 |  |  |  |  | POL1_
|  | montáž rozvaděčů nn a vn včetně usazení, sestavení dílců, vyvážení, upevnění, zapojení a montáž demontovaných částí a přístrojů, kontroly a dotažení spojů, opravy nátěrů, avšak bez zapojení, a ukončení kabelů | [23 empty] | SPI |  | montáž rozvaděčů nn a vn včetně usazení, sestavení dílců, vyvážení, upevnění, zapojení a montáž demontovaných částí a přístrojů, kontroly a dotažení spojů, opravy nátěrů, avšak bez zapojení, a ukončení kabelů
245 | 210810045R00 | Montáž kabelu CYKY 750 V, 3 x 1,5 mm2, pevně uloženého | m | 60 |  | 0 |  | 0 |  | 0 | 21 | 0 | 0 | 0 | 0 | 0 | M21 | RTS 20/ I | RTS 20/ I | 0.09955 | 5.97 |  |  |  |  | POL1_
246 | 210810046R00 | Montáž kabelu CYKY 750 V, 3 x 2,5 mm2, pevně uloženého | m | 30 |  | 0 |  | 0 |  | 0 | 21 | 0 | 0 | 0 | 0 | 0 | M21 | RTS 20/ I | RTS 20/ I | 0.09955 | 2.99 |  |  |  |  | POL1_
247 | 210810055R00 | Montáž kabelu CYKY 750 V, 5 x 1,5 mm2, pevně uloženého | m | 55 |  | 0 |  | 0 |  | 0 | 21 | 0 | 0 | 0 | 0 | 0 | M21 | RTS 20/ I | RTS 20/ I | 0.09955 | 5.48 |  |  |  |  | POL1_
248 | 210810056R00 | Montáž kabelu CYKY 750 V, 5 x 2,5 mm2, pevně uloženého | m | 50 |  | 0 |  | 0 |  | 0 | 21 | 0 | 0 | 0 | 0 | 0 | M21 | RTS 20/ I | RTS 20/ I | 0.09955 | 4.98 |  |  |  |  | POL1_
249 | 210280001 | Zkoušky a prohlídky el rozvodů a zařízení celková prohlídka pro objem mtž prací do 200 000 Kč | kus | 1 |  | 0 |  | 0 |  | 0 | 21 | 0 | 0 | 0 | 0 | 0 |  | Vlastní | Indiv | 0 | 0 |  |  |  |  | POL1_
250 | 210280002 | Zkreslení skutečného provedení stavby | kus | 1 |  | 0 |  | 0 |  | 0 | 21 | 0 | 0 | 0 | 0 | 0 |  | Vlastní | Indiv | 0 | 0 |  |  |  |  | POL1_
251 | 210280004 | Koordinace s postupem výstavby | hod | 10 |  | 0 |  | 0 |  | 0 | 21 | 0 | 0 | 0 | 0 | 0 |  | Vlastní | Indiv | 0 | 0 |  |  |  |  | POL1_
252 | 348144100 | Svítidlo dle knihy svítidel ozn. A | kus | 2 |  | 0 |  | 0 |  | 0 | 21 | 0 | 0 | 0 | 0 | 0 |  | Vlastní | Indiv | 0 | 0 |  |  |  |  | POL1_
253 | 357118060S | Rozváděč R-im-1 a R-im-2 | kus | 2 |  | 0 |  | 0 |  | 0 | 21 | 0 | 0 | 0 | 0 | 0 |  | Vlastní | Indiv | 0 | 0 |  |  |  |  | POL1_
254 | 358148550 | Spínač pohybový PIR, 10A, 250V - vnitřní | kus | 2 |  | 0 |  | 0 |  | 0 | 21 | 0 | 0 | 0 | 0 | 0 |  | Vlastní | Indiv | 0 | 0 |  |  |  |  | POL1_
255 | 34111032R | kabel CYKY; instalační; pro pevné uložení ve vnitřních a venk.prostorách v zemi, betonu; Cu plné holé jádro, tvar jádra RE-kulatý jednodrát; počet a průřez žil 3x1,5mm2; počet žil 3; teplota použití -30 až 70 °C; max.provoz.teplota při zkratu 160 °C; min.teplota pokládky -5 °C; průřez vodiče 1,5 mm2; samozhášivý; odolnost vůči UV záření; barva pláště černá | m | 60 |  | 0 |  | 0 |  | 0 | 21 | 0 | 0.00016 | 0.01 | 0 | 0 | SPCM | RTS 20/ I | RTS 20/ I | 0 | 0 |  |  |  |  | POL3_
256 | 34111038R | kabel CYKY; instalační; pro pevné uložení ve vnitřních a venk.prostorách v zemi, betonu; Cu plné holé jádro, tvar jádra RE-kulatý jednodrát; počet a průřez žil 3x2,5mm2; počet žil 3; teplota použití -30 až 70 °C; max.provoz.teplota při zkratu 160 °C; min.teplota pokládky -5 °C; průřez vodiče 2,5 mm2; samozhášivý; odolnost vůči UV záření; barva pláště černá | m | 30 |  | 0 |  | 0 |  | 0 | 21 | 0 | 0.00022 | 0.01 | 0 | 0 | SPCM | RTS 20/ I | RTS 20/ I | 0 | 0 |  |  |  |  | POL3_
257 | 34111090R | kabel CYKY; instalační; pro pevné uložení ve vnitřních a venk.prostorách v zemi, betonu; Cu plné holé jádro, tvar jádra RE-kulatý jednodrát; počet a průřez žil 5x1,5mm2; počet žil 5; teplota použití -30 až 70 °C; max.provoz.teplota při zkratu 160 °C; min.teplota pokládky -5 °C; průřez vodiče 1,5 mm2; samozhášivý; odolnost vůči UV záření; barva pláště černá | m | 55 |  | 0 |  | 0 |  | 0 | 21 | 0 | 0.00021 | 0.01 | 0 | 0 | SPCM | RTS 20/ I | RTS 20/ I | 0 | 0 |  |  |  |  | POL3_
258 | 34111094R | kabel CYKY; instalační; pro pevné uložení ve vnitřních a venk.prostorách v zemi, betonu; Cu plné holé jádro, tvar jádra RE-kulatý jednodrát; počet a průřez žil 5x2,5mm2; počet žil 5; teplota použití -30 až 70 °C; max.provoz.teplota při zkratu 160 °C; min.teplota pokládky -5 °C; průřez vodiče 2,5 mm2; samozhášivý; odolnost vůči UV záření; barva pláště černá | m | 50 |  | 0 |  | 0 |  | 0 | 21 | 0 | 0.0003 | 0.02 | 0 | 0 | SPCM | RTS 20/ I | RTS 20/ I | 0 | 0 |  |  |  |  | POL3_
259 | 345519552 | zásuvka 16a | kus | 4 |  | 0 |  | 0 |  | 0 | 21 | 0 | 0 | 0 | 0 | 0 |  | Vlastní | Indiv | 0 | 0 |  |  |  |  | POL3_
260 | 345715165R | krabice elektroinstalační pod omítku; přístrojová; mat. PVC samozhášivé; teplot.rozsah -5 až 60 °C; určeno pro rozvody s napětím 400 V a proudem max. 16 A; rozměry-průměr,hloubka 73, 66 mm | kus | 8 |  | 0 |  | 0 |  | 0 | 21 | 0 | 4e-05 | 0 | 0 | 0 | SPCM | RTS 20/ I | RTS 20/ I | 0 | 0 |  |  |  |  | POL3_
261 | 34571521R | krabice elektroinstalační pod omítku; rozvodná s víčkem a svorkovnicí; mat. PVC samozhášivé; teplot.rozsah -5 až 60 °C; určeno pro rozvody s napětím 400 V a proudem max. 16 A; rozměry-průměr,hloubka pr.73x42 mm | kus | 6 |  | 0 |  | 0 |  | 0 | 21 | 0 | 9e-05 | 0 | 0 | 0 | SPCM | RTS 20/ I | RTS 20/ I | 0 | 0 |  |  |  |  | POL3_
Díl: | M22 | Montáž sdělovací a zabezp. techniky |  |  |  | 0 |  | 0 |  | 0 |  | 0 |  | 0 |  | 0 |  |  |  |  | 0 |  |  |  |  | DIL
262 | 220320221S | Montáž optické signalizace | kus | 2 |  | 0 |  | 0 |  | 0 | 21 | 0 | 0 | 0 | 0 | 0 |  | Vlastní | Indiv | 0 | 0 |  |  |  |  | POL1_
263 | 220320233 | Montáž tlačítko koupelnové na zeď se šňůrou | kus | 3 |  | 0 |  | 0 |  | 0 | 21 | 0 | 0 | 0 | 0 | 0 |  | Vlastní | Indiv | 0 | 0 |  |  |  |  | POL1_
264 | 220320322S | Montáž signalizační jednotky | kus | 1 |  | 0 |  | 0 |  | 0 | 21 | 0 | 0 | 0 | 0 | 0 |  | Vlastní | Indiv | 0 | 0 |  |  |  |  | POL1_
265 | 220321707S | Montáž ústředny | kus | 1 |  | 0 |  | 0 |  | 0 | 21 | 0 | 0 | 0 | 0 | 0 |  | Vlastní | Indiv | 0 | 0 |  |  |  |  | POL1_
266 | 220321761S | Odzkoušení zařízení a programování 1 ústředny | kus | 1 |  | 0 |  | 0 |  | 0 | 21 | 0 | 0 | 0 | 0 | 0 |  | Vlastní | Indiv | 0 | 0 |  |  |  |  | POL1_
267 | 220410161 | Montáž řízeného napáječe na zeď | kus | 1 |  | 0 |  | 0 |  | 0 | 21 | 0 | 0 | 0 | 0 | 0 |  | Vlastní | Indiv | 0 | 0 |  |  |  |  | POL1_
268 | Sig1 | Svítidlo nástěnné - opticky signalizující výstrahu události imobilní osoby v uzavřeném inv. prostoru | kus | 2 |  | 0 |  | 0 |  | 0 | 21 | 0 | 0 | 0 | 0 | 0 |  | Vlastní | Indiv | 0 | 0 |  |  |  |  | POL1_
269 | Sig2 | Tlačítko nouzového volání pro imobilní osobu v prostru sociálního zařízení - aktivace v rizikové, situaci. | kus | 4 |  | 0 |  | 0 |  | 0 | 21 | 0 | 0 | 0 | 0 | 0 |  | Vlastní | Indiv | 0 | 0 |  |  |  |  | POL1_
270 | Sig3 | Signalizační jednotka - akusticky a opticky signalizující mimořádnou událost imobilní osoby v, uzavřeném inv. Prostoru - přivolání pomoci | kus | 2 |  | 0 |  | 0 |  | 0 | 21 | 0 | 0 | 0 | 0 | 0 |  | Vlastní | Indiv | 0 | 0 |  |  |  |  | POL1_
271 | Sig4 | Ústředna vyhodnocuje v rámci instalovaného SW události v imobilních prostorách na základě impulzů od, tlačítek nouzového volání a stanovuje režim - optická signalizace - nebo signalizační jednotka | kus | 1 |  | 0 |  | 0 |  | 0 | 21 | 0 | 0 | 0 | 0 | 0 |  | Vlastní | Indiv | 0 | 0 |  |  |  |  | POL1_
272 | Sig5 | Napáječ systému imobilní signalizace - sestává z transformátoru a řízené stejnosměrné jednotky. | kus | 1 |  | 0 |  | 0 |  | 0 | 21 | 0 | 0 | 0 | 0 | 0 |  | Vlastní | Indiv | 0 | 0 |  |  |  |  | POL1_
Díl: | M331 | Montáže výtahů, plošin, zdviží |  |  |  | 0 |  | 0 |  | 0 |  | 0 |  | 1.76 |  | 0 |  |  |  |  | 0 |  |  |  |  | DIL
273 | 330030110RA0 | Výtahy nákladní, osobní, a lůžkové výtah osobní lanový, 500/0,63, 2 stanice, nákladiště | kus | 1 |  | 0 |  | 0 |  | 0 | 21 | 0 | 1.76 | 1.76 | 0 | 0 | AP-M | RTS 20/ I | Indiv | 0 | 0 |  |  |  |  | POL2_
274 | 330011001VC0 | Montážní háky | soubor | 1 |  | 0 |  | 0 |  | 0 | 21 | 0 | 0 | 0 | 0 | 0 |  | Vlastní | Indiv | 0 | 0 |  |  |  |  | POL2_
275 | 330011002VC0 | Montážní lešení | soubor | 1 |  | 0 |  | 0 |  | 0 | 21 | 0 | 0 | 0 | 0 | 0 |  | Vlastní | Indiv | 0 | 0 |  |  |  |  | POL2_
276 | 330051001VC0 | D+M bezbariérová plošina 900x1400 mm, upevněná na nových ocel. sloupcích, napájena trolejemi | soubor | 1 |  | 0 |  | 0 |  | 0 | 21 | 0 | 0 | 0 | 0 | 0 |  | Vlastní | Indiv | 0 | 0 |  |  |  |  | POL2_
|  | u výtahu : 1 |  | 1 | [21 empty] | VV | 0
277 | 330051002VC0 | D+M bezbariérová plošina 900x1400 mm, upevněná na nových ocel. sloupcích, napájena trolejemi | soubor | 1 |  | 0 |  | 0 |  | 0 | 21 | 0 | 0 | 0 | 0 | 0 |  | Vlastní | Indiv | 0 | 0 |  |  |  |  | POL2_
|  | u sociálního zařízení : 1 |  | 1 | [21 empty] | VV | 0
Díl: | M46 | Zemní práce při montážích |  |  |  | 0 |  | 0 |  | 0 |  | 0 |  | 0 |  | 0 |  |  |  |  | 0 |  |  |  |  | DIL
278 | 460680581 | Vysekání rýh pro montáž trubek a kabelů v cihelných zdech hloubky do 3 cm a šířky do 3 cm | m | 55 |  | 0 |  | 0 |  | 0 | 21 | 0 | 0 | 0 | 0 | 0 |  | Vlastní | Indiv | 0 | 0 |  |  |  |  | POL1_
279 | 460710001 | Vyplnění a omítnutí rýh ve stropech hloubky do 3 cm a šířky do 3 cm | m | 55 |  | 0 |  | 0 |  | 0 | 21 | 0 | 0 | 0 | 0 | 0 |  | Vlastní | Indiv | 0 | 0 |  |  |  |  | POL1_
Díl: | D96 | Přesuny suti a vybouraných hmot |  |  |  | 0 |  | 0 |  | 0 |  | 0 |  | 0 |  | 0 |  |  |  |  | 80.06 |  |  |  |  | DIL
280 | 979087113R00 | Vodorovná doprava suti a vybouraných hmot nakládání vybopuraných hmot na dopravní prostředky, | t | 24.3336 |  | 0 |  | 0 |  | 0 | 21 | 0 | 0 | 0 | 0 | 0 | 821-1 | RTS 20/ I | RTS 20/ I | 0.638 | 15.52 |  |  |  |  | POL1_9
|  | se složením a hrubým urovnáním nebo s přeložením na jiný dopravní prostředek kromě lodi, vč. příplatku za každých dalších i započatých 1000 m přes 1000 m, | [23 empty] | SPI |  | se složením a hrubým urovnáním nebo s přeložením na jiný dopravní prostředek kromě lodi, vč. příplatku za každých dalších i započatých 1000 m přes 1000 m,
|  | Demontážní hmotnosti z položek s pořadovými čísly: : | [23 empty] | VV | 0
|  | 1,82,83,84,86,87,88,89,90,91,92,93,94,158,167, : | [23 empty] | VV | 0
|  | Součet: : 24,33362 |  | 24.33 | [21 empty] | VV | 0
281 | 979011211R00 | Svislá doprava suti a vybouraných hmot nošením za prvé podlaží nad základním podlažím | t | 12.1668 |  | 0 |  | 0 |  | 0 | 21 | 0 | 0 | 0 | 0 | 0 | 801-3 | RTS 20/ I | RTS 20/ I | 2.009 | 24.44 |  |  |  |  | POL1_9
|  | Demontážní hmotnosti z položek s pořadovými čísly: : | [23 empty] | VV | 0
|  | 1,82,83,84,86,87,88,89,90,91,92,93,94,158,167, : | [23 empty] | VV | 0
|  | Součet: : 12,16681 |  | 12.17 | [21 empty] | VV | 0
282 | 979081111R00 | Odvoz suti a vybouraných hmot na skládku do 1 km | t | 24.3336 |  | 0 |  | 0 |  | 0 | 21 | 0 | 0 | 0 | 0 | 0 | 801-3 | RTS 20/ I | RTS 20/ I | 0.49 | 11.92 |  |  |  |  | POL1_9
|  | Demontážní hmotnosti z položek s pořadovými čísly: : | [23 empty] | VV | 0
|  | 1,82,83,84,86,87,88,89,90,91,92,93,94,158,167, : | [23 empty] | VV | 0
|  | Součet: : 24,33362 |  | 24.33 | [21 empty] | VV | 0
283 | 979081121R00 | Odvoz suti a vybouraných hmot na skládku příplatek za každý další 1 km | t | 121.6681 |  | 0 |  | 0 |  | 0 | 21 | 0 | 0 | 0 | 0 | 0 | 801-3 | RTS 20/ I | RTS 20/ I | 0 | 0 |  |  |  |  | POL1_9
|  | Demontážní hmotnosti z položek s pořadovými čísly: : | [23 empty] | VV | 0
|  | 1,82,83,84,86,87,88,89,90,91,92,93,94,158,167, : | [23 empty] | VV | 0
|  | Součet: : 121,66811 |  | 121.67 | [21 empty] | VV | 0
284 | 979082111R00 | Vnitrostaveništní doprava suti a vybouraných hmot do 10 m | t | 24.3336 |  | 0 |  | 0 |  | 0 | 21 | 0 | 0 | 0 | 0 | 0 | 801-3 | RTS 20/ I | RTS 20/ I | 0.942 | 22.92 |  |  |  |  | POL1_9
|  | Demontážní hmotnosti z položek s pořadovými čísly: : | [23 empty] | VV | 0
|  | 1,82,83,84,86,87,88,89,90,91,92,93,94,158,167, : | [23 empty] | VV | 0
|  | Součet: : 24,33362 |  | 24.33 | [21 empty] | VV | 0
285 | 979082121R00 | Vnitrostaveništní doprava suti a vybouraných hmot příplatek k ceně za každých dalších 5 m | t | 48.6672 |  | 0 |  | 0 |  | 0 | 21 | 0 | 0 | 0 | 0 | 0 | 801-3 | RTS 20/ I | RTS 20/ I | 0.105 | 5.11 |  |  |  |  | POL1_9
|  | Demontážní hmotnosti z položek s pořadovými čísly: : | [23 empty] | VV | 0
|  | 1,82,83,84,86,87,88,89,90,91,92,93,94,158,167, : | [23 empty] | VV | 0
|  | Součet: : 48,66724 |  | 48.67 | [21 empty] | VV | 0
286 | 979990001R00 | Poplatek za skládku stavební suti, skupina 17 09 04 z Katalogu odpadů | t | 21.8784 |  | 0 |  | 0 |  | 0 | 21 | 0 | 0 | 0 | 0 | 0 | 801-3 | RTS 20/ I | RTS 20/ I | 0 | 0 |  |  |  |  | POL1_9
|  | 23,6047-1,7263 |  | 21.88 | [21 empty] | VV | 0
287 | 979990163R00 | Poplatek za skládku plast+sklo, skupina 17 02 03 a 17 02 02 z Katalogu odpadů | t | 1.8748 |  | 0 |  | 0 |  | 0 | 21 | 0 | 0 | 0 | 0 | 0 | 801-3 | RTS 20/ I | RTS 20/ I | 0 | 0 |  |  |  |  | POL1_9
|  | Dem.hmotnost položky pořadí 87 : 1,87482 |  | 1.87 | [21 empty] | VV | 0
288 | 979093111R00 | Uložení suti na skládku bez zhutnění | t | 24.3336 |  | 0 |  | 0 |  | 0 | 21 | 0 | 0 | 0 | 0 | 0 | 800-6 | RTS 20/ I | RTS 20/ I | 0.006 | 0.15 |  |  |  |  | POL1_9
|  | s hrubým urovnáním, | [23 empty] | SPI
|  | s hrubým urovnáním | [23 empty] | POP
|  | Demontážní hmotnosti z položek s pořadovými čísly: : | [23 empty] | VV | 0
|  | 1,82,83,84,86,87,88,89,90,91,92,93,94,158,167, : | [23 empty] | VV | 0
|  | Součet: : 24,33362 |  | 24.33 | [21 empty] | VV | 0
[24 empty] | 15 | 21
| Celkem |  |  |  |  | 0 | [17 empty] | 0 | 0 | SUM
END