## Pokyny pro vyplnění
Pokyny pro vyplnění
Ve všech listech tohoto souboru můžete měnit pouze buňky s modrým pozadím. Jedná se o tyto údaje : - údaje o firmě - jednotkové ceny položek zadané na maximálně dvě desetinná místa

## Stavba
#RTSROZP# | Soupis stavebních prací, dodávek a služeb
| Stavba: |  | 852001 | Rekonstrukce areálu společnosti PMB-ZOS sro
| Zadavatel |  | PMB - ZOS s.r.o. |  |  |  | IČO: | 25911708
|  |  | Krištofova 1443/27 |  |  |  | DIČ: | CZ25911708
|  |  | 71600 | Ostrava-Radvanice
| Projektant: |  | GELIUS s.r.o. |  |  |  | IČO: | 24276740
|  |  | Nerudova 272/22 |  |  |  | DIČ: | CZ24276740
|  |  | 70300 | Ostrava-Vítkovice
| Zhotovitel: | [5 empty] | IČO:
DIČ:
Vypracoval:
| Rozpis ceny | [6 empty] | Celkem
HSV | HSV | [6 empty] | 0
PSV | PSV | [6 empty] | 0
MON | MON | [6 empty] | 0
VN | Vedlejší náklady | [6 empty] | 0
ON | Ostatní náklady | [6 empty] | 0
| Celkem | [6 empty] | 0
Rekapitulace daní
0 | Základ pro sníženou DPH |  |  | 15 | % | 0 |  |  | CZK
0 | Snížená DPH |  |  | 15 | % | 0 |  |  | CZK
0 | Základ pro základní DPH |  |  | 21 | % | 0 |  |  | CZK
0 | Základní DPH (nezpůsobilé výdaje) |  |  | 21 | % | 0 |  |  | CZK
0 | Zaokrouhlení |  |  |  |  | 0 |  |  | CZK
| Cena celkem bez DPH |  |  |  |  | 0 |  |  | CZK
0 | Cena celkem s DPH |  |  |  |  | 0 |  |  | CZK
|  | v |  |  | dne
|  |  | Za zhotovitele |  |  |  | Za objednatele
Rekapitulace dílčích částí
#CASTI>> | Číslo | Název |  |  | Základ pro sníženou DPH | Základ pro základní DPH | DPH celkem | Cena celkem | %
1 | Stavba |  |  |  | 0 | 0 | 0 | 0
2 |  | Ostatní a vedlejší náklady |  |  | 0 | 0 | 0 | 0
3 | 85200100 | Vedlejší a ostatní náklady |  |  | 0 | 0 | 0 | 0
2 |  | Stavební objekt |  |  |  |  | 0 | 0
2 | 101 | Přístavba haly |  |  | 0 | 0 | 0 | 0
3 | 852001-101 | Přístavba haly |  |  | 0 | 0 | 0 | 0
| Celkem za stavbu |  |  |  | 0 | 0 | 0 | 0 | 0
Rekapitulace dílů
| Číslo | Název |  |  | Typ dílu |  |  | Celkem | %
| 1 | Zemní práce |  |  | HSV |  |  | 0
| 21 | Úprava podloží a základ.spáry |  |  | HSV |  |  | 0
| 22 | Piloty |  |  | HSV |  |  | 0
| 27 | Základy |  |  | HSV |  |  | 0
| 28 | Zpevňování hornin a konstrukcí |  |  | HSV |  |  | 0
| 3 | Svislé a kompletní konstrukce |  |  | HSV |  |  | 0
| 62 | Úpravy povrchů vnější |  |  | HSV |  |  | 0
| 63 | Podlahy a podlahové konstrukce |  |  | HSV |  |  | 0
| 94 | Lešení a stavební výtahy |  |  | HSV |  |  | 0
| 95 | Dokončovací konstrukce na pozemních stavbách |  |  | HSV |  |  | 0
| 99 | Staveništní přesun hmot |  |  | HSV |  |  | 0
| 712 | Povlakové krytiny |  |  | PSV |  |  | 0
| 713 | Izolace tepelné |  |  | PSV |  |  | 0
| 720 | Zdravotechnická instalace |  |  | PSV |  |  | 0
| 728 | Vzduchotechnika |  |  | PSV |  |  | 0
| 764 | Konstrukce klempířské |  |  | PSV |  |  | 0
| 767 | Konstrukce zámečnické |  |  | PSV |  |  | 0
| 776 | Podlahy povlakové |  |  | PSV |  |  | 0
| 783 | Nátěry |  |  | PSV |  |  | 0
| M21 | Elektromontáže |  |  | MON |  |  | 0
| M43 | Montáže ocelových konstrukcí |  |  | MON |  |  | 0
| VN | Vedlejší náklady |  |  | VN |  |  | 0
| ON | Ostatní náklady |  |  | ON |  |  | 0
| Cena celkem | [6 empty] | 0 | 0
Note on D11: Název
Note on I11: IČO
Note on D12: Ulice
Note on I12: DIČ
Note on D13: PSČ
Note on E13: Místo

## VzorPolozky (hidden)
Položkový rozpočet
S:
O:
R:

## 00 85200100 Naklady
Soupis vedlejších a ostatních nákladů | [26 empty] | #TypZaznamu#
S: | 852001 | Rekonstrukce areálu společnosti PMB-ZOS sro | [24 empty] | STA
O: | 00 | Vedlejší a ostatní náklady | [21 empty] | NAK |  |  | OBJ
R: | 85200100 | Vedlejší a ostatní náklady | [24 empty] | ROZ
P.č. | Číslo položky | Název položky | MJ | Množství | Cena / MJ | Celkem | Dodávka | Dodávka celk. | Montáž | Montáž celk. | DPH | Cena s DPH | Hmotnost / MJ | Hmotnost celk.(t) | Dem. hmotnost / MJ | Dem. hmotnost celk.(t) | Ceník | Cen. soustava / platnost | Cenová úroveň | Nhod / MJ | Nhod celk. | Dodavatel | Typ položky
Díl: | VN | Vedlejší náklady |  |  |  | 0 |  | 0 |  | 0 |  | 0 |  | 0 |  | 0 |  |  |  |  | 0 | [5 empty] | DIL
1 | 004111020R | Vypracování projektové dokumentace | Soubor | 1 |  | 0 |  | 0 |  | 0 | 21 | 0 | 0 | 0 | 0 | 0 |  | RTS 20/ I | Indiv | 0 | 0 |  | VRN |  |  |  | POL99_8
|  | Náklady spojené s vypracováním projektové dokumentace, většinou v obsahu a rozsahu projektové dokumentace pro provádění stavby, ale mohou zde být obsaženy i náklady na jiné stupně projektové dokumentace, pokud jsou součástí požadavků objednatele. | [24 empty] | POP | Náklady spojené s vypracováním projektové dokumentace, většinou v obsahu a rozsahu projektové dokumentace pro provádění stavby, ale mohou zde být obsaženy i náklady na jiné stupně projektové dokumentace, pokud jsou součástí požadavků objednatele.
2 | 005111020R | Vytyčení stavby | Soubor | 1 |  | 0 |  | 0 |  | 0 | 21 | 0 | 0 | 0 | 0 | 0 |  | RTS 20/ I | Indiv | 0 | 0 |  | VRN |  |  |  | POL99_8
|  | Geodetické zaměření rohů stavby, stabilizace bodů a sestavení laviček. | [24 empty] | POP
|  | Vyhotovení protokolu o vytyčení stavby se seznamem souřadnic vytyčených bodů a jejich polohopisnými (S-JTSK) a výškopisnými (Bpv) hodnotami. | [24 empty] | POP | Vyhotovení protokolu o vytyčení stavby se seznamem souřadnic vytyčených bodů a jejich polohopisnými (S-JTSK) a výškopisnými (Bpv) hodnotami.
3 | 005121 R | Zařízení staveniště | Soubor | 1 |  | 0 |  | 0 |  | 0 | 21 | 0 | 0 | 0 | 0 | 0 |  | RTS 20/ I | Indiv | 0 | 0 |  | VRN |  |  |  | POL99_8
|  | Veškeré náklady spojené s vybudováním, provozem a odstraněním zařízení staveniště. | [24 empty] | POP
Díl: | ON | Ostatní náklady |  |  |  | 0 |  | 0 |  | 0 |  | 0 |  | 0 |  | 0 |  |  |  |  | 0 | [5 empty] | DIL
4 | 005281010R | Propagace (nezpůsobilé výdaje) | Soubor | 1 |  | 0 |  | 0 |  | 0 | 21 | 0 | 0 | 0 | 0 | 0 |  | RTS 20/ I | Indiv | 0 | 0 |  | VRN |  |  |  | POL99_8
|  | Náklady spojené s povinnou publicitou, pokud ji objednatel požaduje. Zahrnuje zejména náklady na propagační a informační billboardy, tabule apod. | [24 empty] | POP | Náklady spojené s povinnou publicitou, pokud ji objednatel požaduje. Zahrnuje zejména náklady na propagační a informační billboardy, tabule apod.
[25 empty] | 15 | 21 | DPH
| Celkem |  |  |  |  | 0 | [18 empty] | 0 | 0 | SUM
END
Note on S6: Jedná se o informaci, zda se jedná o položku, která je do rozpočtu zadána z cenové soustavy RTS, nebo vlastní.
Note on T6: Jedná se o název CÚ, která je zadána u položky rozpočtu

## 101 852001-101 Pol
Položkový soupis prací a dodávek | [26 empty] | #TypZaznamu#
S: | 852001 | Rekonstrukce areálu společnosti PMB-ZOS sro | [24 empty] | STA
O: | 101 | Přístavba haly | [21 empty] | STA |  |  | OBJ
R: | 852001-101 | Přístavba haly | [24 empty] | ROZ
P.č. | Číslo položky | Název položky | MJ | Množství | Cena / MJ | Celkem | Dodávka | Dodávka celk. | Montáž | Montáž celk. | DPH | Cena s DPH | Hmotnost / MJ | Hmotnost celk.(t) | Dem. hmotnost / MJ | Dem. hmotnost celk.(t) | Ceník | Cen. soustava / platnost | Cenová úroveň | Nhod / MJ | Nhod celk. | Dodavatel | Typ položky
Díl: | 1 | Zemní práce |  |  |  | 0 |  | 0 |  | 0 |  | 0 |  | 428.99 |  | 0 |  |  |  |  | 113.58 | [5 empty] | DIL
1 | 131201112R00 | Hloubení nezapažených jam a zářezů do 1000 m3, v hornině 3, hloubení strojně | m3 | 433.5118 |  | 0 |  | 0 |  | 0 | 21 | 0 | 0 | 0 | 0 | 0 | 800-1 | RTS 20/ I | RTS 20/ I | 0.11 | 47.69 |  | Práce |  |  |  | POL1_
|  | kromě zářezů se šikmými stěnami pro podzemní vedení, s urovnáním dna do předepsaného profilu a spádu, s případným nutným přemístěním ve výkopišti a dále buď s přemístěním výkopku na přilehlém terénu na vzdálenost do 3 m od okraje jámy nebo s naložením na dopravní prostředek, | [24 empty] | SPI |  | kromě zářezů se šikmými stěnami pro podzemní vedení, s urovnáním dna do předepsaného profilu a spádu, s případným nutným přemístěním ve výkopišti a dále buď s přemístěním výkopku na přilehlém terénu na vzdálenost do 3 m od okraje jámy nebo s naložením na dopravní prostředek,
|  | výkop na - 1,15 : | [24 empty] | VV | 0
|  | (48,35*11,83+8,3*8,81)*0,65+79,41*0,55*0,65*0,5 |  | 433.5118 | [22 empty] | VV | 0
2 | 132201210R00 | Hloubení rýh šířky přes 60 do 200 cm do 50 m3, v hornině 3, hloubení strojně | m3 | 22.9404 |  | 0 |  | 0 |  | 0 | 21 | 0 | 0 | 0 | 0 | 0 | 800-1 | RTS 20/ I | RTS 20/ I | 0.365 | 8.37 |  | Práce |  |  |  | POL1_
|  | zapažených i nezapažených, s urovnáním dna do předepsaného profilu a spádu, s případně nutným přehozením výkopku na vzdálenost do 3 m ve výkopišti, s přehozením výkopku na přilehlém terénu na vzdálenost do 5 m od podélné osy rýhy nebo s naložením výkopku na dopravní prostředek. | [24 empty] | SPI |  | zapažených i nezapažených, s urovnáním dna do předepsaného profilu a spádu, s případně nutným přehozením výkopku na vzdálenost do 3 m ve výkopišti, s přehozením výkopku na přilehlém terénu na vzdálenost do 5 m od podélné osy rýhy nebo s naložením výkopku na dopravní prostředek.
|  | výkop pro patky z úr. -0,8 na úr. -1,4 : | [24 empty] | VV | 0
|  | (1,0*1,7*0,6)*18 |  | 18.36 | [22 empty] | VV | 0
|  | (0,9*0,9*0,6)*2 |  | 0.972 | [22 empty] | VV | 0
|  | (1,0*1,0*0,6)*5 |  | 3 | [22 empty] | VV | 0
|  | (0,78*1,3*0,6)*1 |  | 0.6084 | [22 empty] | VV | 0
3 | 167101101R00 | Nakládání, skládání, překládání neulehlého výkopku nakládání výkopku do 100 m3, z horniny 1 až 4 | m3 | 49.8966 |  | 0 |  | 0 |  | 0 | 21 | 0 | 0 | 0 | 0 | 0 | 800-1 | RTS 20/ I | RTS 20/ I | 0.652 | 32.53 |  | Práce |  |  |  | POL1_
|  | výtlak vrtů : 3,14*0,375*0,375*(3,0*5+7,0*14) |  | 49.8966 | [22 empty] | VV | 0
4 | 162701105R00 | Vodorovné přemístění výkopku z horniny 1 až 4, na vzdálenost přes 9 000 do 10 000 m | m3 | 506.3488 |  | 0 |  | 0 |  | 0 | 21 | 0 | 0 | 0 | 0 | 0 | 800-1 | RTS 20/ I | RTS 20/ I | 0.011 | 5.57 |  | Práce |  |  |  | POL1_
|  | po suchu, bez naložení výkopku, avšak se složením bez rozhrnutí, zpáteční cesta vozidla. | [24 empty] | SPI
|  | Odkaz na mn. položky pořadí 1 : 433,51181 |  | 433.5118 | [22 empty] | VV | 5
|  | Odkaz na mn. položky pořadí 2 : 22,94040 |  | 22.9404 | [22 empty] | VV | 5
|  | Odkaz na mn. položky pořadí 3 : 49,89656 |  | 49.8966 | [22 empty] | VV | 5
5 | 171101105R00 | Uložení sypaniny do násypů zhutněných s uzavřením povrchu násypu z hornin soudržných s předepsanou mírou zhutnění v procentech výsledků zkoušek Proctor-Standard na 103 % PS | m3 | 225.7862 |  | 0 |  | 0 |  | 0 | 21 | 0 | 0 | 0 | 0 | 0 | 800-1 | RTS 20/ I | RTS 20/ I | 0.086 | 19.42 |  | Práce |  |  |  | POL1_
|  | s rozprostřením sypaniny ve vrstvách a s hrubým urovnáním, | [24 empty] | SPI
|  | násyp z recyklátu úr. pro vrty -1,15/-0,8 : | [24 empty] | VV | 0
|  | (48,35*11,83+8,3*8,81)*0,35 |  | 225.7862 | [22 empty] | VV | 0
6 | 59691002.AR | recyklát betonový; frakce 16,0 až 32,0 mm | t | 428.9938 |  | 0 |  | 0 |  | 0 | 21 | 0 | 1 | 428.99 | 0 | 0 | SPCM | RTS 20/ I | RTS 20/ I | 0 | 0 |  | Specifikace |  |  |  | POL3_
|  | Odkaz na mn. položky pořadí 5 : 225,78623*1,9 |  | 428.9938 | [22 empty] | VV | 5
7 | 199000005R00 | Poplatky za skládku zeminy 1- 4, skupina 17 05 04 z Katalogu odpadů | t | 810.158 |  | 0 |  | 0 |  | 0 | 21 | 0 | 0 | 0 | 0 | 0 | 800-1 | RTS 20/ I | RTS 20/ I | 0 | 0 |  | Práce |  |  |  | POL1_
|  | Odkaz na mn. položky pořadí 4 : 506,34877*1,6 |  | 810.158 | [22 empty] | VV | 5
Díl: | 21 | Úprava podloží a základ.spáry |  |  |  | 0 |  | 0 |  | 0 |  | 0 |  | 34.02 |  | 0 |  |  |  |  | 59.14 | [5 empty] | DIL
8 | 212850001RAA | Drenáž podél základu objektu z drenážních trub, d 100 mm | m | 80 |  | 0 |  | 0 |  | 0 | 21 | 0 | 0.42531 | 34.02 | 0 | 0 | AP-HSV | RTS 20/ I | RTS 20/ I | 0.7393 | 59.14 |  | Agregovaná položka |  |  |  | POL2_
|  | včetně betonového lože C 16/20, obsypu kamenivem, ochranné geotextilie a revizní šachty | [24 empty] | SPI
|  | 12,0*2+56,0 |  | 80 | [22 empty] | VV | 0
Díl: | 22 | Piloty |  |  |  | 0 |  | 0 |  | 0 |  | 0 |  | 198.26 |  | 0 |  |  |  |  | 488.61 | [5 empty] | DIL
9 | 224321010RA1 | Piloty vrtané vytažení výpažnice, výplň ŽB, D 750 mm | m | 113 |  | 0 |  | 0 |  | 0 | 21 | 0 | 1.7545 | 198.26 | 0 | 0 | AP-HSV | Vlastní | Indiv | 4.324 | 488.61 |  | Agregovaná položka |  |  |  | POL2_
|  | Vrty pro piloty zapažené svislé, výztuž pilot betonových do země, zřízení výplně pilot ze ŽB s vytažením pažnic, výplň pilot z vodostavebního betonu. | [24 empty] | SPI |  | Vrty pro piloty zapažené svislé, výztuž pilot betonových do země, zřízení výplně pilot ze ŽB s vytažením pažnic, výplň pilot z vodostavebního betonu.
|  | 3,0*5+7,0*14 |  | 113 | [22 empty] | VV | 0
Díl: | 27 | Základy |  |  |  | 0 |  | 0 |  | 0 |  | 0 |  | 821.36 |  | 0 |  |  |  |  | 1118.23 | [5 empty] | DIL
10 | 271531111RK6 | Polštáře zhutněné pod základy kamenivo hrubé, drcené, frakce 16 - 63 mm | m3 | 278.9991 |  | 0 |  | 0 |  | 0 | 21 | 0 | 2.16 | 602.64 | 0 | 0 | 800-2 | RTS 20/ I | RTS 20/ I | 1.085 | 302.71 |  | Práce |  |  |  | POL1_
|  | polštář pod základovou desku : | [24 empty] | VV | 0
|  | vč D.1.1.4 : 499,88*0,3+561,022*0,23 |  | 278.9991 | [22 empty] | VV | 0
11 | 275321611R00 | Beton základových patek železový třídy C 30/37 | m3 | 34.6806 |  | 0 |  | 0 |  | 0 | 21 | 0 | 2.525 | 87.57 | 0 | 0 | 801-1 | RTS 20/ I | RTS 20/ I | 0.48 | 16.65 |  | Práce |  |  |  | POL1_
|  | bez dodávky a uložení výztuže | [24 empty] | SPI
|  | (1,0*1,7*0,9)*18 |  | 27.54 | [22 empty] | VV | 0
|  | (0,9*0,9*0,9)*2 |  | 1.458 | [22 empty] | VV | 0
|  | (0,78*1,3*0,9) |  | 0.9126 | [22 empty] | VV | 0
|  | (1,0*1,15*0,9)*2 |  | 2.07 | [22 empty] | VV | 0
|  | (1,0*1,0*0,9)*3 |  | 2.7 | [22 empty] | VV | 0
12 | 275351215R00 | Bednění stěn základových patek zřízení | m2 | 116.244 |  | 0 |  | 0 |  | 0 | 21 | 0 | 0.0392 | 4.56 | 0 | 0 | 801-1 | RTS 20/ I | RTS 20/ I | 1.05 | 122.06 |  | Práce |  |  |  | POL1_
|  | bednění svislé nebo šikmé (odkloněné), půdorysně přímé nebo zalomené, stěn základových patek ve volných nebo zapažených jámách, rýhách, šachtách, včetně případných vzpěr, | [24 empty] | SPI |  | bednění svislé nebo šikmé (odkloněné), půdorysně přímé nebo zalomené, stěn základových patek ve volných nebo zapažených jámách, rýhách, šachtách, včetně případných vzpěr,
|  | ((1,0+1,7)*2*0,9)*18 |  | 87.48 | [22 empty] | VV | 0
|  | ((0,9+0,9)*2*0,9)*2 |  | 6.48 | [22 empty] | VV | 0
|  | ((0,78+1,3)*2*0,9) |  | 3.744 | [22 empty] | VV | 0
|  | ((1,0+1,15)*2*0,9)*2 |  | 7.74 | [22 empty] | VV | 0
|  | ((1,0+1,0)*2*0,9)*3 |  | 10.8 | [22 empty] | VV | 0
13 | 275351216R00 | Bednění stěn základových patek odstranění | m2 | 116.244 |  | 0 |  | 0 |  | 0 | 21 | 0 | 0 | 0 | 0 | 0 | 801-1 | RTS 20/ I | RTS 20/ I | 0.32 | 37.2 |  | Práce |  |  |  | POL1_
|  | bednění svislé nebo šikmé (odkloněné), půdorysně přímé nebo zalomené, stěn základových patek ve volných nebo zapažených jámách, rýhách, šachtách, včetně případných vzpěr, | [24 empty] | SPI |  | bednění svislé nebo šikmé (odkloněné), půdorysně přímé nebo zalomené, stěn základových patek ve volných nebo zapažených jámách, rýhách, šachtách, včetně případných vzpěr,
|  | Odkaz na mn. položky pořadí 12 : 116,24400 |  | 116.244 | [22 empty] | VV | 5
14 | 275361821R00 | Výztuž základových patek z betonářské oceli 10 505(R) | t | 9.898 |  | 0 |  | 0 |  | 0 | 21 | 0 | 1.0212 | 10.11 | 0 | 0 | 801-1 | RTS 20/ I | RTS 20/ I | 23.531 | 232.91 |  | Práce |  |  |  | POL1_
|  | včetně distančních prvků | [24 empty] | SPI
|  | 7070,0*1,4*0,001 |  | 9.898 | [22 empty] | VV | 0
15 | 279321511R00 | Beton základových zdí železový třídy C 30/37 | m3 | 40.1418 |  | 0 |  | 0 |  | 0 | 21 | 0 | 2.525 | 101.36 | 0 | 0 | 801-1 | RTS 20/ I | RTS 20/ I | 0.599 | 24.04 |  | Práce |  |  |  | POL1_
|  | bez výztuže | [24 empty] | SPI
|  | (55,75-1,0*11-0,78)*0,3*1,4 |  | 18.4674 | [22 empty] | VV | 0
|  | (0,4*0,15*4+5,0*0,3)*1,4 |  | 2.436 | [22 empty] | VV | 0
|  | (55,75-1,0*12)*0,3*0,9 |  | 11.8125 | [22 empty] | VV | 0
|  | (1,75*2+5,25+1,5+5,7+5,8+0,42)*0,3*0,9 |  | 5.9859 | [22 empty] | VV | 0
|  | (4,1-0,9)*0,5*0,9 |  | 1.44 | [22 empty] | VV | 0
16 | 279351105R00 | Bednění základových zdí oboustranné, zřízení | m2 | 263.212 |  | 0 |  | 0 |  | 0 | 21 | 0 | 0.03931 | 10.35 | 0 | 0 | 801-1 | RTS 20/ I | RTS 20/ I | 0.65 | 171.09 |  | Práce |  |  |  | POL1_
|  | bednění svislé nebo šikmé (odkloněné), půdorysně přímé nebo zalomené základových zdí ve volných nebo zapažených jámách, rýhách, šachtách, včetně případných vzpěr, | [24 empty] | SPI |  | bednění svislé nebo šikmé (odkloněné), půdorysně přímé nebo zalomené základových zdí ve volných nebo zapažených jámách, rýhách, šachtách, včetně případných vzpěr,
|  | (55,75-1,0*11-0,78)*1,4*2 |  | 123.116 | [22 empty] | VV | 0
|  | (0,15*8+5,0*2)*1,4 |  | 15.68 | [22 empty] | VV | 0
|  | (55,75-1,0*12)*0,9*2 |  | 78.75 | [22 empty] | VV | 0
|  | (1,75*2+5,25+1,5+5,7+5,8+0,42)*0,9*2 |  | 39.906 | [22 empty] | VV | 0
|  | (4,1-0,9)*0,9*2 |  | 5.76 | [22 empty] | VV | 0
17 | 279351106R00 | Bednění základových zdí oboustranné, odstranění | m2 | 263.212 |  | 0 |  | 0 |  | 0 | 21 | 0 | 0 | 0 | 0 | 0 | 801-1 | RTS 20/ I | RTS 20/ I | 0.35 | 92.12 |  | Práce |  |  |  | POL1_
|  | bednění svislé nebo šikmé (odkloněné), půdorysně přímé nebo zalomené základových zdí ve volných nebo zapažených jámách, rýhách, šachtách, včetně případných vzpěr, | [24 empty] | SPI |  | bednění svislé nebo šikmé (odkloněné), půdorysně přímé nebo zalomené základových zdí ve volných nebo zapažených jámách, rýhách, šachtách, včetně případných vzpěr,
|  | Odkaz na mn. položky pořadí 16 : 263,21200 |  | 263.212 | [22 empty] | VV | 5
18 | 279361221R00 | Výztuž základových zdí z betonářské oceli 10 216(E) | t | 2.296 |  | 0 |  | 0 |  | 0 | 21 | 0 | 1.0216 | 2.35 | 0 | 0 | 801-1 | RTS 20/ I | RTS 20/ I | 21.752 | 49.94 |  | Práce |  |  |  | POL1_
|  | včetně distančních prvků | [24 empty] | SPI
|  | 1640,0*1,4*0,001 |  | 2.296 | [22 empty] | VV | 0
19 | 279361821R00 | Výztuž základových zdí z betonářské oceli 10 505(R) | t | 2.373 |  | 0 |  | 0 |  | 0 | 21 | 0 | 1.0211 | 2.42 | 0 | 0 | 801-1 | RTS 20/ I | RTS 20/ I | 29.292 | 69.51 |  | Práce |  |  |  | POL1_
|  | včetně distančních prvků | [24 empty] | SPI
|  | 1695,0*1,4*0,001 |  | 2.373 | [22 empty] | VV | 0
Díl: | 28 | Zpevňování hornin a konstrukcí |  |  |  | 0 |  | 0 |  | 0 |  | 0 |  | 0.32 |  | 0 |  |  |  |  | 60.64 | [5 empty] | DIL
20 | 289970111R00 | Geotextílie separační, filtrační, zpevňující polypropylén, 300 g/m2 | m2 | 645.1035 |  | 0 |  | 0 |  | 0 | 21 | 0 | 0.0005 | 0.32 | 0 | 0 | 800-2 | RTS 20/ I | RTS 20/ I | 0.094 | 60.64 |  | Práce |  |  |  | POL1_
|  | úprava základové spáry : | [24 empty] | VV | 0
|  | vč D.1.1.4 : 48,35*11,83+8,3*8,81 |  | 645.1035 | [22 empty] | VV | 0
Díl: | 3 | Svislé a kompletní konstrukce |  |  |  | 0 |  | 0 |  | 0 |  | 0 |  | 15.42 |  | 0 |  |  |  |  | 748.81 | [5 empty] | DIL
21 | 342170020RAE | Panely stěnové z ocelového plechu s tepelnou izolací panel stěnový s jádrem PUR pěny se skrytým upevňovacím prvkem, tloušťky 150 mm | m2 | 908.0286 |  | 0 |  | 0 |  | 0 | 21 | 0 | 0.01698 | 15.42 | 0 | 0 | AP-HSV | Vlastní | Indiv | 0.82465 | 748.81 |  | Agregovaná položka |  |  |  | POL2_
|  | včetně lemování. | [24 empty] | SPI
|  | vč D.1.1.5 : | [24 empty] | VV | 0
|  | 47,35*9,3+8,07*6,72 |  | 494.5854 | [22 empty] | VV | 0
|  | 47,35*5,74+8,07*2,66+55,42*1,0 |  | 348.6752 | [22 empty] | VV | 0
|  | (10,38*9,8+1,0*4,06)*2 |  | 211.568 | [22 empty] | VV | 0
|  | -3,0*3,0-0,9*2,0-4,0*4,0 |  | -26.8 | [22 empty] | VV | 0
|  | -5,0*2,0*9-3,0*2,0*3-2,0*2,0*3 |  | -120 | [22 empty] | VV | 0
Díl: | 62 | Úpravy povrchů vnější |  |  |  | 0 |  | 0 |  | 0 |  | 0 |  | 0.99 |  | 0 |  |  |  |  | 63.49 | [5 empty] | DIL
22 | 622319512R00 | Zateplení suterénu extrudovaným polysterenem, tloušťky 100 mm | m2 | 88.35 |  | 0 |  | 0 |  | 0 | 21 | 0 | 0.00807 | 0.71 | 0 | 0 | 801-1 | RTS 20/ I | RTS 20/ I | 0.493 | 43.56 |  | Práce |  |  |  | POL1_
|  | nanesení lepicího tmelu na izolační desky, nalepení desek a zajištění talířovými hmoždinkami (6 ks/m2). Bez povrchové úpravy desek. | [24 empty] | SPI |  | nanesení lepicího tmelu na izolační desky, nalepení desek a zajištění talířovými hmoždinkami (6 ks/m2). Bez povrchové úpravy desek.
|  | izolace základových konstrukcí pod úr. terénu : | [24 empty] | VV | 0
|  | vč D.1.1.4 : (11,8*2+55,75+9,0)*1,0 |  | 88.35 | [22 empty] | VV | 0
23 | 622319522RU1 | Zateplení soklu extrudovaným polystyrénem, tloušťky 100 mm, kontaktní nátěr a mozaiková omítka | m2 | 15.87 |  | 0 |  | 0 |  | 0 | 21 | 0 | 0.01745 | 0.28 | 0 | 0 | 801-1 | RTS 20/ I | RTS 20/ I | 1.2558 | 19.93 |  | Práce |  |  |  | POL1_
|  | nanesení lepicího tmelu na izolační desky, nalepení desek, zajištění talířovými hmoždinkami (6 ks/m2), přebroušení desek, natažení stěrky, vtlačení výztužné tkaniny, přehlazení stěrky. Další vrstvy podle popisu položky. Včetně rohových lišt na hranách budov. | [24 empty] | SPI |  | nanesení lepicího tmelu na izolační desky, nalepení desek, zajištění talířovými hmoždinkami (6 ks/m2), přebroušení desek, natažení stěrky, vtlačení výztužné tkaniny, přehlazení stěrky. Další vrstvy podle popisu položky. Včetně rohových lišt na hranách budov.
|  | izolace základových konstrukcí nad úr. terénu : | [24 empty] | VV | 0
|  | vč D1.1.4 : (11,8*2+55,75)*0,2 |  | 15.87 | [22 empty] | VV | 0
Díl: | 63 | Podlahy a podlahové konstrukce |  |  |  | 0 |  | 0 |  | 0 |  | 0 |  | 382.34 |  | 0 |  |  |  |  | 789.11 | [5 empty] | DIL
24 | 631315711R00 | Mazanina z betonu prostého tl. přes 120 do 240 mm třídy C 25/30, | m3 | 142.4136 |  | 0 |  | 0 |  | 0 | 21 | 0 | 2.525 | 359.59 | 0 | 0 | 801-1 | RTS 20/ I | RTS 20/ I | 2.317 | 329.97 |  | Práce |  |  |  | POL1_
|  | (z kameniva) hlazená dřevěným hladítkem | [24 empty] | SPI
|  | Včetně vytvoření dilatačních spár | [24 empty] | POP
|  | (528,37+65,02)*0,24 |  | 142.4136 | [22 empty] | VV | 0
25 | 631319165R00 | Příplatek za přehlazení povrchu tloušťka mazaniny od 120 mm do 240 mm | m3 | 142.4136 |  | 0 |  | 0 |  | 0 | 21 | 0 | 0.01 | 1.42 | 0 | 0 | 801-1 | RTS 20/ I | RTS 20/ I | 0.675 | 96.13 |  | Práce |  |  |  | POL1_
|  | betonové mazaniny min. B 10 ocelovým hladítkem s poprášením cementem pro konečnou úpravu mazaniny | [24 empty] | SPI
|  | Odkaz na mn. položky pořadí 24 : 142,41360 |  | 142.4136 | [22 empty] | VV | 5
26 | 631319175R00 | Příplatek za stržení povrchu tloušťka mazaniny od 120 mm do 240 mm | m3 | 284.8272 |  | 0 |  | 0 |  | 0 | 21 | 0 | 0 | 0 | 0 | 0 | 801-1 | RTS 20/ I | RTS 20/ I | 0.205 | 58.39 |  | Práce |  |  |  | POL1_
|  | spodní vrstvy mazaniny latí před vložením výztuže nebo pletiva pro tloušťku obou vrstev mazaniny | [24 empty] | SPI
|  | Odkaz na mn. položky pořadí 24 : 142,41360*2 |  | 284.8272 | [22 empty] | VV | 5
27 | 631361921RT8 | Výztuž mazanin z betonů a z lehkých betonů ze svařovaných sítí průměr drátu 8 mm, velikost oka 100/100 mm | t | 20 |  | 0 |  | 0 |  | 0 | 21 | 0 | 1.0662 | 21.33 | 0 | 0 | 801-1 | RTS 20/ I | RTS 20/ I | 15.231 | 304.62 |  | Práce |  |  |  | POL1_
|  | včetně distančních prvků | [24 empty] | SPI
Díl: | 94 | Lešení a stavební výtahy |  |  |  | 0 |  | 0 |  | 0 |  | 0 |  | 18.77 |  | 0 |  |  |  |  | 232.26 | [5 empty] | DIL
28 | 941941031R00 | Montáž lešení lehkého pracovního řadového s podlahami šířky od 0,80 do 1,00 m, výšky do 10 m | m2 | 975.85 |  | 0 |  | 0 |  | 0 | 21 | 0 | 0.01838 | 17.94 | 0 | 0 | 800-3 | RTS 20/ I | RTS 20/ I | 0.13 | 126.86 |  | Práce |  |  |  | POL1_
|  | včetně kotvení | [24 empty] | SPI
|  | 49,35*10,0+49,35*5,0+11,38*10,0*2+1,0*4,0*2 |  | 975.85 | [22 empty] | VV | 0
29 | 941941191R00 | Montáž lešení lehkého pracovního řadového s podlahami příplatek za každý další i započatý měsíc použití lešení šířky šířky od 0,80 do 1,00 m a výšky do 10 m | m2 | 975.85 |  | 0 |  | 0 |  | 0 | 21 | 0 | 0.00085 | 0.83 | 0 | 0 | 800-3 | RTS 20/ I | RTS 20/ I | 0.006 | 5.86 |  | Práce |  |  |  | POL1_
|  | včetně kotvení | [24 empty] | SPI
30 | 941941831R00 | Demontáž lešení lehkého řadového s podlahami šířky od 0,8 do 1 m, výšky do 10 m | m2 | 975.85 |  | 0 |  | 0 |  | 0 | 21 | 0 | 0 | 0 | 0 | 0 | 800-3 | RTS 20/ I | RTS 20/ I | 0.102 | 99.54 |  | Práce |  |  |  | POL1_
Díl: | 95 | Dokončovací konstrukce na pozemních stavbách |  |  |  | 0 |  | 0 |  | 0 |  | 0 |  | 0.03 |  | 0 |  |  |  |  | 162.46 | [5 empty] | DIL
31 | 931961115R00 | Vložky do dilat. spár svislé z miner. plsti a PPS z polystyrenu, tloušťky 30 mm | m2 | 15 |  | 0 |  | 0 |  | 0 | 21 | 0 | 0.00063 | 0.01 | 0 | 0 | 801-1 | RTS 20/ I | RTS 20/ I | 0.2 | 3 |  | Práce |  |  |  | POL1_
|  | včetně dodání a osazení v jakémkoliv zdivu, včetně jednostranného zajištění polohy vložek proti sesmeknutí (např. přibitím, maltovými terči). | [24 empty] | SPI |  | včetně dodání a osazení v jakémkoliv zdivu, včetně jednostranného zajištění polohy vložek proti sesmeknutí (např. přibitím, maltovými terči).
|  | dilatace základů se sousední halou : 15,0 |  | 15 | [22 empty] | VV | 0
32 | 952901221R00 | Vyčištění budov a ostatních objektů průmyslových budov a objektů výrobních, skladovacích, garáží, dílen nebo hal apod. s nespalnou podlahou - zametení podlahy, umytí dlažeb nebo keramických podlah v přilehlých místnostech, chodbách a schodištích, umytí obkladů, schodů,vyčištění a umytí oken a dveří s rámy a zárubněmi, umytí a vyčištění jiných zasklených a natíraných ploch a zařizovacích předmětů před předáním do užívání jakékoliv výšky podlaží | m2 | 606.3082 |  | 0 |  | 0 |  | 0 | 21 | 0 | 4e-05 | 0.02 | 0 | 0 | 801-1 | RTS 20/ I | RTS 20/ I | 0.263 | 159.46 |  | Práce |  |  |  | POL1_
|  | ZP haly : 47,35*11,38+8,07*8,36 |  | 606.3082 | [22 empty] | VV | 0
Díl: | 99 | Staveništní přesun hmot |  |  |  | 0 |  | 0 |  | 0 |  | 0 |  | 0 |  | 0 |  |  |  |  | 555.34 | [5 empty] | DIL
33 | 998021021R00 | Přesun hmot pro haly s nosnou konstrukcí zděnou výšky do 20 m | t | 1652.7933 |  | 0 |  | 0 |  | 0 | 21 | 0 | 0 | 0 | 0 | 0 | 801-1 | RTS 20/ I | RTS 20/ I | 0.336 | 555.34 |  | Přesun hmot |  |  |  | POL7_
|  | přesun hmot pro haly občanské výstavby (JKSO 802), haly pro výrobu a služby (JKSO 811) s nosnou svislou konstrukcí zděnou z cihel, tvárnic nebo bloků nebo kovovou | [24 empty] | SPI |  | přesun hmot pro haly občanské výstavby (JKSO 802), haly pro výrobu a služby (JKSO 811) s nosnou svislou konstrukcí zděnou z cihel, tvárnic nebo bloků nebo kovovou
|  | Hmotnosti z položek s pořadovými čísly: : | [24 empty] | VV | 0
|  | 6,10,11,12,14,15,16,18,19,20,22,23,24,25,27,28,29,31,32, : | [24 empty] | VV | 0
|  | Součet: : 1652,79331 |  | 1652.7933 | [22 empty] | VV | 0
Díl: | 712 | Povlakové krytiny |  |  |  | 0 |  | 0 |  | 0 |  | 0 |  | 2.61 |  | 0 |  |  |  |  | 866.77 | [5 empty] | DIL
34 | 712311106RZ2 | Povlakové krytiny střech do 10° za studena asfaltovou penetrační suspenzí, včetně dodávky emulze 0,2 kg/m2 | m2 | 909.3412 |  | 0 |  | 0 |  | 0 | 21 | 0 | 0.00022 | 0.2 | 0 | 0 | 800-711 | RTS 20/ I | RTS 20/ I | 0.0275 | 25.01 |  | Práce |  |  |  | POL1_
|  | (47,35*10,38+47,35*1,0+8,07*8,35)*1,5 |  | 909.3412 | [22 empty] | VV | 0
35 | 712351111R00 | Povlakové krytiny střech do 10° samolepicími pásy 1 vrstva, bez dodávky materiálu | m2 | 606.2275 |  | 0 |  | 0 |  | 0 | 21 | 0 | 0 | 0 | 0 | 0 | 800-711 | RTS 20/ I | RTS 20/ I | 0.207 | 125.49 |  | Práce |  |  |  | POL1_
|  | 47,35*10,38+47,35*1,0+8,07*8,35 |  | 606.2275 | [22 empty] | VV | 0
36 | 628420303R | pás izolační z modifikovaného asfaltu samolepicí; nosná vložka skleněná mřížka; horní strana Al fólie; spodní strana PE fólie; tl. 0,4 mm | m2 | 697.1616 |  | 0 |  | 0 |  | 0 | 21 | 0 | 0.00031 | 0.22 | 0 | 0 | SPCM | RTS 20/ I | RTS 20/ I | 0 | 0 |  | Specifikace |  |  |  | POL3_
|  | Odkaz na mn. položky pořadí 35 : 606,22750*1,15 |  | 697.1616 | [22 empty] | VV | 5
37 | 712391171RZ5 | Textílie na střechách do 10° podkladní, včetně dodávky netkané polypropylénové textílie plošné hmotnosti 300 g/m2 | m2 | 606.2275 |  | 0 |  | 0 |  | 0 | 21 | 0 | 0.00032 | 0.19 | 0 | 0 | 800-711 | RTS 20/ I | RTS 20/ I | 0.1 | 60.62 |  | Práce |  |  |  | POL1_
|  | Odkaz na mn. položky pořadí 35 : 606,22750 |  | 606.2275 | [22 empty] | VV | 5
38 | 712373121RT1 | Povlakové krytiny střech do 10° termoplasty kotvené do profilovaného plechu nebo do bednění, 6 kotev/m2, pro tl. izolace do 200 mm, bez dodávky fólie, | m2 | 606.2275 |  | 0 |  | 0 |  | 0 | 21 | 0 | 0 | 0 | 0 | 0 | 800-711 | RTS 20/ I | RTS 20/ I | 0.9146 | 554.46 |  | Práce |  |  |  | POL1_
|  | včetně ukotvení k podkladu hmoždinkami, svaření všech spojů a překrytí kotev fólií. | [24 empty] | POP
|  | Odkaz na mn. položky pořadí 35 : 606,22750 |  | 606.2275 | [22 empty] | VV | 5
39 | 712871801R00 | Samostatné vytažení izolačního povlaku termoplasty 1 vrstva, materiál ve specifikaci, bez rozlišení tloušťky fólie | m2 | 47 |  | 0 |  | 0 |  | 0 | 21 | 0 | 3e-05 | 0 | 0 | 0 | 800-711 | RTS 20/ I | RTS 20/ I | 0.34 | 15.98 |  | Práce |  |  |  | POL1_
|  | na konstrukce převyšující úroveň střechy, | [24 empty] | SPI
40 | 283220012R | fólie izolační střešní hydroizolační; tloušťka 1,50 mm; plošná hmotnost 1 850 g/m2; PVC-P, PES výztuž; µ = 15 000,0 | m2 | 753.5616 |  | 0 |  | 0 |  | 0 | 21 | 0 | 0.00185 | 1.39 | 0 | 0 | SPCM | RTS 20/ I | RTS 20/ I | 0 | 0 |  | Specifikace |  |  |  | POL3_
|  | Odkaz na mn. položky pořadí 38 : 606,22750*1,15 |  | 697.1616 | [22 empty] | VV | 5
|  | Odkaz na mn. položky pořadí 39 : 47,00000*1,2 |  | 56.4 | [22 empty] | VV | 5
41 | 712378003R00 | Povlakové krytiny střech do 10° termoplasty Doplňkové konstrukce k povlakovým krytinám z fólií atiková okapnice, RŠ 250 mm, z pozinkovaného plechu s povrchovou úpravou PVC | m | 88 |  | 0 |  | 0 |  | 0 | 21 | 0 | 0.00184 | 0.16 | 0 | 0 | 800-711 | RTS 20/ I | RTS 20/ I | 0.252 | 22.18 |  | Práce |  |  |  | POL1_
SPI
|  | včetně dodávek výrobků | [24 empty] | SPI
|  | Úprava délky a připevnění okapnice natloukacími hmoždinkami včetně dodávky okapnice. | [24 empty] | POP
42 | 712378006R00 | Povlakové krytiny střech do 10° termoplasty Doplňkové konstrukce k povlakovým krytinám z fólií rohová lišta vnější, RŠ 100 mm, z pozinkovaného plechu s povrchovou úpravou PVC | m | 150 |  | 0 |  | 0 |  | 0 | 21 | 0 | 0.00076 | 0.11 | 0 | 0 | 800-711 | RTS 20/ I | RTS 20/ I | 0.189 | 28.35 |  | Práce |  |  |  | POL1_
SPI
|  | včetně dodávek výrobků | [24 empty] | SPI
|  | Úprava délky a připevnění rohové lišty natloukacími hmoždinkami včetně dodávky lišty. | [24 empty] | POP
43 | 712378007R00 | Povlakové krytiny střech do 10° termoplasty Doplňkové konstrukce k povlakovým krytinám z fólií rohová lišta vnitřní, RŠ 100 mm, z pozinkovaného plechu s povrchovou úpravou PVC | m | 150 |  | 0 |  | 0 |  | 0 | 21 | 0 | 0.00076 | 0.11 | 0 | 0 | 800-711 | RTS 20/ I | RTS 20/ I | 0.189 | 28.35 |  | Práce |  |  |  | POL1_
SPI
|  | včetně dodávek výrobků | [24 empty] | SPI
|  | Úprava délky a připevnění rohové lišty natloukacími hmoždinkami včetně dodávky lišty. | [24 empty] | POP
44 | 71237900101 | oplechování okapů , RŠ 200 mm, z pozinkovaného plechu s povrchovou úpravou PVC | m | 103 |  | 0 |  | 0 |  | 0 | 21 | 0 | 0.00222 | 0.23 | 0 | 0 |  | Vlastní | Indiv | 0 | 0 |  | Práce |  |  |  | POL1_
45 | 712378105RT5 | Bezpečnostní přepad | kus | 3 |  | 0 |  | 0 |  | 0 | 21 | 0 | 0.00135 | 0 | 0 | 0 |  | Vlastní | RTS 20/ I | 0.7 | 2.1 |  | Práce |  |  |  | POL1_
|  | ukotvení kotevní desky šrouby, utěsnění kolem prostupu PU pěnou, přitavením manžety prostupu na parozábranu a doplnění manžety pojistnou zálivkovou hmotou | [24 empty] | POP |  | ukotvení kotevní desky šrouby, utěsnění kolem prostupu PU pěnou, přitavením manžety prostupu na parozábranu a doplnění manžety pojistnou zálivkovou hmotou
46 | 998712102R00 | Přesun hmot pro povlakové krytiny v objektech výšky přes 6 do 12 m | t | 2.6283 |  | 0 |  | 0 |  | 0 | 21 | 0 | 0 | 0 | 0 | 0 | 800-711 | RTS 20/ I | RTS 20/ I | 1.609 | 4.23 |  | Přesun hmot |  |  |  | POL7_
|  | 50 m vodorovně | [24 empty] | SPI
|  | Hmotnosti z položek s pořadovými čísly: : | [24 empty] | VV | 0
|  | 34,36,37,39,40,41,42,43,44,45, : | [24 empty] | VV | 0
|  | Součet: : 2,62830 |  | 2.6283 | [22 empty] | VV | 0
Díl: | 713 | Izolace tepelné |  |  |  | 0 |  | 0 |  | 0 |  | 0 |  | 3.06 |  | 0 |  |  |  |  | 48.03 | [5 empty] | DIL
47 | 713141151R00 | Montáž tepelné izolace plochých střech kladená na sucho, jednovrstvá | m2 | 606.2275 |  | 0 |  | 0 |  | 0 | 21 | 0 | 0 | 0 | 0 | 0 | 800-713 | RTS 20/ I | RTS 20/ I | 0.07 | 42.44 |  | Práce |  |  |  | POL1_
|  | 47,35*10,38+47,35*1,0+8,07*8,35 |  | 606.2275 | [22 empty] | VV | 0
48 | 63151641R | deska izolační kombinovaná, základní; minerální vlákno, pěnový polystyren s grafitem; rovná hrana; tl. 120,0 mm; součinitel tepelné vodivosti 0,034 W/mK; R = 3,500 m2K/W; obj. hmotnost 40,00 kg/m3 | m2 | 636.5389 |  | 0 |  | 0 |  | 0 | 21 | 0 | 0.0048 | 3.06 | 0 | 0 | SPCM | RTS 20/ I | RTS 20/ I | 0 | 0 |  | Specifikace |  |  |  | POL3_
|  | Odkaz na mn. položky pořadí 47 : 606,22750*1,05 |  | 636.5389 | [22 empty] | VV | 5
49 | 998713102R00 | Přesun hmot pro izolace tepelné v objektech výšky do 12 m | t | 3.0554 |  | 0 |  | 0 |  | 0 | 21 | 0 | 0 | 0 | 0 | 0 | 800-713 | RTS 20/ I | RTS 20/ I | 1.831 | 5.59 |  | Přesun hmot |  |  |  | POL7_
|  | 50 m vodorovně | [24 empty] | SPI
|  | Hmotnosti z položek s pořadovými čísly: : | [24 empty] | VV | 0
|  | 48, : | [24 empty] | VV | 0
|  | Součet: : 3,05539 |  | 3.0554 | [22 empty] | VV | 0
Díl: | 720 | Zdravotechnická instalace |  |  |  | 0 |  | 0 |  | 0 |  | 0 |  | 0 |  | 0 |  |  |  |  | 0 | [5 empty] | DIL
50 | 720000001T00 | Zdravotechnika - samostatný rozpočet | soubor | 1 |  | 0 |  | 0 |  | 0 | 21 | 0 | 0 | 0 | 0 | 0 |  | Vlastní | Indiv | 0 | 0 |  | Práce |  |  |  | POL1_
Díl: | 728 | Vzduchotechnika |  |  |  | 0 |  | 0 |  | 0 |  | 0 |  | 0 |  | 0 |  |  |  |  | 0 | [5 empty] | DIL
51 | 728010101 | ÚT + VZT - samostatný rozpočet | soubor | 1 |  | 0 |  | 0 |  | 0 | 21 | 0 | 0 | 0 | 0 | 0 |  | Vlastní | Indiv | 0 | 0 |  | Práce |  |  |  | POL1_
Díl: | 764 | Konstrukce klempířské |  |  |  | 0 |  | 0 |  | 0 |  | 0 |  | 0.39 |  | 0 |  |  |  |  | 54.06 | [5 empty] | DIL
52 | 764908109RT2 | Odpadní trouby kruhové, průměr 100 mm, z pozinkovaného plechu s povrchem z polyesteru, v barvě šedé, černé, červené, bílé, zelené, dodávka a montáž | m | 50 |  | 0 |  | 0 |  | 0 | 21 | 0 | 0.00312 | 0.16 | 0 | 0 | 800-764 | RTS 20/ I | RTS 20/ I | 0.294 | 14.7 |  | Práce |  |  |  | POL1_
|  | včetně kolena, objímky, mezikusu, spojovacího materiálu a zednické výpomoci. | [24 empty] | POP
53 | 764908105RT2 | Žlaby podokapní půlkruhové, z pozinkovaného plechu s povrchovou úpravou z polyesteru v barvě šedé, černé, červené, bílé, zelené, průměr 150 mm, dodávka a montáž | m | 103 |  | 0 |  | 0 |  | 0 | 21 | 0 | 0.00225 | 0.23 | 0 | 0 | 800-764 | RTS 20/ I | RTS 20/ I | 0.364 | 37.49 |  | Práce |  |  |  | POL1_
|  | včetně háků, čel, rohů, rovných hrdel a dilatací | [24 empty] | SPI
|  | včetně háku, čela a spojky. | [24 empty] | POP
54 | 998764102R00 | Přesun hmot pro konstrukce klempířské v objektech výšky do 12 m | t | 0.38775 |  | 0 |  | 0 |  | 0 | 21 | 0 | 0 | 0 | 0 | 0 | 800-764 | RTS 20/ I | RTS 20/ I | 4.82 | 1.87 |  | Přesun hmot |  |  |  | POL7_
|  | 50 m vodorovně | [24 empty] | SPI
|  | Hmotnosti z položek s pořadovými čísly: : | [24 empty] | VV | 0
|  | 52,53, : | [24 empty] | VV | 0
|  | Součet: : 0,38775 |  | 0.38775 | [22 empty] | VV | 0
Díl: | 767 | Konstrukce zámečnické |  |  |  | 0 |  | 0 |  | 0 |  | 0 |  | 12.6 |  | 0 |  |  |  |  | 243.96 | [5 empty] | DIL
55 | 767392112R00 | Montáž krytiny střech plechem tvarovaným šroubováním | m2 | 606.2275 |  | 0 |  | 0 |  | 0 | 21 | 0 | 0.01438 | 8.72 | 0 | 0 | 800-767 | RTS 20/ I | Indiv | 0.34 | 206.12 |  | Práce |  |  |  | POL1_
|  | vč D.1.1.3 : 47,35*10,38+47,35*1,0+8,07*8,35 |  | 606.2275 | [22 empty] | VV | 0
56 | 767990101 | Žebřík ocelový s ochranným košem, dodávka, montáž, kotvení, povrchová úprava žár. zinkováním | m | 25 |  | 0 |  | 0 |  | 0 | 21 | 0 | 0.0228 | 0.57 | 0 | 0 |  | Vlastní | Indiv | 0 | 0 |  | Práce |  |  |  | POL1_
57 | 767990102 | Zábradlí pro výstup na střechu, dodávka, montáž, povrchová úprava žár. zinkováním | kus | 3 |  | 0 |  | 0 |  | 0 | 21 | 0 | 0.075 | 0.23 | 0 | 0 |  | Vlastní | Indiv | 0 | 0 |  | Práce |  |  |  | POL1_
58 | 767990201 | Okno AL do OK včetně lemování a oplechování parapetů, dodávka, montáž | m2 | 120 |  | 0 |  | 0 |  | 0 | 21 | 0 | 0.02 | 2.4 | 0 | 0 |  | Vlastní | Indiv | 0 | 0 |  | Práce |  |  |  | POL1_
|  | 5,0*2,0*9+3,0*2,0*3+2,0*2,0*3 |  | 120 | [22 empty] | VV | 0
59 | 767990202 | Vrata sekční průmyslová vč. el. pohonu, dodávka, montáž, doplňky | m2 | 25 |  | 0 |  | 0 |  | 0 | 21 | 0 | 0.025 | 0.63 | 0 | 0 |  | Vlastní | Indiv | 0 | 0 |  | Práce |  |  |  | POL1_
|  | 3,0*3,0+4,0*4,0 |  | 25 | [22 empty] | VV | 0
60 | 767990203 | Dveře včetně zárubně 1000/2000 mm, kování, samozavírač, doplňky | kus | 1 |  | 0 |  | 0 |  | 0 | 21 | 0 | 0.05 | 0.05 | 0 | 0 |  | Vlastní | Indiv | 0 | 0 |  | Práce |  |  |  | POL1_
61 | 998767102R00 | Přesun hmot pro kovové stavební doplňk. konstrukce v objektech výšky do 12 m | t | 12.5876 |  | 0 |  | 0 |  | 0 | 21 | 0 | 0 | 0 | 0 | 0 | 800-767 | RTS 20/ I | RTS 20/ I | 3.006 | 37.84 |  | Přesun hmot |  |  |  | POL7_
|  | 50 m vodorovně | [24 empty] | SPI
|  | Hmotnosti z položek s pořadovými čísly: : | [24 empty] | VV | 0
|  | 55,56,57,58,59,60, : | [24 empty] | VV | 0
|  | Součet: : 12,58755 |  | 12.5876 | [22 empty] | VV | 0
Díl: | 776 | Podlahy povlakové |  |  |  | 0 |  | 0 |  | 0 |  | 0 |  | 14.83 |  | 0 |  |  |  |  | 65.01 | [5 empty] | DIL
62 | 776900101 | Zátěžový podlahový panel PVC tl. 22mm, dodávka, montáž | m2 | 593.39 |  | 0 |  | 0 |  | 0 | 21 | 0 | 0.025 | 14.83 | 0 | 0 |  | Vlastní | Indiv | 0.082 | 48.66 |  | Práce |  |  |  | POL1_
|  | skladba podlah S1 : 528,37+65,02 |  | 593.39 | [22 empty] | VV | 0
63 | 998776102R00 | Přesun hmot pro podlahy povlakové v objektech výšky do 12 m | t | 14.8347 |  | 0 |  | 0 |  | 0 | 21 | 0 | 0 | 0 | 0 | 0 | 800-775 | RTS 20/ I | RTS 20/ I | 1.102 | 16.35 |  | Přesun hmot |  |  |  | POL7_
|  | vodorovně do 50 m | [24 empty] | SPI
|  | Hmotnosti z položek s pořadovými čísly: : | [24 empty] | VV | 0
|  | 62, : | [24 empty] | VV | 0
|  | Součet: : 14,83475 |  | 14.8347 | [22 empty] | VV | 0
Díl: | 783 | Nátěry |  |  |  | 0 |  | 0 |  | 0 |  | 0 |  | 0.83 |  | 0 |  |  |  |  | 440.83 | [5 empty] | DIL
64 | 783125130R01 | Nátěr syntetický OK 2x základní 1 x vrchní v celk. nomin. tl. 120 um | m2 | 2688 |  | 0 |  | 0 |  | 0 | 21 | 0 | 0.00031 | 0.83 | 0 | 0 |  | Vlastní | Indiv | 0.164 | 440.83 |  | Práce |  |  |  | POL1_
|  | viz TZ D.1.2.2. tonáž OK bez trapézového plechu : (90,0-6,0)*32,0 |  | 2688 | [22 empty] | VV | 0
Díl: | M21 | Elektromontáže |  |  |  | 0 |  | 0 |  | 0 |  | 0 |  | 0 |  | 0 |  |  |  |  | 0 | [5 empty] | DIL
65 | 210000001T00 | Elektroinstalace silnoproud - samostatný rozpočet | soubor | 1 |  | 0 |  | 0 |  | 0 | 21 | 0 | 0 | 0 | 0 | 0 |  | Vlastní | Indiv | 0 | 0 |  | Práce |  |  |  | POL1_
66 | 210000001T02 | Elektroinstalace hromosvod - samostatný rozpočet | soubor | 1 |  | 0 |  | 0 |  | 0 | 21 | 0 | 0 | 0 | 0 | 0 |  | Vlastní | Indiv | 0 | 0 |  | Práce |  |  |  | POL1_
Díl: | M43 | Montáže ocelových konstrukcí |  |  |  | 0 |  | 0 |  | 0 |  | 0 |  | 84 |  | 0 |  |  |  |  | 1689.24 | [5 empty] | DIL
67 | 430862006R01 | Druhá cenová křivka Křivka cenová druhá, hmotnost | kg | 84000 |  | 0 |  | 0 |  | 0 | 21 | 0 | 0 | 0 | 0 | 0 | M43 | Vlastní | RTS 20/ I | 0.02011 | 1689.24 |  | Práce |  |  |  | POL1_
|  | viz TZ D.1.2.2. tonáž OK bez trapézového plechu : 90000,0-6000,0 |  | 84000 | [22 empty] | VV | 0
68 | 55300002.AR | profil ocelový konstrukční | kg | 84000 |  | 0 |  | 0 |  | 0 | 21 | 0 | 0.001 | 84 | 0 | 0 | SPCM | RTS 20/ I | RTS 20/ I | 0 | 0 |  | Specifikace |  |  |  | POL3_
|  | Odkaz na mn. položky pořadí 67 : 84000,00000 |  | 84000 | [22 empty] | VV | 5
[25 empty] | 15 | 21 | DPH
| Celkem |  |  |  |  | 0 | [18 empty] | 0 | 0 | SUM
END
Note on S6: Jedná se o informaci, zda se jedná o položku, která je do rozpočtu zadána z cenové soustavy RTS, nebo vlastní.
Note on T6: Jedná se o název CÚ, která je zadána u položky rozpočtu