## Rekapitulace stavby
Export Komplet | [27 empty] | 2.0 | ZAMOK | [6 empty] | False | True | {42e7b849-093f-4ed6-aca7-0d4fce10a133}
[35 empty] | 0,01 | 21
[35 empty] | 1 | 15
|  | REKAPITULACE STAVBY | [17 empty] | v --- níže se nacházejí doplnkové a pomocné údaje k sestavám --- v | [13 empty] | Návod na vyplnění | 0,001
|  | Kód: |  |  |  |  | 200214 | [26 empty] | Měnit lze pouze buňky se žlutým podbarvením! 1) na prvním listu Rekapitulace stavby vyplňte v sestavě a) Souhrnný list - údaje o Uchazeči (přenesou se do ostatních sestav i v jiných listech) b) Rekapitulace objektů - potřebné Ostatní náklady 2) na vybraných listech vyplňte v sestavě a) Krycí list - údaje o Uchazeči, pokud se liší od údajů o Uchazeči na Souhrnném listu (údaje se přenesou do ostatních sestav v daném listu) b) Rekapitulace rozpočtu - potřebné Ostatní náklady c) Celkové náklady za stavbu - ceny u položek - množství, pokud má žluté podbarvení - a v případě potřeby poznámku (ta je ve skrytém sloupci) | 0,01
|  | Stavba: |  |  |  |  | Rekonstrukce areálu společnosti PMB-ZOS s.r.o. , SO 01 Přístavba Haly | [27 empty] | 0,01
|  | KSO: | [13 empty] | CC-CZ: | [18 empty] | 0,01
|  | Místo: |  |  |  |  | Radvanice , parcelní č.2167/75 | [8 empty] | Datum: |  | 14. 2. 2020 | [16 empty] | 0,01
0,01
|  | Zadavatel: | [13 empty] | IČ: | [18 empty] | 0,01
|  |  | PMB-ZOS s.r.o. , Krištofova 1443/27, Radvanice | [12 empty] | DIČ: | [18 empty] | 0,01
0,01
|  | Uchazeč: | [13 empty] | IČ: |  | Vyplň údaj | [16 empty] | 0,01
|  |  | Vyplň údaj | [12 empty] | DIČ: |  | Vyplň údaj | [16 empty] | 0,01
False
|  | Projektant: | [13 empty] | IČ: |  | 74138103 | [16 empty] | False
|  |  | Ing. Jan Řehoř | [12 empty] | DIČ: | [18 empty] | True
1
|  | Zpracovatel: | [13 empty] | IČ: |  | 74138103 | [16 empty] | 1
|  |  | Ing.Jan Řehoř | [12 empty] | DIČ: | [18 empty] | True
Poznámka:
|  | Cena bez DPH | [13 empty] | 0
[8 empty] | Sazba daně |  |  | Základ daně |  |  |  |  | Výše daně
|  | DPH |  | základní |  |  |  | 21% |  |  | 0 |  |  |  |  | 0
|  |  |  | snížená |  |  |  | 15% |  |  | 0 |  |  |  |  | 0
|  |  |  | zákl. přenesená |  |  |  | 21% |  |  | 0 |  |  |  |  | 0
|  |  |  | sníž. přenesená |  |  |  | 15% |  |  | 0 |  |  |  |  | 0
|  |  |  | nulová |  |  |  | 0% |  |  | 0 |  |  |  |  | 0
|  | Cena s DPH | [6 empty] | v |  |  | CZK |  |  |  | 0
|  | Projektant | [11 empty] | Zpracovatel
|  | Datum a podpis: | [7 empty] | Razítko |  |  |  | Datum a podpis: |  |  | Razítko
|  | Objednavatel | [11 empty] | Uchazeč
|  | Datum a podpis: | [7 empty] | Razítko |  |  |  | Datum a podpis: |  |  | Razítko
REKAPITULACE OBJEKTŮ STAVBY A SOUPISŮ PRACÍ
| Kód: | [6 empty] | 200214
| Stavba: | [6 empty] | Rekonstrukce areálu společnosti PMB-ZOS s.r.o. , SO 01 Přístavba Haly
| Místo: | [6 empty] | Radvanice , parcelní č.2167/75 | [6 empty] | Datum: |  | 14. 2. 2020
| Zadavatel: | [6 empty] | PMB-ZOS s.r.o. , Krištofova 1443/27, Radvanice | [6 empty] | Projektant: |  | Ing. Jan Řehoř |  |  | Informatívní údaje z listů zakázek
| Uchazeč: | [13 empty] | Zpracovatel: |  | Ing.Jan Řehoř
| Kód |  |  |  | Popis | [7 empty] | Cena bez DPH [CZK] |  |  |  |  | Cena s DPH [CZK] | Typ | z toho Materiál [CZK] | z toho Montáž [CZK] | z toho Ostat. náklady [CZK] | DPH [CZK] | Normohodiny [h] | DPH základní [CZK] | DPH snížená [CZK] | DPH základní přenesená [CZK] | DPH snížená přenesená [CZK] | Základna DPH základní | Základna DPH snížená | Základna DPH zákl. přenesená | Základna DPH sníž. přenesená | Základna DPH nulová
| Náklady z rozpočtů | [11 empty] | 0 |  |  |  |  | 0 |  | 0 | 0 | 0 | 0 | 0 | 0 | 0 | 0 | 0 | 0 | 0 | 0 | 0 | 0 |  | D | 0 | ###NOIMPORT### | IMPORT | {42e7b849-093f-4ed6-aca7-0d4fce10a133} | {00000000-0000-0000-0000-000000000000}
/ |  | Objekt SO 01 |  |  |  | ZTI dešťové vody | [6 empty] | 0 |  |  |  |  | 0 | STA | 0 | 0 | 0 | 0 | 0 | 0 | 0 | 0 | 0 | 0 | 0 | 0 | 0 | 0 |  |  | 1 |  | IMPORT | {b6f5a765-6fa2-48bf-aa5a-7982f8aeb302} | {42e7b849-093f-4ed6-aca7-0d4fce10a133} | 2
/ |  | Objekt SO 01 - ÚT |  |  |  | ÚT,VZT,Plynoinstalace | [6 empty] | 0 |  |  |  |  | 0 | STA | 0 | 0 | 0 | 0 | 0 | 0 | 0 | 0 | 0 | 0 | 0 | 0 | 0 | 0 |  |  | 1 |  | IMPORT | {613862a3-aa7a-4061-8ff7-06b21574f784} | {42e7b849-093f-4ed6-aca7-0d4fce10a133} | 2

## Objekt SO 01 - ZTI dešťov...
{b6f5a765-6fa2-48bf-aa5a-7982f8aeb302}
2
| KRYCÍ LIST SOUPISU PRACÍ | [8 empty] | v --- níže se nacházejí doplnkové a pomocné údaje k sestavám --- v | [11 empty] | False
Stavba:
Rekonstrukce areálu společnosti PMB-ZOS s.r.o. , SO 01 Přístavba Haly
Objekt:
Objekt SO 01 - ZTI dešťové vody
| KSO: |  |  |  |  | CC-CZ:
| Místo: |  | Radvanice , parcelní č.2167/75 |  |  | Datum: | 14. 2. 2020
| Zadavatel: |  |  |  |  | IČ:
|  | PMB-ZOS s.r.o. , Krištofova 1443/27, Radvanice |  |  |  | DIČ:
| Uchazeč: |  |  |  |  | IČ: | Vyplň údaj
|  | Vyplň údaj |  |  |  | DIČ: | Vyplň údaj
| Projektant: |  |  |  |  | IČ: | 74138103
|  | Ing. Jan Řehoř |  |  |  | DIČ:
| Zpracovatel: |  |  |  |  | IČ: | 74138103
|  | Ing.Jan Řehoř |  |  |  | DIČ:
Poznámka:
|  | Materiál | [5 empty] | 0
|  | Montáž | [5 empty] | 0
| Cena bez DPH | [6 empty] | 0
|  |  | Základ daně |  |  | Sazba daně |  | Výše daně
| DPH | základní | 0 |  |  | 21% |  | 0
|  | snížená | 0 |  |  | 15% |  | 0
|  | zákl. přenesená | 0 |  |  | 21% |  | 0
|  | sníž. přenesená | 0 |  |  | 15% |  | 0
|  | nulová | 0 |  |  | 0% |  | 0
| Cena s DPH |  |  | v | CZK |  |  | 0
| Projektant |  |  | Zpracovatel
| Datum a podpis: |  | Razítko | Datum a podpis: |  |  | Razítko
| Objednavatel |  |  | Uchazeč
| Datum a podpis: |  | Razítko | Datum a podpis: |  |  | Razítko
REKAPITULACE ČLENĚNÍ SOUPISU PRACÍ
Stavba:
Rekonstrukce areálu společnosti PMB-ZOS s.r.o. , SO 01 Přístavba Haly
Objekt:
Objekt SO 01 - ZTI dešťové vody
Místo: |  |  | Radvanice , parcelní č.2167/75 |  |  | Datum: | 14. 2. 2020
Zadavatel: |  |  | PMB-ZOS s.r.o. , Krištofova 1443/27, Radvanice |  |  | Projektant: | Ing. Jan Řehoř
Uchazeč: |  |  | Vyplň údaj |  |  | Zpracovatel: | Ing.Jan Řehoř
Kód dílu - Popis | [5 empty] | Materiál [CZK] | Montáž [CZK] | Cena celkem [CZK]
Náklady ze soupisu prací | [5 empty] | 0 | 0 | 0 | [14 empty] | -1
| HSV - Práce a dodávky HSV |  |  |  |  | 0 | 0 | 0
| 1 - Zemní práce |  |  |  |  | 0 | 0 | 0
| 8 - Trubní vedení |  |  |  |  | 0 | 0 | 0
| 9 - Lešení |  |  |  |  | 0 | 0 | 0
| PSV - Práce a dodávky PSV |  |  |  |  | 0 | 0 | 0
| 721 - Zdravotechnika - vnitřní kanalizace |  |  |  |  | 0 | 0 | 0
SOUPIS PRACÍ
Stavba:
Rekonstrukce areálu společnosti PMB-ZOS s.r.o. , SO 01 Přístavba Haly
Objekt:
Objekt SO 01 - ZTI dešťové vody
Místo: |  |  | Radvanice , parcelní č.2167/75 |  |  | Datum: | 14. 2. 2020
Zadavatel: |  |  | PMB-ZOS s.r.o. , Krištofova 1443/27, Radvanice |  |  | Projektant: | Ing. Jan Řehoř
Uchazeč: |  |  | Vyplň údaj |  |  | Zpracovatel: | Ing.Jan Řehoř
PČ | Typ | Kód | Popis | MJ | Množství | J. materiál [CZK] | J. montáž [CZK] | Cena celkem [CZK] | Cenová soustava |  | DPH | J.cena [CZK] | Materiál celkem [CZK] | Montáž celkem [CZK] | J. Nh [h] | Nh celkem [h] | J. hmotnost [t] | Hmotnost celkem [t] | J. suť [t] | Suť Celkem [t]
Náklady soupisu celkem | [7 empty] | 0 |  |  |  |  | 0 | 0 |  | 0 |  | 12.8426 |  | 0 |  | D | -1 | [7 empty] | 0
| D | HSV | Práce a dodávky HSV |  |  |  |  | 0 |  |  |  |  | 0 | 0 |  | 0 |  | 12.6642 |  | 0 | 1 | D | 0 | ROZPOCET | [6 empty] | 0
| D | 1 | Zemní práce |  |  |  |  | 0 |  |  |  |  | 0 | 0 |  | 0 |  | 12.6 |  | 0 | 1 | D | 1 | ROZPOCET | [6 empty] | 0
1 | K | 132301101 | Hloubení rýh š do 600 mm v hornině tř. 4 objemu do 100 m3 | m3 | 17.4 |  |  | 0 | CS ÚRS 2019 02 |  | základní | 0 | 0 | 0 |  | 0 | 0 | 0 | 0 | 0 | 4 | K | 2 | ROZPOCET | 0 | 0 | 0 | 0 | 0 | 1 | 0 | 4 | -1384660020
2 | K | 132301109 | Příplatek za lepivost k hloubení rýh š do 600 mm v hornině tř. 4 | m3 | 17.4 |  |  | 0 | CS ÚRS 2019 02 |  | základní | 0 | 0 | 0 |  | 0 | 0 | 0 | 0 | 0 | 4 | K | 2 | ROZPOCET | 0 | 0 | 0 | 0 | 0 | 1 | 0 | 4 | -1598346926
3 | K | 161101101 | Svislé přemístění výkopku z horniny tř. 1 až 4 hl výkopu do 2,5 m | m3 | 17.4 |  |  | 0 | CS ÚRS 2019 02 |  | základní | 0 | 0 | 0 |  | 0 | 0 | 0 | 0 | 0 | 4 | K | 2 | ROZPOCET | 0 | 0 | 0 | 0 | 0 | 1 | 0 | 4 | -846882595
4 | K | 162201102 | Vodorovné přemístění do 50 m výkopku/sypaniny z horniny tř. 1 až 4 | m3 | 17.4 |  |  | 0 | CS ÚRS 2019 02 |  | základní | 0 | 0 | 0 |  | 0 | 0 | 0 | 0 | 0 | 4 | K | 2 | ROZPOCET | 0 | 0 | 0 | 0 | 0 | 1 | 0 | 4 | -625616135
5 | K | 167101101 | Nakládání výkopku z hornin tř. 1 až 4 do 100 m3 | m3 | 7 |  |  | 0 | CS ÚRS 2019 02 |  | základní | 0 | 0 | 0 |  | 0 | 0 | 0 | 0 | 0 | 4 | K | 2 | ROZPOCET | 0 | 0 | 0 | 0 | 0 | 1 | 0 | 4 | -553902148
6 | K | 171201201 | Uložení sypaniny na skládky | m3 | 7 |  |  | 0 | CS ÚRS 2019 02 |  | základní | 0 | 0 | 0 |  | 0 | 0 | 0 | 0 | 0 | 4 | K | 2 | ROZPOCET | 0 | 0 | 0 | 0 | 0 | 1 | 0 | 4 | 1511448398
7 | K | 171201211 | Poplatek za uložení stavebního odpadu - zeminy a kameniva na skládce | t | 20 |  |  | 0 | CS ÚRS 2019 02 |  | základní | 0 | 0 | 0 |  | 0 | 0 | 0 | 0 | 0 | 4 | K | 2 | ROZPOCET | 0 | 0 | 0 | 0 | 0 | 1 | 0 | 4 | 232601113
8 | K | 174101101 | Zásyp jam, šachet rýh nebo kolem objektů sypaninou se zhutněním | m3 | 11 |  |  | 0 | CS ÚRS 2019 02 |  | základní | 0 | 0 | 0 |  | 0 | 0 | 0 | 0 | 0 | 4 | K | 2 | ROZPOCET | 0 | 0 | 0 | 0 | 0 | 1 | 0 | 4 | -1942083951
9 | K | 175111101 | Obsypání potrubí ručně sypaninou bez prohození sítem, uloženou do 3 m | m3 | 6.3 |  |  | 0 | CS ÚRS 2019 02 |  | základní | 0 | 0 | 0 |  | 0 | 0 | 0 | 0 | 0 | 4 | K | 2 | ROZPOCET | 0 | 0 | 0 | 0 | 0 | 1 | 0 | 4 | -228595721
10 | M | 58331200 | štěrkopísek netříděný zásypový | t | 12.6 |  |  | 0 | CS ÚRS 2019 02 |  | základní | 0 | 0 | 0 |  | 0 | 1 | 12.6 | 0 | 0 | 8 | M | 2 | ROZPOCET | 0 | 0 | 0 | 0 | 0 | 1 | 0 | 4 | -255681055
| D | 8 | Trubní vedení |  |  |  |  | 0 |  |  |  |  | 0 | 0 |  | 0 |  | 0.06424 |  | 0 | 1 | D | 1 | ROZPOCET | [6 empty] | 0
26 | K | 877315221 | Montáž tvarovek z tvrdého PVC-systém KG nebo z polypropylenu-systém KG 2000 dvouosé DN 160 | kus | 2 |  |  | 0 | CS ÚRS 2019 02 |  | základní | 0 | 0 | 0 |  | 0 | 1e-05 | 2e-05 | 0 | 0 | 4 | K | 2 | ROZPOCET | 0 | 0 | 0 | 0 | 0 | 1 | 0 | 4 | 135389844
27 | M | 28611916 | odbočka kanalizační plastová s hrdlem KG 160/160/45° | kus | 2 |  |  | 0 | CS ÚRS 2019 02 |  | základní | 0 | 0 | 0 |  | 0 | 0.00194 | 0.00388 | 0 | 0 | 8 | M | 2 | ROZPOCET | 0 | 0 | 0 | 0 | 0 | 1 | 0 | 4 | -799891082
28 | K | 894811213 | Revizní šachta z PVC typ pravý/přímý/levý, DN 315/160 hl od 1360 do 1730 mm | kus | 2 |  |  | 0 | CS ÚRS 2019 02 |  | základní | 0 | 0 | 0 |  | 0 | 0.03017 | 0.06034 | 0 | 0 | 4 | K | 2 | ROZPOCET | 0 | 0 | 0 | 0 | 0 | 1 | 0 | 4 | -1543077656
| D | 9 | Lešení |  |  |  |  | 0 |  |  |  |  | 0 | 0 |  | 0 |  | 0 |  | 0 | 1 | D | 1 | ROZPOCET | [6 empty] | 0
29 | K | 946112116 | Montáž pojízdných věží trubkových/dílcových š do 1,6 m dl do 3,2 m v do 6,6 m | kus | 2 |  |  | 0 | CS ÚRS 2019 02 |  | základní | 0 | 0 | 0 |  | 0 | 0 | 0 | 0 | 0 | 4 | K | 2 | ROZPOCET | 0 | 0 | 0 | 0 | 0 | 1 | 0 | 4 | -2077972269
30 | K | 946112216 | Příplatek k pojízdným věžím š do 1,6 m dl do 3,2 m v do 6,6 m za první a ZKD den použití | kus | 10 |  |  | 0 | CS ÚRS 2019 02 |  | základní | 0 | 0 | 0 |  | 0 | 0 | 0 | 0 | 0 | 4 | K | 2 | ROZPOCET | 0 | 0 | 0 | 0 | 0 | 1 | 0 | 4 | 826565370
| D | PSV | Práce a dodávky PSV |  |  |  |  | 0 |  |  |  |  | 0 | 0 |  | 0 |  | 0.17833 |  | 0 | 2 | D | 0 | ROZPOCET | [6 empty] | 0
| D | 721 | Zdravotechnika - vnitřní kanalizace |  |  |  |  | 0 |  |  |  |  | 0 | 0 |  | 0 |  | 0.17833 |  | 0 | 2 | D | 1 | ROZPOCET | [6 empty] | 0
11 | K | 721173316 | Potrubí kanalizační z PVC SN 4 dešťové DN 125 | m | 50 |  |  | 0 | CS ÚRS 2019 02 |  | základní | 0 | 0 | 0 |  | 0 | 0.00222 | 0.111 | 0 | 0 | 16 | K | 2 | ROZPOCET | 0 | 0 | 0 | 0 | 0 | 1 | 0 | 16 | 1613097696
12 | K | 721174025 | Potrubí kanalizační z PP odpadní DN 110 | m | 3 |  |  | 0 | CS ÚRS 2019 02 |  | základní | 0 | 0 | 0 |  | 0 | 0.00121 | 0.00363 | 0 | 0 | 16 | K | 2 | ROZPOCET | 0 | 0 | 0 | 0 | 0 | 1 | 0 | 16 | -2129089992
13 | K | 721174026 | Potrubí kanalizační z PP odpadní DN 125 | m | 36 |  |  | 0 | CS ÚRS 2019 02 |  | základní | 0 | 0 | 0 |  | 0 | 0.0009 | 0.0324 | 0 | 0 | 16 | K | 2 | ROZPOCET | 0 | 0 | 0 | 0 | 0 | 1 | 0 | 16 | -89910777
14 | K | 721194109 | Vyvedení a upevnění odpadních výpustek DN 100 | kus | 17 |  |  | 0 | CS ÚRS 2019 02 |  | základní | 0 | 0 | 0 |  | 0 | 0 | 0 | 0 | 0 | 16 | K | 2 | ROZPOCET | 0 | 0 | 0 | 0 | 0 | 1 | 0 | 16 | 949856446
19 | K | 721211913 | Montáž bezpečnostních přepadů DN 110 | kus | 5 |  |  | 0 | CS ÚRS 2019 02 |  | základní | 0 | 0 | 0 |  | 0 | 0.00057 | 0.00285 | 0 | 0 | 16 | K | 2 | ROZPOCET | 0 | 0 | 0 | 0 | 0 | 1 | 0 | 16 | 1225369008
20 | M | 55161770 | vpusť podlahová nerezová nízký profil 105mm DN 100 - bezpečnostní přepad | kus | 5 |  |  | 0 | CS ÚRS 2019 02 |  | základní | 0 | 0 | 0 |  | 0 | 0.001 | 0.005 | 0 | 0 | 32 | M | 2 | ROZPOCET | 0 | 0 | 0 | 0 | 0 | 1 | 0 | 16 | 256705291
15 | K | 721233213 | Střešní vtok polypropylen PP pro pochůzné střechy svislý odtok DN 125 HL.62.1 - vyhřívané | kus | 5 |  |  | 0 | CS ÚRS 2019 02 |  | základní | 0 | 0 | 0 |  | 0 | 0.00243 | 0.01215 | 0 | 0 | 16 | K | 2 | ROZPOCET | 0 | 0 | 0 | 0 | 0 | 1 | 0 | 16 | 1687592888
25 | M | 28615604 | čistící tvarovka odpadní PP DN 125 | kus | 2 |  |  | 0 | CS ÚRS 2019 02 |  | základní | 0 | 0 | 0 |  | 0 | 0.0004 | 0.0008 | 0 | 0 | 32 | M | 2 | ROZPOCET | 0 | 0 | 0 | 0 | 0 | 1 | 0 | 16 | -900032659
16 | K | 721242116 | Lapač střešních splavenin z PP s kulovým kloubem na odtoku DN 125 | kus | 7 |  |  | 0 | CS ÚRS 2019 02 |  | základní | 0 | 0 | 0 |  | 0 | 0.0015 | 0.0105 | 0 | 0 | 16 | K | 2 | ROZPOCET | 0 | 0 | 0 | 0 | 0 | 1 | 0 | 16 | 1565499326
17 | K | 721290111 | Zkouška těsnosti potrubí kanalizace vodou do DN 125 | m | 89 |  |  | 0 | CS ÚRS 2019 02 |  | základní | 0 | 0 | 0 |  | 0 | 0 | 0 | 0 | 0 | 16 | K | 2 | ROZPOCET | 0 | 0 | 0 | 0 | 0 | 1 | 0 | 16 | 767195279
18 | K | 998721202 | Přesun hmot procentní pro vnitřní kanalizace v objektech v do 12 m | % |  |  |  | 0 | CS ÚRS 2019 02 |  | základní | 0 | 0 | 0 |  | 0 | 0 | 0 | 0 | 0 | 16 | K | 2 | ROZPOCET | 0 | 0 | 0 | 0 | 0 | 1 | 0 | 16 | -148549446

## Objekt SO 01 - ÚT - ÚT,VZ...
{613862a3-aa7a-4061-8ff7-06b21574f784}
2
| KRYCÍ LIST SOUPISU PRACÍ | [8 empty] | v --- níže se nacházejí doplnkové a pomocné údaje k sestavám --- v | [11 empty] | False
Stavba:
Rekonstrukce areálu společnosti PMB-ZOS s.r.o. , SO 01 Přístavba Haly
Objekt:
Objekt SO 01 - ÚT - ÚT,VZT,Plynoinstalace
| KSO: |  |  |  |  | CC-CZ:
| Místo: |  | Radvanice , parcelní č.2167/75 |  |  | Datum: | 14. 2. 2020
| Zadavatel: |  |  |  |  | IČ:
|  | PMB-ZOS s.r.o. , Krištofova 1443/27, Radvanice |  |  |  | DIČ:
| Uchazeč: |  |  |  |  | IČ: | Vyplň údaj
|  | Vyplň údaj |  |  |  | DIČ: | Vyplň údaj
| Projektant: |  |  |  |  | IČ: | 74138103
|  | Ing. Jan Řehoř |  |  |  | DIČ:
| Zpracovatel: |  |  |  |  | IČ: | 74138103
|  | Ing.Jan Řehoř |  |  |  | DIČ:
Poznámka:
|  | Materiál | [5 empty] | 0
|  | Montáž | [5 empty] | 0
| Cena bez DPH | [6 empty] | 0
|  |  | Základ daně |  |  | Sazba daně |  | Výše daně
| DPH | základní | 0 |  |  | 21% |  | 0
|  | snížená | 0 |  |  | 15% |  | 0
|  | zákl. přenesená | 0 |  |  | 21% |  | 0
|  | sníž. přenesená | 0 |  |  | 15% |  | 0
|  | nulová | 0 |  |  | 0% |  | 0
| Cena s DPH |  |  | v | CZK |  |  | 0
| Projektant |  |  | Zpracovatel
| Datum a podpis: |  | Razítko | Datum a podpis: |  |  | Razítko
| Objednavatel |  |  | Uchazeč
| Datum a podpis: |  | Razítko | Datum a podpis: |  |  | Razítko
REKAPITULACE ČLENĚNÍ SOUPISU PRACÍ
Stavba:
Rekonstrukce areálu společnosti PMB-ZOS s.r.o. , SO 01 Přístavba Haly
Objekt:
Objekt SO 01 - ÚT - ÚT,VZT,Plynoinstalace
Místo: |  |  | Radvanice , parcelní č.2167/75 |  |  | Datum: | 14. 2. 2020
Zadavatel: |  |  | PMB-ZOS s.r.o. , Krištofova 1443/27, Radvanice |  |  | Projektant: | Ing. Jan Řehoř
Uchazeč: |  |  | Vyplň údaj |  |  | Zpracovatel: | Ing.Jan Řehoř
Kód dílu - Popis | [5 empty] | Materiál [CZK] | Montáž [CZK] | Cena celkem [CZK]
Náklady ze soupisu prací | [5 empty] | 0 | 0 | 0 | [14 empty] | -1
| HSV - Práce a dodávky HSV |  |  |  |  | 0 | 0 | 0
| 9 - Lešení |  |  |  |  | 0 | 0 | 0
| PSV - Práce a dodávky PSV |  |  |  |  | 0 | 0 | 0
| 723 - Zdravotechnika - vnitřní plynovod |  |  |  |  | 0 | 0 | 0
| 751 - Vzduchotechnika |  |  |  |  | 0 | 0 | 0
| HZS - Hodinové zúčtovací sazby |  |  |  |  | 0 | 0 | 0
SOUPIS PRACÍ
Stavba:
Rekonstrukce areálu společnosti PMB-ZOS s.r.o. , SO 01 Přístavba Haly
Objekt:
Objekt SO 01 - ÚT - ÚT,VZT,Plynoinstalace
Místo: |  |  | Radvanice , parcelní č.2167/75 |  |  | Datum: | 14. 2. 2020
Zadavatel: |  |  | PMB-ZOS s.r.o. , Krištofova 1443/27, Radvanice |  |  | Projektant: | Ing. Jan Řehoř
Uchazeč: |  |  | Vyplň údaj |  |  | Zpracovatel: | Ing.Jan Řehoř
PČ | Typ | Kód | Popis | MJ | Množství | J. materiál [CZK] | J. montáž [CZK] | Cena celkem [CZK] | Cenová soustava |  | DPH | J.cena [CZK] | Materiál celkem [CZK] | Montáž celkem [CZK] | J. Nh [h] | Nh celkem [h] | J. hmotnost [t] | Hmotnost celkem [t] | J. suť [t] | Suť Celkem [t]
Náklady soupisu celkem | [7 empty] | 0 |  |  |  |  | 0 | 0 |  | 0 |  | 0.28321 |  | 0 |  | D | -1 | [7 empty] | 0
| D | HSV | Práce a dodávky HSV |  |  |  |  | 0 |  |  |  |  | 0 | 0 |  | 0 |  | 0 |  | 0 | 1 | D | 0 | ROZPOCET | [6 empty] | 0
| D | 9 | Lešení |  |  |  |  | 0 |  |  |  |  | 0 | 0 |  | 0 |  | 0 |  | 0 | 1 | D | 1 | ROZPOCET | [6 empty] | 0
24 | K | 946112113 | Montáž pojízdných věží trubkových/dílcových š do 1,6 m dl do 3,2 m v do 3,5 m | kus | 2 |  |  | 0 | CS ÚRS 2019 02 |  | základní | 0 | 0 | 0 |  | 0 | 0 | 0 | 0 | 0 | 4 | K | 2 | ROZPOCET | 0 | 0 | 0 | 0 | 0 | 1 | 0 | 4 | -2093428750
25 | K | 946112115 | Montáž pojízdných věží trubkových/dílcových š do 1,6 m dl do 3,2 m v do 5,5 m | kus | 1 |  |  | 0 | CS ÚRS 2019 02 |  | základní | 0 | 0 | 0 |  | 0 | 0 | 0 | 0 | 0 | 4 | K | 2 | ROZPOCET | 0 | 0 | 0 | 0 | 0 | 1 | 0 | 4 | -862562827
26 | K | 946112116 | Montáž pojízdných věží trubkových/dílcových š do 1,6 m dl do 3,2 m v do 6,6 m | kus | 1 |  |  | 0 | CS ÚRS 2019 02 |  | základní | 0 | 0 | 0 |  | 0 | 0 | 0 | 0 | 0 | 4 | K | 2 | ROZPOCET | 0 | 0 | 0 | 0 | 0 | 1 | 0 | 4 | 548250540
27 | K | 946112213 | Příplatek k pojízdným věžím š do 1,6 m dl do 3,2 m v do 3,5 m za první a ZKD den použití | kus | 20 |  |  | 0 | CS ÚRS 2019 02 |  | základní | 0 | 0 | 0 |  | 0 | 0 | 0 | 0 | 0 | 4 | K | 2 | ROZPOCET | 0 | 0 | 0 | 0 | 0 | 1 | 0 | 4 | -358734444
28 | K | 946112215 | Příplatek k pojízdným věžím š do 1,6 m dl do 3,2 m v do 5,5 m za první a ZKD den použití | kus | 5 |  |  | 0 | CS ÚRS 2019 02 |  | základní | 0 | 0 | 0 |  | 0 | 0 | 0 | 0 | 0 | 4 | K | 2 | ROZPOCET | 0 | 0 | 0 | 0 | 0 | 1 | 0 | 4 | -682773255
29 | K | 946112216 | Příplatek k pojízdným věžím š do 1,6 m dl do 3,2 m v do 6,6 m za první a ZKD den použití | kus | 5 |  |  | 0 | CS ÚRS 2019 02 |  | základní | 0 | 0 | 0 |  | 0 | 0 | 0 | 0 | 0 | 4 | K | 2 | ROZPOCET | 0 | 0 | 0 | 0 | 0 | 1 | 0 | 4 | 1319847351
| D | PSV | Práce a dodávky PSV |  |  |  |  | 0 |  |  |  |  | 0 | 0 |  | 0 |  | 0.28321 |  | 0 | 2 | D | 0 | ROZPOCET | [6 empty] | 0
| D | 723 | Zdravotechnika - vnitřní plynovod |  |  |  |  | 0 |  |  |  |  | 0 | 0 |  | 0 |  | 0.14321 |  | 0 | 2 | D | 1 | ROZPOCET | [6 empty] | 0
13 | K | 723150367 | Chránička D 57x2,9 mm | m | 0.5 |  |  | 0 | CS ÚRS 2019 02 |  | základní | 0 | 0 | 0 |  | 0 | 0.00468 | 0.00234 | 0 | 0 | 16 | K | 2 | ROZPOCET | 0 | 0 | 0 | 0 | 0 | 1 | 0 | 16 | 585557756
11 | K | 723160204 | Přípojka k plynoměru spojované na závit bez ochozu G 1 | soubor | 1 |  |  | 0 | CS ÚRS 2019 02 |  | základní | 0 | 0 | 0 |  | 0 | 0.00338 | 0.00338 | 0 | 0 | 16 | K | 2 | ROZPOCET | 0 | 0 | 0 | 0 | 0 | 1 | 0 | 16 | -1619322971
14 | K | 723160206 | Přípojka k plynoměru spojované na závit bez ochozu G 6/4 | soubor | 1 |  |  | 0 | CS ÚRS 2019 02 |  | základní | 0 | 0 | 0 |  | 0 | 0.00529 | 0.00529 | 0 | 0 | 16 | K | 2 | ROZPOCET | 0 | 0 | 0 | 0 | 0 | 1 | 0 | 16 | -1371646946
12 | K | 723160334 | Rozpěrka přípojek plynoměru G 1 | soubor | 1 |  |  | 0 | CS ÚRS 2019 02 |  | základní | 0 | 0 | 0 |  | 0 | 0.00022 | 0.00022 | 0 | 0 | 16 | K | 2 | ROZPOCET | 0 | 0 | 0 | 0 | 0 | 1 | 0 | 16 | 1707057324
15 | K | 723160336 | Rozpěrka přípojek plynoměru G 6/4 | soubor | 1 |  |  | 0 | CS ÚRS 2019 02 |  | základní | 0 | 0 | 0 |  | 0 | 0.00147 | 0.00147 | 0 | 0 | 16 | K | 2 | ROZPOCET | 0 | 0 | 0 | 0 | 0 | 1 | 0 | 16 | 964367560
1 | K | 723181023 | Potrubí měděné tvrdé spojované lisováním DN 20 ZTI | m | 60 |  |  | 0 | CS ÚRS 2019 02 |  | základní | 0 | 0 | 0 |  | 0 | 0.00067 | 0.0402 | 0 | 0 | 16 | K | 2 | ROZPOCET | 0 | 0 | 0 | 0 | 0 | 1 | 0 | 16 | 732522125
2 | K | 723181025 | Potrubí měděné tvrdé spojované lisováním DN 32 ZTI | m | 33 |  |  | 0 | CS ÚRS 2019 02 |  | základní | 0 | 0 | 0 |  | 0 | 0.00162 | 0.05346 | 0 | 0 | 16 | K | 2 | ROZPOCET | 0 | 0 | 0 | 0 | 0 | 1 | 0 | 16 | 1728293805
3 | K | 723181026 | Potrubí měděné tvrdé spojované lisováním DN 40 ZTI | m | 5 |  |  | 0 | CS ÚRS 2019 02 |  | základní | 0 | 0 | 0 |  | 0 | 0.00197 | 0.00985 | 0 | 0 | 16 | K | 2 | ROZPOCET | 0 | 0 | 0 | 0 | 0 | 1 | 0 | 16 | 709944963
4 | K | 723190104 | Přípojka plynovodní nerezová hadice G3/4 F x G3/4 F délky 75 cm spojovaná na závit | soubor | 4 |  |  | 0 | CS ÚRS 2019 02 |  | základní | 0 | 0 | 0 |  | 0 | 0.0004 | 0.0016 | 0 | 0 | 16 | K | 2 | ROZPOCET | 0 | 0 | 0 | 0 | 0 | 1 | 0 | 16 | 1829912529
5 | K | 723190252 | Výpustky plynovodní vedení a upevnění DN 20 | kus | 4 |  |  | 0 | CS ÚRS 2019 02 |  | základní | 0 | 0 | 0 |  | 0 | 0.00023 | 0.00092 | 0 | 0 | 16 | K | 2 | ROZPOCET | 0 | 0 | 0 | 0 | 0 | 1 | 0 | 16 | 649635895
16 | K | 723190901 | Uzavření,otevření plynovodního potrubí při opravě | kus | 2 |  |  | 0 | CS ÚRS 2019 02 |  | základní | 0 | 0 | 0 |  | 0 | 0 | 0 | 0 | 0 | 16 | K | 2 | ROZPOCET | 0 | 0 | 0 | 0 | 0 | 1 | 0 | 16 | 621191930
17 | K | 723190907 | Odvzdušnění nebo napuštění plynovodního potrubí | m | 100 |  |  | 0 | CS ÚRS 2019 02 |  | základní | 0 | 0 | 0 |  | 0 | 0 | 0 | 0 | 0 | 16 | K | 2 | ROZPOCET | 0 | 0 | 0 | 0 | 0 | 1 | 0 | 16 | -386269876
18 | K | 723190909 | Zkouška těsnosti potrubí plynovodního | kus | 2 |  |  | 0 | CS ÚRS 2019 02 |  | základní | 0 | 0 | 0 |  | 0 | 0 | 0 | 0 | 0 | 16 | K | 2 | ROZPOCET | 0 | 0 | 0 | 0 | 0 | 1 | 0 | 16 | -917686068
19 | K | 723190916 | Navaření odbočky na potrubí plynovodní DN 40 | kus | 1 |  |  | 0 | CS ÚRS 2019 02 |  | základní | 0 | 0 | 0 |  | 0 | 0.00025 | 0.00025 | 0 | 0 | 16 | K | 2 | ROZPOCET | 0 | 0 | 0 | 0 | 0 | 1 | 0 | 16 | -554416825
23 | K | 723214135 | Filtr plynový DN 40 PN 16 do 300°C těleso uhlíková ocel s vypouštěcí zátkou | soubor | 1 |  |  | 0 | CS ÚRS 2019 02 |  | základní | 0 | 0 | 0 |  | 0 | 0.01309 | 0.01309 | 0 | 0 | 16 | K | 2 | ROZPOCET | 0 | 0 | 0 | 0 | 0 | 1 | 0 | 16 | -1831887627
6 | K | 723220222 | Šroubení přechodové G 3/4 M x D 20 s vnějším závitem | kus | 4 |  |  | 0 | CS ÚRS 2019 02 |  | základní | 0 | 0 | 0 |  | 0 | 0.0001 | 0.0004 | 0 | 0 | 16 | K | 2 | ROZPOCET | 0 | 0 | 0 | 0 | 0 | 1 | 0 | 16 | 1183505043
8 | K | 723231163 | Kohout kulový přímý G 3/4 PN 42 do 185°C plnoprůtokový vnitřní závit těžká řada | kus | 4 |  |  | 0 | CS ÚRS 2019 02 |  | základní | 0 | 0 | 0 |  | 0 | 0.00038 | 0.00152 | 0 | 0 | 16 | K | 2 | ROZPOCET | 0 | 0 | 0 | 0 | 0 | 1 | 0 | 16 | 1386317318
10 | K | 723231166 | Kohout kulový přímý G 1 1/2 PN 42 do 185°C plnoprůtokový vnitřní závit těžká řada | kus | 3 |  |  | 0 | CS ÚRS 2019 02 |  | základní | 0 | 0 | 0 |  | 0 | 0.0013 | 0.0039 | 0 | 0 | 16 | K | 2 | ROZPOCET | 0 | 0 | 0 | 0 | 0 | 1 | 0 | 16 | -519109682
20 | K | 723261914 | Montáž plynoměrů G-25 maximální průtok 40 m3/hod. | kus | 1 |  |  | 0 | CS ÚRS 2019 02 |  | základní | 0 | 0 | 0 |  | 0 | 0.00082 | 0.00082 | 0 | 0 | 16 | K | 2 | ROZPOCET | 0 | 0 | 0 | 0 | 0 | 1 | 0 | 16 | 950653956
21 | M | 38822276 | plynoměr membránový Qmax 40 m3/h, PN 0,05 MPa, DN 50 | kus | 1 |  |  | 0 | CS ÚRS 2019 02 |  | základní | 0 | 0 | 0 |  | 0 | 0.0045 | 0.0045 | 0 | 0 | 32 | M | 2 | ROZPOCET | 0 | 0 | 0 | 0 | 0 | 1 | 0 | 16 | 1743447376
22 | K | 998723202 | Přesun hmot procentní pro vnitřní plynovod v objektech v do 12 m | % |  |  |  | 0 | CS ÚRS 2019 02 |  | základní | 0 | 0 | 0 |  | 0 | 0 | 0 | 0 | 0 | 16 | K | 2 | ROZPOCET | 0 | 0 | 0 | 0 | 0 | 1 | 0 | 16 | -659864243
| D | 751 | Vzduchotechnika |  |  |  |  | 0 |  |  |  |  | 0 | 0 |  | 0 |  | 0.14 |  | 0 | 2 | D | 1 | ROZPOCET | [6 empty] | 0
37 | K | 751111274 | Mtž ventilátoru základního D do 500 mm | kus | 4 |  |  | 0 | CS ÚRS 2019 02 |  | základní | 0 | 0 | 0 |  | 0 | 0 | 0 | 0 | 0 | 16 | K | 2 | ROZPOCET | 0 | 0 | 0 | 0 | 0 | 1 | 0 | 16 | -476479064
34 | K | 751398035 | Mtž ventilační mřížky do dveří přes 0,200 m2 | kus | 4 |  |  | 0 | CS ÚRS 2019 02 |  | základní | 0 | 0 | 0 |  | 0 | 0 | 0 | 0 | 0 | 16 | K | 2 | ROZPOCET | 0 | 0 | 0 | 0 | 0 | 1 | 0 | 16 | -1484525660
35 | M | 42982405 | klapka regulační žaluziová Pz VZT | kus | 4 |  |  | 0 | CS ÚRS 2019 02 |  | základní | 0 | 0 | 0 |  | 0 | 0.0079 | 0.0316 | 0 | 0 | 32 | M | 2 | ROZPOCET | 0 | 0 | 0 | 0 | 0 | 1 | 0 | 16 | 2029020517
36 | M | 42917603 | Odtahový ventilátor IP55 70°C kanálový 230V | kus | 4 |  |  | 0 | CS ÚRS 2019 02 |  | základní | 0 | 0 | 0 |  | 0 | 0.02 | 0.08 | 0 | 0 | 32 | M | 2 | ROZPOCET | 0 | 0 | 0 | 0 | 0 | 1 | 0 | 16 | -646573420
41 | K | 751572131 | Uchycení potrubí kruhového pomocí závěsu kotveného do trpézového plechu | m | 4 |  |  | 0 | CS ÚRS 2019 02 |  | základní | 0 | 0 | 0 |  | 0 | 0.0002 | 0.0008 | 0 | 0 | 16 | K | 2 | ROZPOCET | 0 | 0 | 0 | 0 | 0 | 1 | 0 | 16 | -1938748292
40 | K | 751581318 | Protipožární prostup stěnou čtyřhranného potrubí průřezu do 1,13 šířka spáry 25 mm | kus | 4 |  |  | 0 | CS ÚRS 2019 02 |  | základní | 0 | 0 | 0 |  | 0 | 0.0069 | 0.0276 | 0 | 0 | 16 | K | 2 | ROZPOCET | 0 | 0 | 0 | 0 | 0 | 1 | 0 | 16 | -2078468274
39 | K | 751611131 | Příplatek za montáž vzduchotechnické jednotky s rekuperací tepla dodávané po částech | kus | 4 |  |  | 0 | CS ÚRS 2019 02 |  | základní | 0 | 0 | 0 |  | 0 | 0 | 0 | 0 | 0 | 16 | K | 2 | ROZPOCET | 0 | 0 | 0 | 0 | 0 | 1 | 0 | 16 | -1171148184
43 | K | 751621112 | Montáž vytápěcí a větrací přívodní jednotky s ohřevem nástěnné s výměnou vzduchu přes 7000 m3/h | kus | 4 |  |  | 0 | CS ÚRS 2019 02 |  | základní | 0 | 0 | 0 |  | 0 | 0 | 0 | 0 | 0 | 16 | K | 2 | ROZPOCET | 0 | 0 | 0 | 0 | 0 | 1 | 0 | 16 | -1504824518
42 | M | Dodávka | Teplovzdušná jednotka , včetně ovládání | kus | 4 |  |  | 0 |  |  | základní | 0 | 0 | 0 |  | 0 | 0 | 0 | 0 | 0 | 32 | M | 2 | ROZPOCET | 0 | 0 | 0 | 0 | 0 | 1 | 0 | 16 | 430952857
| D | HZS | Hodinové zúčtovací sazby |  |  |  |  | 0 |  |  |  |  | 0 | 0 |  | 0 |  | 0 |  | 0 | 4 | D | 0 | ROZPOCET | [6 empty] | 0
44 | K | HZS | Zaškolení obsluhy vytápěcích jednotek | hod | 4 |  |  | 0 |  |  | základní | 0 | 0 | 0 |  | 0 | 0 | 0 | 0 | 0 | 512 | K | 1 | ROZPOCET | 0 | 0 | 0 | 0 | 0 | 1 | 0 | 512 | -1921093483
45 | K | PSV | Uvedení vytápěcích jednotek do provozu | kus | 4 |  |  | 0 |  |  | základní | 0 | 0 | 0 |  | 0 | 0 | 0 | 0 | 0 | 512 | K | 1 | ROZPOCET | 0 | 0 | 0 | 0 | 0 | 1 | 0 | 512 | -342640547
32 | K | HZS3211 | Hodinová zúčtovací sazba montér vzduchotechniky a chlazení - uvedení do provozu | hod | 4 |  |  | 0 | CS ÚRS 2019 02 |  | základní | 0 | 0 | 0 |  | 0 | 0 | 0 | 0 | 0 | 512 | K | 1 | ROZPOCET | 0 | 0 | 0 | 0 | 0 | 1 | 0 | 512 | 1100677779
31 | K | HZS4211 | Zaškolení obsluhy větrání | hod | 3 |  |  | 0 | CS ÚRS 2019 02 |  | základní | 0 | 0 | 0 |  | 0 | 0 | 0 | 0 | 0 | 512 | K | 1 | ROZPOCET | 0 | 0 | 0 | 0 | 0 | 1 | 0 | 512 | 2048008957
30 | K | HZS4212 | Hodinová zúčtovací sazba revizní technik specialista - Revize plynu | hod | 5 |  |  | 0 | CS ÚRS 2019 02 |  | základní | 0 | 0 | 0 |  | 0 | 0 | 0 | 0 | 0 | 512 | K | 1 | ROZPOCET | 0 | 0 | 0 | 0 | 0 | 1 | 0 | 512 | 608082087