## Pokyny pro vyplnění
Pokyny pro vyplnění
Ve všech listech tohoto souboru můžete měnit pouze buňky s modrým pozadím. Jedná se o tyto údaje : - údaje o firmě - jednotkové ceny položek zadané na maximálně dvě desetinná místa

## Stavba
#RTSROZP# | Soupis stavebních prací, dodávek a služeb
| Stavba: |  | ZV20-0501 | REK-CE UL.SOUKENICKÁ A U FORTNY, UH.BROD E1
| Objekt: |  | SO104 | PLOCHA PRO KONTEJNERY
1830 | Rozpočet: |  | 1 | Schodiště u č.p. 2159 "Kotelna"
| Zadavatel | [5 empty] | IČO:
DIČ:
| Projektant: | [5 empty] | IČO:
DIČ:
| Zhotovitel: | [5 empty] | IČO:
DIČ:
Vypracoval:
| Rozpis ceny | [6 empty] | Celkem
HSV | HSV | [6 empty] | 0
PSV | PSV | [6 empty] | 0
MON | MON | [6 empty] | 0
VN | Vedlejší náklady | [6 empty] | 0
ON | Ostatní náklady | [6 empty] | 0
| Celkem | [6 empty] | 0
Rekapitulace daní
| Základ pro sníženou DPH |  |  | 15 | % | 0 |  |  | CZK
| Snížená DPH |  |  | 15 | % | 0 |  |  | CZK
| Základ pro základní DPH |  |  | 21 | % | 0 |  |  | CZK
| Základní DPH |  |  | 21 | % | 0 |  |  | CZK
0 | Zaokrouhlení |  |  |  |  | 0 |  |  | CZK
0 | Cena celkem bez DPH |  |  |  |  | 0 |  |  | CZK
| Cena celkem s DPH |  |  |  |  | 0 |  |  | CZK
|  | v |  |  | dne
sdfsdf
|  |  | Za zhotovitele |  |  |  | Za objednatele
Rekapitulace dílčích částí
#CASTI>> | Číslo | Název |  |  | Základ pro sníženou DPH | Základ pro základní DPH | DPH celkem | Cena celkem | %
1 | Stavba |  |  |  | 0 | 0 |  | 0
2 |  | Stavební objekt
2 | SO104 | PLOCHA PRO KONTEJNERY |  |  | 0 | 0 |  | 0
3 | 1 | Schodiště u č.p. 2159 "Kotelna" |  |  | 0 | 0 |  | 0
| Celkem za stavbu |  |  |  | 0 | 0 | 0 | 0 | 0
Rekapitulace dílů
| Číslo | Název |  |  | Typ dílu |  |  | Celkem | %
| 1 | Zemní práce |  |  | HSV |  |  | 0
| 2 | Základy a zvláštní zakládání |  |  | HSV |  |  | 0
| 3 | Svislé a kompletní konstrukce |  |  | HSV |  |  | 0
| 62 | Úpravy povrchů vnější |  |  | HSV |  |  | 0
| 63 | Podlahy a podlahové konstrukce |  |  | HSV |  |  | 0
| 95 | Dokončovací konstrukce na pozemních stavbách |  |  | HSV |  |  | 0
| 96 | Bourání konstrukcí |  |  | HSV |  |  | 0
| 99 | Staveništní přesun hmot |  |  | HSV |  |  | 0
| 711 | Izolace proti vodě |  |  | PSV |  |  | 0
| 767 | Konstrukce zámečnické |  |  | PSV |  |  | 0
| 783 | Nátěry |  |  | PSV |  |  | 0
| D96 | Přesuny suti a vybouraných hmot |  |  | PSU |  |  | 0
| Cena celkem | [6 empty] | 0 | 0
Note on D11: Název
Note on I11: IČO
Note on D12: Ulice
Note on I12: DIČ
Note on D13: PSČ
Note on E13: Místo

## VzorPolozky (hidden)
Položkový rozpočet
S:
O:
R:

## SO104 1 Pol
Položkový soupis prací a dodávek | [26 empty] | #TypZaznamu#
S: | ZV20-0501 | REK-CE UL.SOUKENICKÁ A U FORTNY, UH.BROD E1 | [24 empty] | STA
O: | SO104 | PLOCHA PRO KONTEJNERY | [21 empty] | STA |  |  | OBJ
R: | 1 | Schodiště u č.p. 2159 "Kotelna" | [24 empty] | ROZ
P.č. | Číslo položky | Název položky | MJ | Množství | Cena / MJ | Celkem | Dodávka | Dodávka celk. | Montáž | Montáž celk. | DPH | Cena s DPH | Hmotnost / MJ | Hmotnost celk.(t) | Dem. hmotnost / MJ | Dem. hmotnost celk.(t) | Ceník | Cen. soustava / platnost | Cenová úroveň | Nhod / MJ | Nhod celk. | Dodavatel | Typ položky
Díl: | 1 | Zemní práce |  |  |  | 0 |  | 0 |  | 0 |  | 0 |  | 0 |  | 0 |  |  |  |  | 2.37 | [5 empty] | DIL
1 | 139601102R00 | Ruční výkop jam, rýh a šachet v hornině 3 | m3 | 0.6667 |  | 0 |  | 0 |  | 0 | 21 | 0 | 0 | 0 | 0 | 0 | 800-1 | RTS 20/ I | RTS 20/ I | 3.533 | 2.36 |  | Práce |  |  |  | POL1_
|  | s přehozením na vzdálenost do 5 m nebo s naložením na ruční dopravní prostředek | [24 empty] | SPI
|  | základ pro schodiště : | [24 empty] | VV | 0
|  | 0,300*0,900*1,130 |  | 0.3051 | [22 empty] | VV | 0
|  | základ pod cihelnou podezdívku : | [24 empty] | VV | 0
|  | 0,400*0,800*1,130 |  | 0.3616 | [22 empty] | VV | 0
SPU
2 | 162701105R00 | Vodorovné přemístění výkopku z horniny 1 až 4, na skládku zhotovitele | m3 | 0.6667 |  | 0 |  | 0 |  | 0 | 21 | 0 | 0 | 0 | 0 | 0 | 800-1 | RTS 20/ I | RTS 20/ I | 0.011 | 0.01 |  | Práce |  |  |  | POL1_
|  | po suchu, bez ohledu na druh dopravního prostředku, bez naložení výkopku, avšak se složením bez rozhrnutí, | [24 empty] | SPI |  | po suchu, bez ohledu na druh dopravního prostředku, bez naložení výkopku, avšak se složením bez rozhrnutí,
|  | Odkaz na mn. položky pořadí 1 : 0,66670 |  | 0.6667 | [22 empty] | VV | 5
SPU
4 | 199000002R00 | Poplatky za skládku horniny 1- 4 | m3 | 0.6667 |  | 0 |  | 0 |  | 0 | 21 | 0 | 0 | 0 | 0 | 0 | 800-1 | RTS 20/ I | Indiv | 0 | 0 |  | Práce |  |  |  | POL1_
|  | Odkaz na mn. položky pořadí 2 : 0,66670 |  | 0.6667 | [22 empty] | VV | 5
SPU
Díl: | 2 | Základy a zvláštní zakládání |  |  |  | 0 |  | 0 |  | 0 |  | 0 |  | 1.77 |  | 0 |  |  |  |  | 1.05 | [5 empty] | DIL
5 | 274313621R00 | Beton základových pasů prostý třídy C 20/25 | m3 | 0.69003 |  | 0 |  | 0 |  | 0 | 21 | 0 | 2.525 | 1.74 | 0 | 0 | 801-1 | RTS 20/ I | RTS 20/ I | 0.477 | 0.33 |  | Práce |  |  |  | POL1_
|  | Včetně dodávky a uložení betonu a kamene. | [24 empty] | POP
|  | základ pro schodiště : | [24 empty] | VV | 0
|  | 0,300*0,900*1,130 |  | 0.3051 | [22 empty] | VV | 0
|  | základ pod cihelnou podezdívku : | [24 empty] | VV | 0
|  | 0,400*0,800*1,130 |  | 0.3616 | [22 empty] | VV | 0
|  | Koeficient : 0,035 |  | 0.02333 | [22 empty] | VV | 4
SPU
6 | 274351215RT1 | Bednění stěn základových pasů zřízení | m2 | 0.855 |  | 0 |  | 0 |  | 0 | 21 | 0 | 0.03634 | 0.03 | 0 | 0 | 801-1 | RTS 20/ I | RTS 20/ I | 0.527 | 0.45 |  | Práce |  |  |  | POL1_
|  | svislé nebo šikmé (odkloněné), půdorysně přímé nebo zalomené, stěn základových pasů ve volných nebo zapažených jámách, rýhách, šachtách, včetně případných vzpěr, | [24 empty] | SPI |  | svislé nebo šikmé (odkloněné), půdorysně přímé nebo zalomené, stěn základových pasů ve volných nebo zapažených jámách, rýhách, šachtách, včetně případných vzpěr,
|  | (0,300+1,050*2)*0,200 |  | 0.48 | [22 empty] | VV | 0
|  | (0,400+1,050*2)*0,150 |  | 0.375 | [22 empty] | VV | 0
SPU
7 | 274351216R00 | Bednění stěn základových pasů odstranění | m2 | 0.855 |  | 0 |  | 0 |  | 0 | 21 | 0 | 0 | 0 | 0 | 0 | 801-1 | RTS 20/ I | RTS 20/ I | 0.32 | 0.27 |  | Práce |  |  |  | POL1_
|  | svislé nebo šikmé (odkloněné), půdorysně přímé nebo zalomené, stěn základových pasů ve volných nebo zapažených jámách, rýhách, šachtách, včetně případných vzpěr, | [24 empty] | SPI |  | svislé nebo šikmé (odkloněné), půdorysně přímé nebo zalomené, stěn základových pasů ve volných nebo zapažených jámách, rýhách, šachtách, včetně případných vzpěr,
|  | Včetně očištění, vytřídění a uložení bednicího materiálu. | [24 empty] | POP
|  | Odkaz na mn. položky pořadí 6 : 0,85500 |  | 0.855 | [22 empty] | VV | 5
SPU
Díl: | 3 | Svislé a kompletní konstrukce |  |  |  | 0 |  | 0 |  | 0 |  | 0 |  | 0.29 |  | 0 |  |  |  |  | 0.62 | [5 empty] | DIL
8 | 311231114RT2 | Zdivo nosné z cihel a tvarovek pálených pod omítku z cihel plných, 290x140x65 mm, P 15, na maltu MVC 2,5 | m3 | 0.16695 |  | 0 |  | 0 |  | 0 | 21 | 0 | 1.7397 | 0.29 | 0 | 0 | 801-1 | RTS 20/ I | RTS 20/ I | 3.69 | 0.62 |  | Práce |  |  |  | POL1_
|  | Včetně pomocného lešení o výšce podlahy do 1,90 m a pro zatížení do 1,5 kPa. | [24 empty] | POP
|  | podezdívka pod koncem stávající rampy : | [24 empty] | VV | 0
|  | 0,300*0,530*1,050 |  | 0.16695 | [22 empty] | VV | 0
SPU
Díl: | 62 | Úpravy povrchů vnější |  |  |  | 0 |  | 0 |  | 0 |  | 0 |  | 0.04 |  | 0 |  |  |  |  | 0.95 | [5 empty] | DIL
9 | 622421131RU2 | Omítky vnější stěn vápenné nebo vápenocementové hladké, ze suché soklové maltové směsi, složitost 1÷ 2 | m2 | 1.272 |  | 0 |  | 0 |  | 0 | 21 | 0 | 0.031 | 0.04 | 0 | 0 | 801-1 | RTS 20/ I | RTS 20/ I | 0.743 | 0.95 |  | Práce |  |  |  | POL1_
|  | podezdívka pod koncem stávající rampy : | [24 empty] | VV | 0
|  | 0,530*1,050*2 |  | 1.113 | [22 empty] | VV | 0
|  | 0,300*0,530 |  | 0.159 | [22 empty] | VV | 0
SPU
Díl: | 63 | Podlahy a podlahové konstrukce |  |  |  | 0 |  | 0 |  | 0 |  | 0 |  | 0.01 |  | 0 |  |  |  |  | 0.15 | [5 empty] | DIL
10 | 632478126R00 | Reprofilace vodorovných betonových povrchů opravná cementová malta, tlouštky do 25 mm | m2 | 0.336 |  | 0 |  | 0 |  | 0 | 21 | 0 | 0.03898 | 0.01 | 0 | 0 | 801-4 | RTS 20/ I | RTS 20/ I | 0.46 | 0.15 |  | Práce |  |  |  | POL1_
|  | rozmíchání směsi s vodou, nanesení stěrky | [24 empty] | SPI
|  | čelo rampy po odbouraném schodišti : | [24 empty] | VV | 0
|  | 0,210*1,600 |  | 0.336 | [22 empty] | VV | 0
SPU
Díl: | 95 | Dokončovací konstrukce na pozemních stavbách |  |  |  | 0 |  | 0 |  | 0 |  | 0 |  | 0 |  | 0 |  |  |  |  | 0.75 | [5 empty] | DIL
11 | 953981204R00 | Chemické kotvy do betonu, do cihelného zdiva do betonu, hloubky 125 mm, M 16, malta pro chemické kotvy dvousložková do plných materiálů | kus | 6 |  | 0 |  | 0 |  | 0 | 21 | 0 | 3e-05 | 0 | 0 | 0 | 801-4 | RTS 20/ I | RTS 20/ I | 0.125 | 0.75 |  | Práce |  |  |  | POL1_
|  | viz. výpis materiálu : | [24 empty] | VV | 0
|  | 6,000 |  | 6 | [22 empty] | VV | 0
SPU
Díl: | 96 | Bourání konstrukcí |  |  |  | 0 |  | 0 |  | 0 |  | 0 |  | 0 |  | 0.4 |  |  |  |  | 14.92 | [5 empty] | DIL
12 | 963042819R00 | Bourání jakýchkoliv betonových schodišťových stupňů zhotovených na místě | m | 4.605 |  | 0 |  | 0 |  | 0 | 21 | 0 | 0 | 0 | 0.07 | 0.32 | 801-3 | RTS 20/ I | RTS 20/ I | 0.64 | 2.95 |  | Práce |  |  |  | POL1_
|  | stávající schodiště : 1,535*3 |  | 4.605 | [22 empty] | VV | 0
|  | vč.oc.zábradlí : | [24 empty] | VV | 0
SPU
13 | 965042121RT1 | Bourání podkladů pod dlažby nebo litých celistvých dlažeb a mazanin betonových nebo z litého asfaltu, tloušťky do 100 mm, plochy do 1 m2 | m3 | 0.035 |  | 0 |  | 0 |  | 0 | 21 | 0 | 0 | 0 | 2.2 | 0.08 | 801-3 | RTS 20/ I | RTS 20/ I | 13.24 | 0.46 |  | Práce |  |  |  | POL1_
|  | okapový chodník pro podezdívku z cihel a základ schodiště : | [24 empty] | VV | 0
|  | 0,500*0,500*0,070*2 |  | 0.035 | [22 empty] | VV | 0
SPU
14 | 970251250R00 | Řezání železobetonu hloubka řezu 250 mm | m | 4.605 |  | 0 |  | 0 |  | 0 | 21 | 0 | 0 | 0 | 0.00046 | 0 | 801-3 | RTS 20/ I | RTS 20/ I | 2.5 | 11.51 |  | Práce |  |  |  | POL1_
|  | stávající schodiště : 1,535*3 |  | 4.605 | [22 empty] | VV | 0
|  | vč.oc.zábradlí : | [24 empty] | VV | 0
SPU
Díl: | 99 | Staveništní přesun hmot |  |  |  | 0 |  | 0 |  | 0 |  | 0 |  | 0 |  | 0 |  |  |  |  | 1.99 | [5 empty] | DIL
15 | 999281105R00 | Přesun hmot pro opravy a údržbu objektů pro opravy a údržbu dosavadních objektů včetně vnějších plášťů výšky do 6 m, | t | 2.1166 |  | 0 |  | 0 |  | 0 | 21 | 0 | 0 | 0 | 0 | 0 | 801-4 | RTS 20/ I | RTS 20/ I | 0.9385 | 1.99 |  | Přesun hmot |  |  |  | POL7_
|  | oborů 801, 803, 811 a 812 | [24 empty] | SPI
|  | Hmotnosti z položek s pořadovými čísly: : | [24 empty] | VV | 0
|  | 5,6,8,9,10,11, : | [24 empty] | VV | 0
|  | Součet: : 2,11655 |  | 2.1166 | [22 empty] | VV | 0
SPU
Díl: | 711 | Izolace proti vodě |  |  |  | 0 |  | 0 |  | 0 |  | 0 |  | 0 |  | 0 |  |  |  |  | 0.11 | [5 empty] | DIL
16 | 711212001RS1 | Izolace proti vodě nátěr hydroizolační proti vlhkosti a tlakové vodě | m2 | 0.81 |  | 0 |  | 0 |  | 0 | 21 | 0 | 0.00095 | 0 | 0 | 0 | 800-711 | RTS 20/ I | RTS 20/ I | 0.13 | 0.11 |  | Práce |  |  |  | POL1_
|  | podezdívka pod koncem stávající rampy : | [24 empty] | VV | 0
|  | 0,300*1,050*2 |  | 0.63 | [22 empty] | VV | 0
|  | 0,300*0,300*2 |  | 0.18 | [22 empty] | VV | 0
SPU
17 | 998711101R00 | Přesun hmot pro izolace proti vodě svisle do 6 m | t | 0.00077 |  | 0 |  | 0 |  | 0 | 21 | 0 | 0 | 0 | 0 | 0 | 800-711 | RTS 20/ I | RTS 20/ I | 1.567 | 0 |  | Přesun hmot |  |  |  | POL7_
|  | 50 m vodorovně měřeno od těžiště půdorysné plochy skládky do těžiště půdorysné plochy objektu | [24 empty] | SPI
|  | Hmotnosti z položek s pořadovými čísly: : | [24 empty] | VV | 0
|  | 16, : | [24 empty] | VV | 0
|  | Součet: : 0,00077 |  | 0.00077 | [22 empty] | VV | 0
SPU
Díl: | 767 | Konstrukce zámečnické |  |  |  | 0 |  | 0 |  | 0 |  | 0 |  | 0.19 |  | 0.03 |  |  |  |  | 24.78 | [5 empty] | DIL
18 | 767995104R00 | Výroba a montáž atypických kovovových doplňků staveb hmotnosti přes 20 do 50 kg | kg | 211.525 |  | 0 |  | 0 |  | 0 | 21 | 0 | 5e-05 | 0.01 | 0 | 0 | 800-767 | RTS 20/ I | RTS 20/ I | 0.1 | 21.15 |  | Práce |  |  |  | POL1_
|  | - SPOJOVACÍ MATERIÁL KVALITY 8.8. | [24 empty] | POP
|  | - NAVRŽENO DLE ČSN EN 1993-1. | [24 empty] | POP
|  | - VŠECHNY NEZNAČENÉ SVARY PROVÉST S MAXIMÁLNÍ ÚNOSNOSTÍ SVAŘOVANÝCH PROFILŮ. | [24 empty] | POP
|  | - KONSTRUKCE BUDE NATŘENA, BARVA BÉŽOVÁ LAK RAL 1020, POROROŠTY POZINKOVANÉ. | [24 empty] | POP
|  | - NATŘENO BUDE I STÁVAJÍCÍ ZÁBRADLÍ, RAL 1020 | [24 empty] | POP
|  | - NÁSTUPNÍ A VÝSTUPNÍ STUPEŇ SCHODIŠTĚ BUDE NA HRANĚ STUPNICE KONTRASTNĚ OZNAČEN V CELÉ ŠÍŘCE SCHODIŠTĚ PÁSEM TL. 100 mm. | [24 empty] | POP |  | - NÁSTUPNÍ A VÝSTUPNÍ STUPEŇ SCHODIŠTĚ BUDE NA HRANĚ STUPNICE KONTRASTNĚ OZNAČEN V CELÉ ŠÍŘCE SCHODIŠTĚ PÁSEM TL. 100 mm.
|  | - KONTRASTNÍ NÁTĚR HRANY STUPNICE BUDE PROVEDEN V CELKOVÉ TLOUŠŤCE DLE VÝROBCE NÁTĚRU V ZÁVISLOSTI NA AGRESIVITĚ PROSTŘEDÍ A ŽIVOTNOSTI NÁTĚRU: | [24 empty] | POP |  | - KONTRASTNÍ NÁTĚR HRANY STUPNICE BUDE PROVEDEN V CELKOVÉ TLOUŠŤCE DLE VÝROBCE NÁTĚRU V ZÁVISLOSTI NA AGRESIVITĚ PROSTŘEDÍ A ŽIVOTNOSTI NÁTĚRU:
|  | AGRESIVITA PROSTŘEDÍ: C3 | [24 empty] | POP
|  | ŽIVOTNOST NÁTĚRU: STŘEDNÍ ( M ) - 5 - 15 LET | [24 empty] | POP
|  | - PŘÍPRAVA POVRCHU PŘED NANESENÍM NÁTĚRU MUSÍ BÝT V SOULADU S ČSN EN ISO (ČÁST 1-4) | [24 empty] | POP
|  | - KOTVENÍ BUDE PROVEDENO POMOCÍ CHEMICKÝCH KOTEV DLE POTŘEBNÉ DOBY TUHNUTÍ. KOTVENÍ PROVÁDĚT DLE MONTÁŽNÍCH PŘEDPISŮ POUŽITÝCH KOTEV. | [24 empty] | POP |  | - KOTVENÍ BUDE PROVEDENO POMOCÍ CHEMICKÝCH KOTEV DLE POTŘEBNÉ DOBY TUHNUTÍ. KOTVENÍ PROVÁDĚT DLE MONTÁŽNÍCH PŘEDPISŮ POUŽITÝCH KOTEV.
|  | - OTVORY PRO KOTVY VRTAT MIMO VÝZTUŽ. V PŘÍPADĚ POTŘEBY UPRAVIT VELIKOST KOTEVNÍCH DESEK A ROZTEČE PRO KOTVY. | [24 empty] | POP |  | - OTVORY PRO KOTVY VRTAT MIMO VÝZTUŽ. V PŘÍPADĚ POTŘEBY UPRAVIT VELIKOST KOTEVNÍCH DESEK A ROZTEČE PRO KOTVY.
|  | viz. výpis materiálu : | [24 empty] | VV | 0
|  | 211,5250 |  | 211.525 | [22 empty] | VV | 0
SPU
19 | 767996801R00 | Demontáž ostatních doplňků staveb atypických konstrukcí o hmotnosti přes 20 do 50 kg | kg | 30.5 |  | 0 |  | 0 |  | 0 | 21 | 0 | 5e-05 | 0 | 0.001 | 0.03 | 800-767 | RTS 20/ I | RTS 20/ I | 0.097 | 2.96 |  | Práce |  |  |  | POL1_
|  | stávající zábradlí : | [24 empty] | VV | 0
|  | (1,000*2+1,050)*10 |  | 30.5 | [22 empty] | VV | 0
SPU
20 | 13224606R | tyč ocelová tvarovaná plochá válcovaná za tepla S235 (11375); a = 30,0 mm; b = 8,0 mm | t | 0.03251 |  | 0 |  | 0 |  | 0 | 21 | 0 | 1 | 0.03 | 0 | 0 | SPCM | RTS 20/ I | RTS 20/ I | 0 | 0 |  | Specifikace |  |  |  | POL3_
|  | Včetně povrchové úpravy. | [24 empty] | POP
|  | viz. výpis materiálu : | [24 empty] | VV | 0
|  | 32,510/1000 |  | 0.03251 | [22 empty] | VV | 0
SPU
21 | 13224860R | tyč ocelová tvarovaná plochá válcovaná za tepla S235 (11375); a = 35,0 mm; b = 10,0 mm | t | 0.01733 |  | 0 |  | 0 |  | 0 | 21 | 0 | 1 | 0.02 | 0 | 0 | SPCM | RTS 20/ I | RTS 20/ I | 0 | 0 |  | Specifikace |  |  |  | POL3_
|  | Včetně povrchové úpravy. | [24 empty] | POP
|  | viz. výpis materiálu : | [24 empty] | VV | 0
|  | 17,330/1000 |  | 0.01733 | [22 empty] | VV | 0
SPU
22 | 13432435R1 | tyč ocelová L (úhelník) válcovaná za tepla S235 (11375); rovnoramenná, tl = 10,00 mm; a = 125,0 mm; b = 80 mm | t | 0.01685 |  | 0 |  | 0 |  | 0 | 21 | 0 | 1 | 0.02 | 0 | 0 |  | Vlastní | RTS 20/ I | 0 | 0 |  | Specifikace |  |  |  | POL3_
|  | Včetně povrchové úpravy. | [24 empty] | POP
|  | viz. výpis materiálu : | [24 empty] | VV | 0
|  | 16,850/1000 |  | 0.01685 | [22 empty] | VV | 0
SPU
23 | 13485315R1 | tyč ocelová profilová válcovaná za tepla S235 (11375); průřez UPE; výška 140 mm | t | 0.01407 |  | 0 |  | 0 |  | 0 | 21 | 0 | 1 | 0.01 | 0 | 0 |  | Vlastní | RTS 20/ I | 0 | 0 |  | Specifikace |  |  |  | POL3_
|  | Včetně povrchové úpravy. | [24 empty] | POP
|  | viz. výpis materiálu : | [24 empty] | VV | 0
|  | 14,070/1000 |  | 0.01407 | [22 empty] | VV | 0
SPU
24 | 13485325R | tyč ocelová profilová válcovaná za tepla S235 (11375); průřez UPE; výška 240 mm | t | 0.08329 |  | 0 |  | 0 |  | 0 | 21 | 0 | 1 | 0.08 | 0 | 0 | SPCM | RTS 20/ I | RTS 20/ I | 0 | 0 |  | Specifikace |  |  |  | POL3_
|  | Včetně povrchové úpravy. | [24 empty] | POP
|  | viz. výpis materiálu : | [24 empty] | VV | 0
|  | 83,290/1000 |  | 0.08329 | [22 empty] | VV | 0
SPU
25 | 13611224R | plech ocelový válcovaný za tepla S235 (11375); povrch hladký; tl. 8,00 mm | t | 0.00096 |  | 0 |  | 0 |  | 0 | 21 | 0 | 1 | 0 | 0 | 0 | SPCM | RTS 20/ I | RTS 20/ I | 0 | 0 |  | Specifikace |  |  |  | POL3_
|  | Včetně povrchové úpravy. | [24 empty] | POP
|  | viz. výpis materiálu : | [24 empty] | VV | 0
|  | 0,960/1000 |  | 0.00096 | [22 empty] | VV | 0
SPU
26 | 13611228R | plech ocelový válcovaný za tepla S235 (11375); povrch hladký; tl. 10,00 mm | t | 0.002 |  | 0 |  | 0 |  | 0 | 21 | 0 | 1 | 0 | 0 | 0 | SPCM | RTS 20/ I | RTS 20/ I | 0 | 0 |  | Specifikace |  |  |  | POL3_
|  | Včetně povrchové úpravy. | [24 empty] | POP
|  | viz. výpis materiálu : | [24 empty] | VV | 0
|  | 2,000/1000 |  | 0.002 | [22 empty] | VV | 0
SPU
27 | 14587745R | profil ocelový tenkostěnný uzavřený svařovaný jak. S235; obdélníkový; tl = 3,00 mm; a = 50,0 mm; b = 30,0 mm | t | 0.01021 |  | 0 |  | 0 |  | 0 | 21 | 0 | 1 | 0.01 | 0 | 0 | SPCM | RTS 20/ I | RTS 20/ I | 0 | 0 |  | Specifikace |  |  |  | POL3_
|  | Včetně povrchové úpravy. | [24 empty] | POP
|  | viz. výpis materiálu : | [24 empty] | VV | 0
|  | 10,210/1000 |  | 0.01021 | [22 empty] | VV | 0
SPU
28 | 55399999R | výrobek kovový zámečnický, atypický | kg | 10.58 |  | 0 |  | 0 |  | 0 | 21 | 0 | 0.001 | 0.01 | 0 | 0 | SPCM | RTS 20/ I | RTS 20/ I | 0 | 0 |  | Specifikace |  |  |  | POL3_
|  | viz. výpis materiálu : | [24 empty] | VV | 0
|  | 10,5800 |  | 10.58 | [22 empty] | VV | 0
SPU
29 | 767R101 | Pororošt SP 330-34/38-3 - dodávka | kg | 5.27 |  | 0 |  | 0 |  | 0 | 21 | 0 | 0 | 0 | 0 | 0 |  | Vlastní | Indiv | 0 | 0 |  | Specifikace |  |  |  | POL3_
|  | Včetně povrchové úpravy. | [24 empty] | POP
|  | viz. výpis materiálu : | [24 empty] | VV | 0
|  | 5,270 |  | 5.27 | [22 empty] | VV | 0
SPU
30 | 767R102 | Pororoštový schod 300x970 mm - dodávka | kus | 3 |  | 0 |  | 0 |  | 0 | 21 | 0 | 0 | 0 | 0 | 0 |  | Vlastní | Indiv | 0 | 0 |  | Specifikace |  |  |  | POL3_
|  | Včetně povrchové úpravy. | [24 empty] | POP
|  | 9,680 kg/kus | [24 empty] | POP
|  | viz. výpis materiálu : | [24 empty] | VV | 0
|  | 3,000 |  | 3 | [22 empty] | VV | 0
SPU
31 | 998767101R00 | Přesun hmot pro kovové stavební doplňk. konstrukce v objektech výšky do 6 m | t | 0.1999 |  | 0 |  | 0 |  | 0 | 21 | 0 | 0 | 0 | 0 | 0 | 800-767 | RTS 20/ I | RTS 20/ I | 3.327 | 0.67 |  | Přesun hmot |  |  |  | POL7_
|  | 50 m vodorovně | [24 empty] | SPI
|  | Hmotnosti z položek s pořadovými čísly: : | [24 empty] | VV | 0
|  | 18,19,20,21,22,23,24,25,26,27,28, : | [24 empty] | VV | 0
|  | Součet: : 0,19990 |  | 0.1999 | [22 empty] | VV | 0
SPU
Díl: | 783 | Nátěry |  |  |  | 0 |  | 0 |  | 0 |  | 0 |  | 0 |  | 0 |  |  |  |  | 5.78 | [5 empty] | DIL
32 | 783225100R00 | Nátěry kov.stavebních doplňk.konstrukcí syntetické dvojnásobné + 1x email, | m2 | 14.4375 |  | 0 |  | 0 |  | 0 | 21 | 0 | 0.00031 | 0 | 0 | 0 | 800-783 | RTS 20/ I | RTS 20/ I | 0.4 | 5.78 |  | Práce |  |  |  | POL1_
|  | včetně pomocného lešení. | [24 empty] | POP
|  | Béžová barva RAL 1020. | [24 empty] | POP
|  | stávající zábradlí : | [24 empty] | VV | 0
|  | (1,050+8,575)*1,500 |  | 14.4375 | [22 empty] | VV | 0
SPU
Díl: | D96 | Přesuny suti a vybouraných hmot |  |  |  | 0 |  | 0 |  | 0 |  | 0 |  | 0 |  | 0 |  |  |  |  | 0.2 | [5 empty] | DIL
33 | 979081111R00 | Odvoz suti a vybouraných hmot na skládku zhotovitele | t | 0.41232 |  | 0 |  | 0 |  | 0 | 21 | 0 | 0 | 0 | 0 | 0 | 801-3 | RTS 20/ I | RTS 20/ I | 0.49 | 0.2 |  | Práce |  |  |  | POL1_
|  | Včetně naložení na dopravní prostředek a složení na skládku, bez poplatku za skládku. | [24 empty] | POP
|  | Odkaz na dem. hmot. položky pořadí 13 : 0,07700 |  | 0.077 | [22 empty] | VV | 7
|  | Odkaz na dem. hmot. položky pořadí 14 : 0,00212 |  | 0.00212 | [22 empty] | VV | 7
|  | Odkaz na dem. hmot. položky pořadí 19 : 0,03050 |  | 0.0305 | [22 empty] | VV | 7
|  | stávající schodiště : 0,180*0,270*1,535*4/2 |  | 0.1492 | [22 empty] | VV | 0
|  | 1,535*1,000*0,100 |  | 0.1535 | [22 empty] | VV | 0
SPU
34 | 979990001R00 | Poplatek za skládku stavební suti | t | 0.41232 |  | 0 |  | 0 |  | 0 | 21 | 0 | 0 | 0 | 0 | 0 | 801-3 | RTS 20/ I | Indiv | 0 | 0 |  | Práce |  |  |  | POL1_
|  | Odkaz na mn. položky pořadí 33 : 0,41232 |  | 0.41232 | [22 empty] | VV | 5
SPU
[25 empty] | 15 | 21 | DPH
| Celkem |  |  |  |  | 0 | [18 empty] | 0 | 0 | SUM
END
Note on S6: Jedná se o informaci, zda se jedná o položku, která je do rozpočtu zadána z cenové soustavy RTS, nebo vlastní.
Note on T6: Jedná se o název CÚ, která je zadána u položky rozpočtu