## Pokyny pro vyplnění
Pokyny pro vyplnění
Ve všech listech tohoto souboru můžete měnit pouze buňky s modrým pozadím. Jedná se o tyto údaje : - údaje o firmě - jednotkové ceny položek zadané na maximálně dvě desetinná místa - uveďte, s využitím které cenové soustavy jste položkový rozpočet nacenili

## Stavba
#RTSROZP# | Soupis prací
| Zakázka: |  | Rekonstrukce chodníků na ul. Školní - II. etapa (SO 101)
| Misto |  | Bystřice pod Hostýnem, ul. Školní
Rozpočet:
| Objednatel: |  | Město Bystřice pod Hostýnem |  |  |  | IČ: | 00287113
|  |  | Masarykovo nám. 137 |  |  |  | DIČ: | CZ00287113
|  | 76861 | Bystřice pod Hostýnem
| Projektant: | [5 empty] | IČ:
DIČ:
| Zhotovitel: | [5 empty] | IČ:
DIČ:
| Vypracoval: |  | Ing. Tomáš Olša
| Rozpis ceny | [6 empty] | Celkem
HSV | HSV | [6 empty] | 0
PSV | PSV | [6 empty] | 0
MON | MON | [6 empty] | 0
VN | Vedlejší náklady | [6 empty] | 0
ON | Ostatní náklady | [6 empty] | 0
| Celkem | [6 empty] | 0
Rekapitulace daní
| Základ pro sníženou DPH |  |  | 15 | % | 0 |  |  | CZK
| Snížená DPH |  |  | 15 | % | 0 |  |  | CZK
| Základ pro základní DPH |  |  | 21 | % | 0 |  |  | CZK
| Základní DPH |  |  | 21 | % | 0 |  |  | CZK
| Zaokrouhlení |  |  |  |  | 0 |  |  | CZK
| Cena celkem bez DPH |  |  |  |  | 0 |  |  | CZK
| Cena celkem s DPH |  |  |  |  | 0 |  |  | CZK
|  | v |  |  | dne
|  |  | Za zhotovitele |  |  |  | Za objednatele
Rekapitulace dílčích částí
#CASTI>> | Číslo | Název |  |  | Základ pro sníženou DPH | Základ pro základní DPH | DPH celkem | Cena celkem | %
1 | Rozpočet | Rekonstrukce chodníků na ul. Školní - II. etapa (SO 101) |  |  | 0 | 0 | 0 | 0
| Celkem za stavbu |  |  |  | 0 | 0 | 0 | 0 | 0
Rekapitulace dílů
| Číslo | Název |  |  | Typ dílu |  |  | Celkem
| 1 | Zemní práce |  |  | HSV |  |  | 0
| 2 | Základy,zvláštní zakládání |  |  | HSV |  |  | 0
| 5 | Komunikace |  |  | HSV |  |  | 0
| 91 | Doplňující práce na komunikaci |  |  | HSV |  |  | 0
| 97 | Prorážení otvorů |  |  | HSV |  |  | 0
| 99 | Staveništní přesun hmot |  |  | HSV |  |  | 0
| VN | Vedlejší náklady |  |  | VN |  |  | 0
| Cena celkem | [6 empty] | 0
Note on D11: Název
Note on I11: IČO
Note on D12: Ulice
Note on I12: DIČ
Note on C13: PSČ
Note on D13: Ulice

## VzorPolozky (hidden)
Položkový rozpočet
Z:
O:
R:

## Rozpočet Pol
Soupis prací | [22 empty] | #TypZaznamu#
S: |  | Rekonstrukce chodníků na ul. Školní - II. etapa (SO 101) | [20 empty] | STA
O: |  | Bystřice pod Hostýnem, ul. Školní | [20 empty] | OBJ
R: | [22 empty] | ROZ
C: | [22 empty] | CAS_STR
P.č. | Číslo položky | Název položky | MJ | množství | cena / MJ | Celkem | Dodávka | Dodávka celk. | Montáž | Montáž celk. | DPH | cena s DPH | hmotnost / MJ | hmotnost celk.(t) | dem. hmotnost / MJ | dem. hmotnost celk.(t) | Ceník | Cen. soustava | Nhod / MJ | Nhod celk.
Díl: | 1 | Zemní práce |  |  |  | 0 |  | 0 |  | 0 |  | 0 |  | 0.00117 |  | 43.522 |  |  |  | 58.05 |  |  | DIL
1 | 113202111R00 | Vytrhání obrub obrubníků silničních, včetně naložení a odvozu na skládku do 1 km | m | 58 |  | 0 |  | 0 |  | 0 | 21 | 0 | 0 | 0 | 0.27 | 15.66 |  |  | 0.123 | 7.13 |  |  | POL1_0
|  | S vybouráním lože, naložením na dopravní prostředek a s přemístěním hmot na skládku na vzdálenost do 1 km. | [20 empty] | POP |  | S vybouráním lože, naložením na dopravní prostředek a s přemístěním hmot na skládku na vzdálenost do 1 km.
|  | 58 |  | 58 | [18 empty] | VV | 0
2 | 113106222R00 | Rozebrání dlažeb z drobných kostek v živici | m2 | 15 |  | 0 |  | 0 |  | 0 | 21 | 0 | 0 | 0 | 0.288 | 4.32 |  |  | 0.12 | 1.8 |  |  | POL1_0
|  | Rozebrání dlažeb, panelů s přemístěním hmot na skládku na vzdálenost do 3 m nebo s naložením na dopravní prostředek. | [20 empty] | POP |  | Rozebrání dlažeb, panelů s přemístěním hmot na skládku na vzdálenost do 3 m nebo s naložením na dopravní prostředek.
|  | Očištění žulových kostek a zpětné použití. | [20 empty] | POP |  | Očištění žulových kostek a zpětné použití.
|  | dvouřádek z žulových kostek:15 |  | 15 | [18 empty] | VV | 0
3 | 113201111R00 | Vytrhání obrubníků chodníkových a parkových, včetně naložení a odvozu na skládku do 1 km | m | 38 |  | 0 |  | 0 |  | 0 | 21 | 0 | 0 | 0 | 0.22 | 8.36 |  |  | 0.143 | 5.43 |  |  | POL1_0
|  | S vybouráním lože, naložením na dopravní prostředek a s přemístěním hmot na skládku na vzdálenost do 1 km. | [20 empty] | POP |  | S vybouráním lože, naložením na dopravní prostředek a s přemístěním hmot na skládku na vzdálenost do 1 km.
|  | 18+20 |  | 38 | [18 empty] | VV | 0
4 | 113106121R00 | Rozebrání dlažeb z betonových dlaždic na sucho, včetně naložení a odvozu na skládku do 1 km | m2 | 59 |  | 0 |  | 0 |  | 0 | 21 | 0 | 0 | 0 | 0.138 | 8.142 |  |  | 0.16 | 9.44 |  |  | POL1_0
|  | Rozebrání dlažeb, panelů s přemístěním hmot na skládku na vzdálenost do 3 m nebo s naložením na dopravní prostředek. | [20 empty] | POP |  | Rozebrání dlažeb, panelů s přemístěním hmot na skládku na vzdálenost do 3 m nebo s naložením na dopravní prostředek.
|  | Odstranění včetně podkladních vrstev. | [20 empty] | POP |  | Odstranění včetně podkladních vrstev.
|  | stávající chodník:29+30 |  | 59 | [18 empty] | VV | 0
5 | 113108310R00 | Odstranění asfaltové vrstvy pl. do 50 m2, tl.10 cm, včetně naložení a odvozu na skládku do 1 km | m2 | 32 |  | 0 |  | 0 |  | 0 | 21 | 0 | 0 | 0 | 0.22 | 7.04 |  |  | 0.375 | 12 |  |  | POL1_0
|  | Odstranění včetně podkladních vrstev. | [20 empty] | POP |  | Odstranění včetně podkladních vrstev.
|  | 32 |  | 32 | [18 empty] | VV | 0
6 | 121101101R00 | Sejmutí humózní zeminy s přemístěním do 50 m, zpětný přesun, rozprostření v tl. do 20 cm | m3 | 4.4 |  | 0 |  | 0 |  | 0 | 21 | 0 | 0 | 0 | 0 | 0 |  |  | 0.097 | 0.43 |  |  | POL1_0
|  | Sejmutí humózní zeminy, ornice nebo lesní půdy s vodorovným přemístěním na hromady v místě upotřebení nebo na dočasné či trvalé skládky se složením. | [20 empty] | POP |  | Sejmutí humózní zeminy, ornice nebo lesní půdy s vodorovným přemístěním na hromady v místě upotřebení nebo na dočasné či trvalé skládky se složením.
|  | rozšíření chodníku (předpoklad 10 cm):5*0,1 |  | 0.5 | [18 empty] | VV | 0
|  | zatravnění okolních ploch (předpoklad 10 cm):(17+22)*0,1 |  | 3.9 | [18 empty] | VV | 0
7 | 122100010RAA | Odkopávky nezapažené v hornině 1-4, naložení, odvoz 1 km, uložení | m3 | 0.7 |  | 0 |  | 0 |  | 0 | 21 | 0 | 0 | 0 | 0 | 0 |  |  | 0.29525 | 0.21 |  |  | POL2_0
|  | Nezapažené s naložením na dopravní prostředek, odvozem a uložením na skládku, bez poplatku za skládku. | [20 empty] | POP |  | Nezapažené s naložením na dopravní prostředek, odvozem a uložením na skládku, bez poplatku za skládku.
|  | rozšíření chodníku po hranu zemní pláně:5*0,14 |  | 0.7 | [18 empty] | VV | 0
8 | 122201109R00 | Příplatek za lepivost - odkopávky v hor. 3 | m3 | 0.35 |  | 0 |  | 0 |  | 0 | 21 | 0 | 0 | 0 | 0 | 0 |  |  | 0.058 | 0.02 |  |  | POL1_0
|  | předpoklad 50%:0,7*0,5 |  | 0.35 | [18 empty] | VV | 0
9 | 132200010RAA | Hloubení nezapaž. rýh šířky do 60 cm v hornině 1-4, odvoz do 1 km, uložení na skládku | m3 | 9.75 |  | 0 |  | 0 |  | 0 | 21 | 0 | 0 | 0 | 0 | 0 |  |  | 0.8023 | 7.82 |  |  | POL2_0
|  | S urovnáním dna do předepsaného profilu a spádu, se svislým přemístěním, s naložením na dopravní prostředek, s odvozem a uložením na skládku, bez poplatku za skládku. | [20 empty] | POP |  | S urovnáním dna do předepsaného profilu a spádu, se svislým přemístěním, s naložením na dopravní prostředek, s odvozem a uložením na skládku, bez poplatku za skládku.
|  | rýha pro trativod:(18+21)*0,25 |  | 9.75 | [18 empty] | VV | 0
10 | 162100010RAA | Vodorovné přemístění výkopku, příplatek za každý další 1 km | m3 | 10.45 |  | 0 |  | 0 |  | 0 | 21 | 0 | 0 | 0 | 0 | 0 |  |  | 0 | 0 |  |  | POL2_0
|  | předpoklad skládka (cca 10 km):0,7+9,75 |  | 10.45 | [18 empty] | VV | 0
11 | 199000005R00 | Poplatek za skládku zeminy 1- 4 | t | 18.2875 |  | 0 |  | 0 |  | 0 | 21 | 0 | 0 | 0 | 0 | 0 |  |  | 0 | 0 |  |  | POL1_0
|  | 10,45*1750/1000 |  | 18.2875 | [18 empty] | VV | 0
12 | 122100010RAA | Odkopávky nezapažené v hornině 1-4, naložení, odvoz 1 km, uložení | m3 | 11.52 |  | 0 |  | 0 |  | 0 | 21 | 0 | 0 | 0 | 0 | 0 |  |  | 0.29525 | 3.4 |  |  | POL2_0
|  | Realizace po dohodě se zástupcem investora při nevyhovující únosnosti zemní pláně. | [20 empty] | POP |  | Realizace po dohodě se zástupcem investora při nevyhovující únosnosti zemní pláně.
|  | Nezapažené s naložením na dopravní prostředek, odvozem a uložením na skládku, bez poplatku za skládku. | [20 empty] | POP |  | Nezapažené s naložením na dopravní prostředek, odvozem a uložením na skládku, bez poplatku za skládku.
|  | při nevyhovující únosnosti podloží pro vrstvu SC:96*0,12 |  | 11.52 | [18 empty] | VV | 0
13 | 122201109R00 | Příplatek za lepivost - odkopávky v hor. 3 | m3 | 5.76 |  | 0 |  | 0 |  | 0 | 21 | 0 | 0 | 0 | 0 | 0 |  |  | 0.058 | 0.33 |  |  | POL1_0
|  | Realizace po dohodě se zástupcem investora při nevyhovující únosnosti zemní pláně. | [20 empty] | POP |  | Realizace po dohodě se zástupcem investora při nevyhovující únosnosti zemní pláně.
|  | předpoklad 50%:11,52*0,5 |  | 5.76 | [18 empty] | VV | 0
14 | 162100010RAA | Vodorovné přemístění výkopku, příplatek za každý další 1 km | m3 | 11.52 |  | 0 |  | 0 |  | 0 | 21 | 0 | 0 | 0 | 0 | 0 |  |  | 0 | 0 |  |  | POL2_0
|  | Realizace po dohodě se zástupcem investora při nevyhovující únosnosti zemní pláně. | [20 empty] | POP |  | Realizace po dohodě se zástupcem investora při nevyhovující únosnosti zemní pláně.
|  | předpoklad skládka (cca 10 km):11,52 |  | 11.52 | [18 empty] | VV | 0
15 | 199000005R00 | Poplatek za skládku zeminy 1- 4 | t | 20.16 |  | 0 |  | 0 |  | 0 | 21 | 0 | 0 | 0 | 0 | 0 |  |  | 0 | 0 |  |  | POL1_0
|  | Realizace po dohodě se zástupcem investora při nevyhovující únosnosti zemní pláně. | [20 empty] | POP |  | Realizace po dohodě se zástupcem investora při nevyhovující únosnosti zemní pláně.
|  | při nevyhovující únosnosti podloží pro vrstvu SC:11,52*1750/1000 |  | 20.16 | [18 empty] | VV | 0
16 | 181101102R00 | Úprava pláně v zářezech v hor. 1-4, se zhutněním | m2 | 96 |  | 0 |  | 0 |  | 0 | 21 | 0 | 0 | 0 | 0 | 0 |  |  | 0.018 | 1.73 |  |  | POL1_0
|  | Vyrovnáním výškových rozdílů. | [20 empty] | POP |  | Vyrovnáním výškových rozdílů.
|  | zhutnění zemní pláně:96 |  | 96 | [18 empty] | VV | 0
17 | 182001131R00 | Plošná úprava terénu, nerovnosti do 20 cm v rovině | m2 | 39 |  | 0 |  | 0 |  | 0 | 21 | 0 | 0 | 0 | 0 | 0 |  |  | 0.153 | 5.97 |  |  | POL1_0
|  | Plošná úprava terénu s urovnáním povrchu, bez doplnění ornice, v hornině 1 až 4. | [20 empty] | POP |  | Plošná úprava terénu s urovnáním povrchu, bez doplnění ornice, v hornině 1 až 4.
|  | urovnání okolních ploch:17+22 |  | 39 | [18 empty] | VV | 0
18 | 180400020RA0 | Založení trávníku parkového, rovina, dodání osiva | m2 | 39 |  | 0 |  | 0 |  | 0 | 21 | 0 | 3e-05 | 0.00117 | 0 | 0 |  |  | 0.06 | 2.34 |  |  | POL2_0
|  | Založení trávníku v rovině nebo ve svahu do 1 : 5. | [20 empty] | POP |  | Založení trávníku v rovině nebo ve svahu do 1 : 5.
|  | zatravnění okolních ploch:17+22 |  | 39 | [18 empty] | VV | 0
Díl: | 2 | Základy,zvláštní zakládání |  |  |  | 0 |  | 0 |  | 0 |  | 0 |  | 17.0239 |  | 0 |  |  |  | 30.57 |  |  | DIL
19 | 212810010RAC | Trativody z PVC drenážních flexibilních trubek, lože štěrkopísek a obsyp kamenivo, trubky d 100 mm | m | 39 |  | 0 |  | 0 |  | 0 | 21 | 0 | 0.43651 | 17.0239 | 0 | 0 |  |  | 0.78386 | 30.57 |  |  | POL2_0
|  | Trativody z drenážních trubek, včetně lože ze štěrkopísku a obsypu z z kameniva, bez výkopu rýhy. | [20 empty] | POP |  | Trativody z drenážních trubek, včetně lože ze štěrkopísku a obsypu z z kameniva, bez výkopu rýhy.
|  | odvodnění zemní pláně:18+21 |  | 39 | [18 empty] | VV | 0
Díl: | 5 | Komunikace |  |  |  | 0 |  | 0 |  | 0 |  | 0 |  | 91.2932 |  | 0 |  |  |  | 71.81 |  |  | DIL
20 | 567122111R00 | Podklad z kameniva zpev.cementem SC C8/10 tl.12 cm | m2 | 96 |  | 0 |  | 0 |  | 0 | 21 | 0 | 0.30651 | 29.425 | 0 | 0 |  |  | 0.025 | 2.4 |  |  | POL1_0
|  | Realizace po dohodě se zástupcem investora při nevyhovující únosnosti zemní pláně. | [20 empty] | POP |  | Realizace po dohodě se zástupcem investora při nevyhovující únosnosti zemní pláně.
|  | Bez dilatačních spár, s rozprostřením a zhutněním. | [20 empty] | POP |  | Bez dilatačních spár, s rozprostřením a zhutněním.
|  | při nevyhovující únosnosti podloží:96 |  | 96 | [18 empty] | VV | 0
21 | 564851111RT2 | Podklad ze štěrkodrti po zhutnění tloušťky 15 cm, štěrkodrť frakce 0-32 mm | m2 | 96 |  | 0 |  | 0 |  | 0 | 21 | 0 | 0.378 | 36.288 | 0 | 0 |  |  | 0.026 | 2.5 |  |  | POL1_0
|  | podkladní vrstva:96 |  | 96 | [18 empty] | VV | 0
22 | 596215020R00 | Kladení zámkové dlažby tl. 6 cm do drtě tl. 3 cm | m2 | 96 |  | 0 |  | 0 |  | 0 | 21 | 0 | 0.05545 | 5.3232 | 0 | 0 |  |  | 0.442 | 42.43 |  |  | POL1_0
|  | S provedením lože z kameniva drceného, s vyplněním spár, s dvojitým hutněním vibrováním, a se smetením přebytečného materiálu na krajnici. S dodáním hmot pro lože a výplň spár. | [20 empty] | POP |  | S provedením lože z kameniva drceného, s vyplněním spár, s dvojitým hutněním vibrováním, a se smetením přebytečného materiálu na krajnici. S dodáním hmot pro lože a výplň spár.
|  | chodník:92 |  | 92 | [18 empty] | VV | 0
|  | varovné pásy:4 |  | 4 | [18 empty] | VV | 0
23 | 59245110R | Dlažba sklad. 20x10x6 cm přírodní | m2 | 92 |  | 0 |  | 0 |  | 0 | 21 | 0 | 0.129 | 11.868 | 0 | 0 |  |  | 0 | 0 |  |  | POL3_0
|  | chodník:92 |  | 92 | [18 empty] | VV | 0
24 | 592451151R | Dlažba SLP skladba 20x10x6 cm červená, dlažba pro nevidomé | m2 | 4 |  | 0 |  | 0 |  | 0 | 21 | 0 | 0.1315 | 0.526 | 0 | 0 |  |  | 0 | 0 |  |  | POL3_0
|  | varovné pásy:2+2 |  | 4 | [18 empty] | VV | 0
25 | 591241111R00 | Kladení dlažby drobné kostky, lože z MC tl. 5 cm | m2 | 15 |  | 0 |  | 0 |  | 0 | 21 | 0 | 0.31388 | 4.7082 | 0 | 0 |  |  | 1.208 | 18.12 |  |  | POL1_0
|  | S provedením lože do 50 mm, s vyplněním spár, s dvojím beraněním a se smetením přebytečného materiálu na krajnici. | [20 empty] | POP |  | S provedením lože do 50 mm, s vyplněním spár, s dvojím beraněním a se smetením přebytečného materiálu na krajnici.
|  | Použití původních žulových kostek po očištění. | [20 empty] | POP |  | Použití původních žulových kostek po očištění.
|  | přídlažba z žulových kostek:15 |  | 15 | [18 empty] | VV | 0
26 | 572952112R00 | Vyspravení krytu po překopu asf.betonem tl.do 7 cm | m2 | 15 |  | 0 |  | 0 |  | 0 | 21 | 0 | 0.15382 | 2.3073 | 0 | 0 |  |  | 0.123 | 1.85 |  |  | POL1_0
|  | napojení na vozovku místní komunikace ul. Školní:15 |  | 15 | [18 empty] | VV | 0
27 | 599141111R00 | Vyplnění spár živičnou zálivkou | m | 60 |  | 0 |  | 0 |  | 0 | 21 | 0 | 0.0036 | 0.216 | 0 | 0 |  |  | 0.046 | 2.76 |  |  | POL1_0
|  | napojení na stávající vozovku:60 |  | 60 | [18 empty] | VV | 0
28 | 591100031RA0 | Chodník z dlažby zámkové tl. 6 cm - oprava | m2 | 2 |  | 0 |  | 0 |  | 0 | 21 | 0 | 0.31579 | 0.63158 | 0 | 0 |  |  | 0.87448 | 1.75 |  |  | POL2_0
|  | S provedením potřebných zemních prací, ve skladbách podle popisu, s dodávkou a osazením obrubníků. | [20 empty] | POP |  | S provedením potřebných zemních prací, ve skladbách podle popisu, s dodávkou a osazením obrubníků.
|  | předláždění stávajících chodníků dotčených stavbou:2 |  | 2 | [18 empty] | VV | 0
Díl: | 91 | Doplňující práce na komunikaci |  |  |  | 0 |  | 0 |  | 0 |  | 0 |  | 22.152 |  | 0 |  |  |  | 24.32 |  |  | DIL
29 | 919735112R00 | Řezání stávajícího živičného krytu tl. 5 - 10 cm | m | 60 |  | 0 |  | 0 |  | 0 | 21 | 0 | 0 | 0 | 0 | 0 |  |  | 0.037 | 2.22 |  |  | POL1_0
|  | napojení na vozovku místní komunikace ul. Školní:60 |  | 60 | [18 empty] | VV | 0
30 | 917862111RV3 | Osazení stojat. obrub.bet. s opěrou,lože z C 16/20, včetně obrubníku nájezdového 1000/150/150 | m | 10 |  | 0 |  | 0 |  | 0 | 21 | 0 | 0.1952 | 1.952 | 0 | 0 |  |  | 0.272 | 2.72 |  |  | POL1_0
|  | silniční obrubníky - nájezdové:5+5 |  | 10 | [18 empty] | VV | 0
31 | 917862111RV4 | Osazení stojat. obrub.bet. s opěrou,lože z C 16/20, vč.obrub.nájezd.náběh.1000/150/150-250 | m | 4 |  | 0 |  | 0 |  | 0 | 21 | 0 | 0.21116 | 0.84464 | 0 | 0 |  |  | 0.272 | 1.09 |  |  | POL1_0
|  | silniční obrubníky - přechodové:4 |  | 4 | [18 empty] | VV | 0
32 | 917862111RT7 | Osazení stojat. obrub.bet. s opěrou,lože z C 16/20, včetně obrubníku 100/15/25 | m | 44 |  | 0 |  | 0 |  | 0 | 21 | 0 | 0.26981 | 11.8716 | 0 | 0 |  |  | 0.272 | 11.97 |  |  | POL1_0
|  | silniční obrubníky:46+2-4 |  | 44 | [18 empty] | VV | 0
33 | 916661111RT5 | Osazení park. obrubníků do lože z C 16/20 s opěrou, včetně obrubníku 80x250x1000 mm | m | 39 |  | 0 |  | 0 |  | 0 | 21 | 0 | 0.19189 | 7.4837 | 0 | 0 |  |  | 0.162 | 6.32 |  |  | POL1_0
|  | Lože z betonu prostého C 16/20 tl. 80 až 100 mm. | [20 empty] | POP |  | Lože z betonu prostého C 16/20 tl. 80 až 100 mm.
|  | chodníkové obrubníky:18+21 |  | 39 | [18 empty] | VV | 0
Díl: | 97 | Prorážení otvorů |  |  |  | 0 |  | 0 |  | 0 |  | 0 |  | 0 |  | 0 |  |  |  | 0.39 |  |  | DIL
34 | 979082213R00 | Vodorovná doprava suti po suchu do 1 km | t | 39.202 |  | 0 |  | 0 |  | 0 | 21 | 0 | 0 | 0 | 0 | 0 |  |  | 0.01 | 0.39 |  |  | POL1_0
|  | předpoklad skládka (cca 10 km):43,522-4,32 |  | 39.202 | [18 empty] | VV | 0
35 | 979990103R00 | Poplatek za skládku suti - beton do 30x30 cm | t | 32.162 |  | 0 |  | 0 |  | 0 | 21 | 0 | 0 | 0 | 0 | 0 |  |  | 0 | 0 |  |  | POL1_0
|  | 15,66+8,36+8,142 |  | 32.162 | [18 empty] | VV | 0
36 | 979990112R00 | Poplatek za skládku suti-obal.kam.-asfalt do 30x30 | t | 7.04 |  | 0 |  | 0 |  | 0 | 21 | 0 | 0 | 0 | 0 | 0 |  |  | 0 | 0 |  |  | POL1_0
|  | 7,04 |  | 7.04 | [18 empty] | VV | 0
Díl: | 99 | Staveništní přesun hmot |  |  |  | 0 |  | 0 |  | 0 |  | 0 |  | 0 |  | 0 |  |  |  | 0.39 |  |  | DIL
37 | 998223011R00 | Přesun hmot, pozemní komunikace, kryt dlážděný | soubor | 1 |  | 0 |  | 0 |  | 0 | 21 | 0 | 0 | 0 | 0 | 0 |  |  | 0.39 | 0.39 |  |  | POL1_0
Díl: | VN | Vedlejší náklady |  |  |  | 0 |  | 0 |  | 0 |  | 0 |  | 0 |  | 0 |  |  |  | 0 |  |  | DIL
38 | 005111020R | Vytyčení stavby | Soubor | 1 |  | 0 |  | 0 |  | 0 | 21 | 0 | 0 | 0 | 0 | 0 |  |  | 0 | 0 |  |  | POL1_0
39 | 005121010R | Vybudování zařízení staveniště | Soubor | 1 |  | 0 |  | 0 |  | 0 | 21 | 0 | 0 | 0 | 0 | 0 |  |  | 0 | 0 |  |  | POL1_0
40 | 005121030R | Odstranění zařízení staveniště | Soubor | 1 |  | 0 |  | 0 |  | 0 | 21 | 0 | 0 | 0 | 0 | 0 |  |  | 0 | 0 |  |  | POL1_0
41 | 005241020R | Geodetické zaměření skutečného provedení | Soubor | 1 |  | 0 |  | 0 |  | 0 | 21 | 0 | 0 | 0 | 0 | 0 |  |  | 0 | 0 |  |  | POL1_0
42 | 005111021R | Vytyčení inženýrských sítí | Soubor | 1 |  | 0 |  | 0 |  | 0 | 21 | 0 | 0 | 0 | 0 | 0 |  |  | 0 | 0 |  |  | POL1_0
43 | 005211030R | Dočasná dopravní opatření | Soubor | 1 |  | 0 |  | 0 |  | 0 | 21 | 0 | 0 | 0 | 0 | 0 |  |  | 0 | 0 |  |  | POL1_0
44 | 005241010R | Dokumentace skutečného provedení | Soubor | 1 |  | 0 |  | 0 |  | 0 | 21 | 0 | 0 | 0 | 0 | 0 |  |  | 0 | 0 |  |  | POL1_0
45 | 004111010R | Průzkumné práce, laboratorní zkoušky, zkoušky únosnosti | Soubor | 1 |  | 0 |  | 0 |  | 0 | 21 | 0 | 0 | 0 | 0 | 0 |  |  | 0 | 0 |  |  | POL1_0
[21 empty] | 15 | 21
| 26 |  |  |  |  | 0 | [14 empty] | 0 | 0 | SUM
33
POPUZIV
END