## Pokyny pro vyplnění (hidden)
Pokyny pro vyplnění
Ve všech listech tohoto souboru můžete měnit pouze buňky s modrým pozadím. Jedná se o tyto údaje : - údaje o firmě - jednotkové ceny položek zadané na maximálně dvě desetinná místa

## Stavba
#RTSROZP# | Položkový rozpočet
| Zakázka: |  |  | Výměna části výplní otvorů - ZŠ Mírové náměstí 19, Hodonín
Objekt:
Rozpočet:
| Objednatel: | [5 empty] | IČ:
DIČ:
| Projektant: | [5 empty] | IČ:
DIČ:
| Zhotovitel: | [5 empty] | IČ:
DIČ:
Vypracoval:
| Rozpis ceny | [6 empty] | Celkem
HSV | HSV | [6 empty] | 0
PSV | PSV | [6 empty] | 0
MON | MON | [6 empty] | 0
VN | Vedlejší náklady | [6 empty] | 0
ON | Ostatní náklady | [6 empty] | 0
| Celkem | [6 empty] | 0
Rekapitulace daní
| Základ pro sníženou DPH |  |  | 15 | % | 0 |  |  | CZK
| Snížená DPH |  |  | 15 | % | 0 |  |  | CZK
| Základ pro základní DPH |  |  | 21 | % | 0 |  |  | CZK
| Základní DPH |  |  | 21 | % | 0 |  |  | CZK
| Zaokrouhlení |  |  |  |  | -0.33 |  |  | CZK
| Cena celkem bez DPH |  |  |  |  | 949664.66 |  |  | CZK
| Cena celkem s DPH |  |  |  |  | -0.33 |  |  | CZK
|  | v |  |  | dne
|  |  | Za zhotovitele |  |  |  | Za objednatele
Rekapitulace dílčích částí
#CASTI>> | Číslo | Název |  |  | Základ pro sníženou DPH | Základ pro základní DPH | DPH celkem | Cena celkem | %
1 |  |  |  |  | 0 | 949664.66 | 199430 | 1149094.66 | 100
| Celkem za stavbu |  |  |  | 0 | 949664.66 | 199430 | 1149094.66 | 100
Rekapitulace dílů
| Číslo | Název |  |  | Typ dílu |  |  | Celkem
| 3 | Svislé a kompletní konstrukce |  |  | HSV |  |  | 0
| 61 | Upravy povrchů vnitřní |  |  | HSV |  |  | 0
| 62 | Upravy povrchů vnější |  |  | HSV |  |  | 0
| 63 | Podlahy a podlahové konstrukce |  |  | HSV |  |  | 0
| 64 | Výplně otvorů |  |  | HSV |  |  | 0
| 9 | Ostatní konstrukce |  |  | HSV |  |  | 0
| 94 | Lešení a stavební výtahy |  |  | HSV |  |  | 0
| 95 | Dokončovací kce na pozem.stav. |  |  | HSV |  |  | 0
| 96 | Bourání konstrukcí |  |  | HSV |  |  | 0
| 99 | Staveništní přesun hmot |  |  | HSV |  |  | 0
| 764 | Konstrukce klempířské |  |  | PSV |  |  | 0
| 766 | Konstrukce truhlářské |  |  | PSV |  |  | 0
| 767 | Konstrukce zámečnické |  |  | PSV |  |  | 0
| 783 | Nátěry |  |  | PSV |  |  | 0
| 784 | Malby |  |  | PSV |  |  | 0
| M21 | Elektromontáže |  |  | MON |  |  | 0
| VN | Vedlejší náklady |  |  | VN |  |  | 0
| Cena celkem | [6 empty] | 0

## VzorPolozky (hidden)
Položkový rozpočet
Z:
O:
R:

## Pol
Položkový rozpočet | [22 empty] | #TypZaznamu#
S: |  | Výměna části výplní otvorů - ZŠ Mírové náměstí 19, Hodonín | [20 empty] | STA
O: | [22 empty] | OBJ
R: | [22 empty] | ROZ
C: | [22 empty] | CAS_STR
P.č. | Číslo položky | Název položky | MJ | množství | cena / MJ | Celkem | Dodávka | Dodávka celk. | Montáž | Montáž celk. | DPH | cena s DPH | hmotnost / MJ | hmotnost celk.(t) | dem. hmotnost / MJ | dem. hmotnost celk.(t) | Ceník | Cen. soustava | Nhod / MJ | Nhod celk.
Díl: | 3 | Svislé a kompletní konstrukce |  |  |  | 0 |  | 6401.71 |  | 4446.89 |  | 0 |  | 1.35 |  | 0 |  |  |  | 15.84 |  |  | DIL
1 | 310271630R00 | Zazdívka otvorů do 4 m2, pórobet.tvárnice,tl.599mm, dozdění okenního parapetu na úroveň +3,900m | m3 | 2.46 | 0 | 0 | 2602.32 | 6401.71 | 1807.68 | 4446.89 | 21 | 0 | 0.54942 | 1.35 | 0 | 0 |  |  | 6.4407 | 15.84 |  |  | POL1_0
Díl: | 61 | Upravy povrchů vnitřní |  |  |  | 0 |  | 11588.75 |  | 12959.09 |  | 0 |  | 1.31 |  | 0 |  |  |  | 40.23 |  |  | DIL
2 | 612425931RT2 | Omítka vápenná vnitřního ostění - štuková, s použitím suché maltové směsi | m2 | 19.266 | 0 | 0 | 140.53 | 2707.45 | 403.47 | 7773.25 | 21 | 0 | 0.03491 | 0.67 | 0 | 0 |  |  | 1.1842 | 22.81 |  |  | POL1_0
3 | 612409991RT2 | Začištění omítek kolem oken - vnitřní strana, s použitím suché maltové směsi | m | 51.9 | 0 | 0 | 7.04 | 365.38 | 51.16 | 2655.2 | 21 | 0 | 0.00238 | 0.12 | 0 | 0 |  |  | 0.18233 | 9.46 |  |  | POL1_0
4 | 612471413R00 | Úprava vnitřních stěn aktivovaným štukem s přísad., na dozdívce okenního parapetu | m2 | 4.1 | 0 | 0 | 17.38 | 71.26 | 101.62 | 416.64 | 21 | 0 | 0.00658 | 0.03 | 0 | 0 |  |  | 0.319 | 1.31 |  |  | POL1_0
5 | 612481211RT8 | Montáž výztužné sítě (perlinky) do stěrky-stěny, včetně výztužné sítě a stěrkového tmelu Cemix | m2 | 4.1 | 0 | 0 | 64.88 | 266.01 | 126.62 | 519.14 | 21 | 0 | 0.00361 | 0.01 | 0 | 0 |  |  | 0.362 | 1.48 |  |  | POL1_0
6 | 632477126R00 | Reprofil.polymercement.maltou,tl.do25 mm+penetrace, oprava parapetů vnějších i vnitřních | m2 | 9.229 | 0 | 0 | 886.19 | 8178.65 | 172.81 | 1594.86 | 21 | 0 | 0.05189 | 0.48 | 0 | 0 |  |  | 0.56 | 5.17 |  |  | POL1_0
Díl: | 62 | Upravy povrchů vnější |  |  |  | 0 |  | 3159.6 |  | 8112.81 |  | 0 |  | 0.39 |  | 0 |  |  |  | 22.29 |  |  | DIL
7 | 612425931RT2 | Omítka vápenocementová vnějšího ostění - štuková, s použitím suché maltové směsi | m2 | 6.74 | 0 | 0 | 140.53 | 947.17 | 503.47 | 3393.39 | 21 | 0 | 0.03491 | 0.24 | 0 | 0 |  |  | 1.1842 | 7.98 |  |  | POL1_0
8 | 612409991RT2 | Začištění omítek kolem oken - vnější strana, s použitím suché maltové směsi | m | 48.9 | 0 | 0 | 7.04 | 344.26 | 61.16 | 2990.72 | 21 | 0 | 0.00238 | 0.12 | 0 | 0 |  |  | 0.18233 | 8.92 |  |  | POL1_0
9 | 622471116R00 | Úprava stěn aktivovaným štukem s přísadou, na dozdívce okenního parapetu | m2 | 2.05 | 0 | 0 | 15.81 | 32.41 | 114.69 | 235.11 | 21 | 0 | 0.00598 | 0.01 | 0 | 0 |  |  | 0.319 | 0.65 |  |  | POL1_0
10 | 622481211RT8 | Montáž výztužné sítě (perlinky) do stěrky-stěny, včetně výztužné sítě a stěrkového tmelu Cemix | m2 | 2.05 | 0 | 0 | 64.88 | 133 | 126.62 | 259.57 | 21 | 0 | 0.00361 | 0.01 | 0 | 0 |  |  | 0.362 | 0.74 |  |  | POL1_0
11 | 622412223R00 | Nátěr stěn vnějších, slož.3-4, BASF, silikonový | m2 | 19.07 | 0 | 0 | 89.29 | 1702.76 | 64.71 | 1234.02 | 21 | 0 | 0.00059 | 0.01 | 0 | 0 |  |  | 0.21 | 4 |  |  | POL1_0
Díl: | 63 | Podlahy a podlahové konstrukce |  |  |  | 0 | [7 empty] | 0 |  | 0
12 | 632451024R00 | Vyrovnávací potěr MC 15, v pásu, tl. 50 mm | m2 | 7.7 | 0 | 0
Díl: | 64 | Výplně otvorů |  |  |  | 0 | [7 empty] | 0 |  | 0
13 | 648951411RT2 | Osazení parapetních desek dřevěných včetně dodávky parapetní desky | m | 10.5 | 0 | 0
Díl: | 9 | Ostatní konstrukce |  |  |  | 0 |  | 72.93 |  | 3910.17 |  | 0 |  | 0 |  | 0
14 | 619991001 | Zakrytí vnitřních ploch před znečištěním | m2 | 51 | 0 | 0 | 1.43 | 72.93 | 76.67 | 3910.17 | 21 | 0 | 4e-05 | 0 | 0 | 0
Díl: | 94 | Lešení a stavební výtahy |  |  |  | 0 |  | 3811.12 |  | 9617.33 |  | 0 |  | 2.46 |  | 0 |  |  |  | 31.72 |  |  | DIL
15 | 941941031R00 | Montáž lešení leh.řad.s podlahami,š.do 1 m, H 10 m | m2 | 127.89 | 0 | 0 | 0.02 | 2.56 | 43.58 | 5573.45 | 21 | 0 | 0.01838 | 2.35 | 0 | 0 |  |  | 0.13 | 16.63 |  |  | POL1_0
16 | 941941191R00 | Příplatek za každý měsíc použití lešení k pol.1031 | m2 | 127.89 | 0 | 0 | 29.78 | 3808.56 | 1.62 | 207.18 | 21 | 0 | 0.00085 | 0.11 | 0 | 0 |  |  | 0.006 | 0.77 |  |  | POL1_0
17 | 941941831R00 | Demontáž lešení leh.řad.s podlahami,š.1 m, H 10 m | m2 | 127.89 | 0 | 0 | 0 | 0 | 30 | 3836.7 | 21 | 0 | 0 | 0 | 0 | 0 |  |  | 0.112 | 14.32 |  |  | POL1_0
18 | 941955004R00 | Lešení lehké pomocné, výška podlahy do 3,5 m | m2 | 61.25 | 0 | 0
Díl: | 95 | Dokončovací kce na pozem.stav. |  |  |  | 0 |  | 72.93 |  | 3910.17 |  | 0 |  | 0 |  | 0 |  |  |  | 15.71 |  |  | DIL
19 | 952901111R00 | Vyčištění budov o výšce podlaží do 4 m | m2 | 51 | 0 | 0 | 1.43 | 72.93 | 76.67 | 3910.17 | 21 | 0 | 4e-05 | 0 | 0 | 0 |  |  | 0.308 | 15.71 |  |  | POL1_0
Díl: | 96 | Bourání konstrukcí |  |  |  | 0 |  | 558.36 |  | 11835.03 |  | 0 |  | 0.02 |  | 2.89 |  |  |  | 31.81 |  |  | DIL
20 | 962081141R00 | Bourání příček ze skleněných tvárnic tl. 15 cm, vybourání stávajících výplní otvorů | m2 | 35.25 | 0 | 0 | 15.84 | 558.36 | 151.16 | 5328.39 | 21 | 0 | 0.00067 | 0.02 | 0.082 | 2.89 |  |  | 0.6 | 21.15 |  |  | POL1_0
21 | 979011211R00 | Svislá doprava suti a vybour. hmot za 2.NP nošením | t | 2.92 | 0 | 0 | 0 | 0 | 448.5 | 1309.62 | 21 | 0 | 0 | 0 | 0 | 0 |  |  | 2.009 | 5.87 |  |  | POL1_0
22 | 979082111R00 | Vnitrostaveništní doprava suti do 10 m | t | 2.92 | 0 | 0 | 0 | 0 | 210 | 613.2 | 21 | 0 | 0 | 0 | 0 | 0 |  |  | 0.942 | 2.75 |  |  | POL1_0
23 | 979082121R00 | Příplatek k vnitrost. dopravě suti za dalších 5 m, příplatek za dalších 10m | t | 5.84 | 0 | 0 | 0 | 0 | 23.4 | 136.66 | 21 | 0 | 0 | 0 | 0 | 0 |  |  | 0.105 | 0.61 |  |  | POL1_0
24 | 979081111R00 | Odvoz suti a vybour. hmot na skládku do 1 km | t | 2.92 | 0 | 0 | 0 | 0 | 172 | 502.24 | 21 | 0 | 0 | 0 | 0 | 0 |  |  | 0.49 | 1.43 |  |  | POL1_0
25 | 979081121R00 | Příplatek k odvozu za každý další 1 km, příplatek za dalších 10km | t | 29.2 | 0 | 0 | 0 | 0 | 15.1 | 440.92 | 21 | 0 | 0 | 0 | 0 | 0 |  |  | 0 | 0 |  |  | POL1_0
26 | 979990102R00 | Poplatek za skládku suti - směs betonu, cihel , skleněných tvárnic | t | 2.92 | 0 | 0 | 0 | 0 | 1200 | 3504 | 21 | 0 | 0 | 0 | 0 | 0 |  |  | 0 | 0 |  |  | POL1_0
Díl: | 99 | Staveništní přesun hmot |  |  |  | 0 |  | 0 |  | 758.78 |  | 0 |  | 0 |  | 0 |  |  |  | 2.88 |  |  | DIL
27 | 999281105R00 | Přesun hmot pro opravy a údržbu do výšky 6 m | t | 3.072 | 0 | 0 | 0 | 0 | 247 | 758.78 | 21 | 0 | 0 | 0 | 0 | 0 |  |  | 0.9385 | 2.88 |  |  | POL1_0
Díl: | 764 | Konstrukce klempířské |  |  |  | 0 |  | 9995.64 |  | 4472.73 |  | 0 |  | 0.04 |  | 0.03 |  |  |  | 10.46 |  |  | DIL
28 | 764410880R00 | Demontáž oplechování parapetů,rš od 400 do 600 mm | m | 10.48 | 0 | 0 | 0 | 0 | 38.8 | 406.62 | 21 | 0 | 0 | 0 | 0.00287 | 0.03 |  |  | 0.09 | 0.94 |  |  | POL1_0
29 | 764510240RT2 | Oplechování parapetů včetně rohů z Cu, rš 250 mm, lepení Enkolitem | m | 1.85 | 0 | 0 | 474.81 | 878.4 | 286.19 | 529.45 | 21 | 0 | 0.00228 | 0 | 0 | 0 |  |  | 0.67 | 1.24 |  |  | POL1_0
30 | 764510260RT2 | Oplechování parapetů včetně rohů z Cu, rš 350 mm, lepení Enkolitem | m | 3.1 | 0 | 0 | 742.79 | 2302.65 | 324.21 | 1005.05 | 21 | 0 | 0.00369 | 0.01 | 0 | 0 |  |  | 0.759 | 2.35 |  |  | POL1_0
31 | 764510270RT2 | Oplechování parapetů včetně rohů z Cu, rš 500 mm, lepení Enkolitem | m | 7.4 | 0 | 0 | 920.89 | 6814.59 | 342.11 | 2531.61 | 21 | 0 | 0.00463 | 0.03 | 0 | 0 |  |  | 0.801 | 5.93 |  |  | POL1_0
32 | 998764203R00 | Přesun hmot pro konstrukce klempířské | % | 0 | 0 | 0 | 0 | 0 | 1356 | 0 | 21 | 0 | 0 | 0 | 0 | 0 |  |  | 4.737 | 0 |  |  | POL1_0
Díl: | 766 | Konstrukce truhlářské |  |  |  | 0 |  | 467732.34 |  | 23276.83 |  | 0 |  | 0.1 |  | 0 |  |  |  | 23.94 |  |  | DIL
33 | 766711001R00 | Montáž oken s vypěněním, montáž nových dřevěných kastlových oken | m | 51.15 | 0 | 0 | 9.43 | 482.34 | 455.07 | 23276.83 | 21 | 0 | 6e-05 | 0 | 0 | 0 |  |  | 0.468 | 23.94 |  |  | POL1_0
34 | 61111412R | Okno dřevěné kastlové, 2000x3525mm, viz. Výpis prvku - 1/T | kus | 4 | 0 | 0 | 105750 | 423000 | 0 | 0 | 21 | 0 | 0.017 | 0.07 | 0 | 0 |  |  | 0 | 0 |  |  | POL3_0
35 | 61111414R | Okno dřevěné kastlové, 2000x1475mm, viz. Výpis prvku - 2/T | kus | 1 | 0 | 0 | 44250 | 44250 | 0 | 0 | 21 | 0 | 0.029 | 0.03 | 0 | 0 |  |  | 0 | 0 |  |  | POL3_0
36 | 998766203R00 | Přesun hmot pro truhlářské konstr., výšky do 24 m | % | 0 | 0 | 0
Díl: | 767 | Konstrukce zámečnické |  |  |  | 0 |  | 63266.1 |  | 48382.51 |  | 0 |  | 1.27 |  | 0 |  |  |  | 86.62 |  |  | DIL
37 | 767662110R00 | Montáž mříží pevných - šroubováním, venkovní ocelové mříže | m2 | 28.12 | 0 | 0 | 1.35 | 37.96 | 236.65 | 6654.6 | 21 | 0 | 0 | 0 | 0 | 0 |  |  | 0.678 | 19.07 |  |  | POL1_0
38 | 767720010RA0 | Ocelové mříže kovové plochy do 6 m2, venkovní ocelové mříže, viz. Výpis prvku - 1/Z | m2 | 28.12 | 0 | 0 | 2129.77 | 59889.13 | 255.23 | 7177.07 | 21 | 0 | 0.04523 | 1.27 | 0 | 0 |  |  | 1.3974 | 39.29 |  |  | POL2_0
39 | 767896120R00 | Dodávka a montáž oboustranných napínáků M8x110, včetně svorek | kus | 5 | 0 | 0 | 1.47 | 7.35 | 147.53 | 737.65 | 21 | 0 | 1e-05 | 0 | 0 | 0 |  |  | 0.22 | 1.1 |  |  | POL1_0
40 | 767896110R00 | Dodávka a montáž ocelového lanka průměru 6mm | m | 54.9 | 0 | 0 | 0.63 | 34.59 | 78.37 | 4302.51 | 21 | 0 | 0 | 0 | 0 | 0 |  |  | 0.14 | 7.69 |  |  | POL1_0
41 | 767896115R00 | Síť z vysokopevnostního polypropylenu, oka 100x100, tl.4mm, dodávka + montáž | m2 | 44.022 | 0 | 0 | 1.56 | 68.67 | 214.44 | 9440.08 | 21 | 0 | 0 | 0 | 0 | 0 |  |  | 0.112 | 4.93 |  |  | POL1_0
42 | 767896111R00 | Kotevní šrouby M12 s oky, z galvanizované oceli, dodávka + montáž | kus | 56 | 0 | 0 | 0 | 0 | 239 | 13384 | 21 | 0 | 0 | 0 | 0 | 0 |  |  | 0.1 | 5.6 |  |  | POL1_0
43 | 953981103R00 | Chemické kotvy do betonu, hl. 110 mm, M 12, ampule | kus | 56 | 0 | 0 | 57.65 | 3228.4 | 50.85 | 2847.6 | 21 | 0 | 0 | 0 | 0 | 0 |  |  | 0.158 | 8.85 |  |  | POL1_0
44 | 767896920R00 | Hog svorky - 1x balení, 2500ks | kus | 1 | 0 | 0 | 0 | 0 | 689 | 689 | 21 | 0 | 0 | 0 | 0 | 0 |  |  | 0.062 | 0.06 |  |  | POL1_0
45 | 767896910R00 | Kleště na Hog svorky | kus | 1 | 0 | 0 | 0 | 0 | 3150 | 3150 | 21 | 0 | 0 | 0 | 0 | 0 |  |  | 0.028 | 0.03 |  |  | POL1_0
46 | 998767203R00 | Přesun hmot pro kovové stavební doplňk. konstrukce v objektech výšky do 24 m | % | 0 | 0 | 0 | 0 | 0 | 895 | 0 | 21 | 0 | 0 | 0 | 0 | 0 |  |  | 3.327 | 0 |  |  | POL1_0
Díl: | 783 | Nátěry |  |  |  | 0 |  | 2281.65 |  | 7408.5 |  | 0 |  | 0.02 |  | 0 |  |  |  | 26.04 |  |  | DIL
47 | 783226100R00 | Nátěr syntetický kovových konstrukcí základní, nátěr ocelových mříží | m2 | 56.24 | 0 | 0 | 7.8 | 438.67 | 40 | 2249.6 | 21 | 0 | 8e-05 | 0 | 0 | 0 |  |  | 0.156 | 8.77 |  |  | POL1_0
48 | 783225600R00 | Nátěr syntetický kovových konstrukcí 2x email, nátěr ocelových mříží | m2 | 56.24 | 0 | 0 | 32.77 | 1842.98 | 91.73 | 5158.9 | 21 | 0 | 0.00028 | 0.02 | 0 | 0 |  |  | 0.307 | 17.27 |  |  | POL1_0
Díl: | 784 | Malby |  |  |  | 0 |  | 498.13 |  | 2527.75 |  | 0 |  | 0.01 |  | 0 |  |  |  | 8.03 |  |  | DIL
49 | 784191201R00 | Penetrace podkladu hloubková Primalex 1x | m2 | 59.8 | 0 | 0 | 4.29 | 256.54 | 10.21 | 610.56 | 21 | 0 | 7e-05 | 0 | 0 | 0 |  |  | 0.03248 | 1.94 |  |  | POL1_0
50 | 784195212R00 | Malba tekutá Primalex Plus, bílá, 2 x | m2 | 59.8 | 0 | 0 | 4.04 | 241.59 | 32.06 | 1917.19 | 21 | 0 | 0.00015 | 0.01 | 0 | 0 |  |  | 0.10191 | 6.09 |  |  | POL1_0
Díl: | M21 | Elektromontáže |  |  |  | 0 |  | 0 |  | 176120.7 |  | 0 |  | 0 |  | 0 |  |  |  | 1.78 |  |  | DIL
51 | 210010311R00 | Elektropohon ventilačních křídel, dodávka, montáž | kus | 12 | 0 | 0 | 0 | 0 | 9950 | 119400 | 21 | 0 | 0 | 0 | 0 | 0 |  |  | 0.1413 | 1.7 |  |  | POL1_0
52 | 210010003R00 | Elektroinstalace (zde doplňte celkovou cenu za položku č. 52 ze samostatného výkazu výměr silnoproud el.) | kpl | 1 | 0 | 0 | 0 | 0 | 56720.7 | 56720.7 | 21 | 0 | 0 | 0 | 0 | 0 |  |  | 0.08217 | 0.08 |  |  | POL1_0
Díl: | VN | Vedlejší náklady |  |  |  | 0 |  | 0 |  | 66000 |  | 0 |  | 0 |  | 0 |  |  |  | 0 |  |  | DIL
53 | 005121010R | Vybudování zařízení staveniště | Soubor | 1 | 0 | 0 | 0 | 0 | 15000 | 15000 | 21 | 0 | 0 | 0 | 0 | 0 |  |  | 0 | 0 |  |  | POL1_0
54 | 005121030R | Odstranění zařízení staveniště | Soubor | 1 | 0 | 0 | 0 | 0 | 5000 | 5000 | 21 | 0 | 0 | 0 | 0 | 0 |  |  | 0 | 0 |  |  | POL1_0
55 | 005121020R | Provoz zařízení staveniště | Soubor | 1 | 0 | 0 | 0 | 0 | 1000 | 1000 | 21 | 0 | 0 | 0 | 0 | 0 |  |  | 0 | 0 |  |  | POL1_0
56 | 005122010R | Provoz objednatele | Soubor | 1 | 0 | 0 | 0 | 0 | 5000 | 5000 | 21 | 0 | 0 | 0 | 0 | 0 |  |  | 0 | 0 |  |  | POL1_0
57 | 005241010R | Dokumentace skutečného provedení | Soubor | 1 | 0 | 0 | 0 | 0 | 5000 | 5000 | 21 | 0 | 0 | 0 | 0 | 0 |  |  | 0 | 0 |  |  | POL1_0
58 | 005211080R | Bezpečnostní a hygienická opatření na staveništi | Soubor | 1 | 0 | 0 | 0 | 0 | 10000 | 10000 | 21 | 0 | 0 | 0 | 0 | 0 |  |  | 0 | 0 |  |  | POL1_0
59 | 004111020R | Vypracování výrobní projektové dokumentace | Soubor | 1 | 0 | 0 | 0 | 0 | 25000 | 25000 | 21 | 0 | 0 | 0 | 0 | 0 |  |  | 0 | 0 |  |  | POL1_0
[21 empty] | 15 | 21
[6 empty] | 0 | [16 empty] | END